## XAI_Drilling_Dataset
ID | Cutting speed vc [m/min] | Spindle speed n [1/min] | Feed f [mm/rev] | Feed rate vf [mm/min] | Power Pc [kW] | Cooling [%] | Material | Drill Bit Type | Process Time [sec] | Main Failure
1 | 29.92 | 794 | 0.218 | 173 | 194.87 | 75 | N | W | 19.26 | 0
2 | 29.85 | 792 | 0.241 | 191 | 214.71 | 75 | N | W | 19.55 | 0
3 | 22.85 | 606 | 0.183 | 111 | 95.68 | 50 | P | N | 36.16 | 0
4 | 29.6 | 785 | 0.236 | 237 | 206.93 | 75 | N | W | 21.22 | 1
5 | 17.43 | 462 | 0.246 | 114 | 74.85 | 50 | K | H | 33.56 | 0
6 | 22.51 | 597 | 0.168 | 100 | 85.02 | 25 | P | N | 34.5 | 0
7 | 22.68 | 602 | 0.192 | 116 | 98.84 | 50 | P | N | 36.32 | 0
8 | 16.9 | 448 | 0.203 | 91 | 57.95 | 0 | K | H | 33.01 | 0
9 | 29.98 | 795 | 0.238 | 189 | 213.79 | 75 | N | W | 18.89 | 0
10 | 30.41 | 807 | 0.264 | 213 | 244.11 | 100 | N | W | 21.18 | 0
11 | 22.51 | 597 | 0.164 | 98 | 82.97 | 25 | P | N | 36.12 | 0
12 | 30.43 | 807 | 0.28 | 226 | 259.02 | 100 | N | W | 20.66 | 0
13 | 29.89 | 793 | 0.233 | 185 | 208.5 | 75 | N | W | 20.67 | 0
14 | 17.62 | 467 | 0.251 | 117 | 77.93 | 50 | K | H | 33.76 | 0
15 | 29.86 | 792 | 0.229 | 182 | 204.5 | 75 | N | W | 19.94 | 0
16 | 22.56 | 599 | 0.206 | 123 | 104.8 | 50 | P | N | 35.14 | 0
17 | 17.02 | 451 | 0.214 | 97 | 62.05 | 25 | K | H | 32.43 | 0
18 | 30.48 | 809 | 0.27 | 218 | 250.53 | 100 | N | W | 19.66 | 0
19 | 30.18 | 800 | 0.241 | 193 | 219.88 | 75 | N | W | 19.36 | 0
20 | 29.77 | 790 | 0.232 | 184 | 206.01 | 75 | N | W | 20.08 | 0
21 | 17.27 | 458 | 0.262 | 120 | 78.01 | 50 | K | H | 33.37 | 0
22 | 22.76 | 604 | 0.184 | 111 | 95.39 | 50 | P | N | 35.46 | 0
23 | 29.79 | 790 | 0.227 | 180 | 201.84 | 75 | N | W | 19.38 | 0
24 | 30.2 | 801 | 0.261 | 209 | 238.5 | 100 | N | W | 20.18 | 0
25 | 30.23 | 802 | 0.244 | 195 | 222.8 | 75 | N | W | 19.72 | 0
26 | 29.88 | 793 | 0.249 | 198 | 222.51 | 75 | N | W | 20.05 | 0
27 | 29.54 | 784 | 0.223 | 175 | 194.92 | 75 | N | W | 20.38 | 0
28 | 17.09 | 453 | 0.244 | 111 | 71.36 | 50 | K | H | 33.53 | 0
29 | 17.3 | 459 | 0.266 | 122 | 79.69 | 50 | K | H | 33.34 | 0
30 | 22.54 | 598 | 0.184 | 110 | 93.55 | 50 | P | N | 32.87 | 0
31 | 29.65 | 787 | 0.22 | 173 | 193.28 | 75 | N | W | 20.98 | 0
32 | 22.7 | 602 | 0.158 | 95 | 81.21 | 25 | P | N | 35.44 | 0
33 | 22.61 | 600 | 0.172 | 103 | 88.06 | 50 | P | N | 34.62 | 0
34 | 22.47 | 596 | 0.175 | 104 | 88.21 | 50 | P | N | 34.89 | 0
35 | 23.16 | 614 | 0.198 | 121 | 105.95 | 50 | P | N | 36.21 | 0
36 | 29.89 | 793 | 0.231 | 183 | 206.65 | 75 | N | W | 19.87 | 0
37 | 29.85 | 792 | 0.239 | 189 | 213.09 | 75 | N | W | 19.31 | 0
38 | 22.83 | 606 | 0.194 | 117 | 100.98 | 50 | P | N | 35.68 | 0
39 | 29.69 | 788 | 0.218 | 172 | 192.3 | 75 | N | W | 20.89 | 0
40 | 22.84 | 606 | 0.192 | 116 | 100.21 | 50 | P | N | 35.14 | 0
41 | 17.5 | 464 | 0.268 | 125 | 82.25 | 50 | K | H | 32.87 | 0
42 | 17.61 | 467 | 0.247 | 115 | 76.53 | 50 | K | H | 35.29 | 0
43 | 30.24 | 802 | 0.251 | 202 | 229.95 | 75 | N | W | 17.51 | 0
44 | 30.17 | 800 | 0.246 | 197 | 223.87 | 75 | N | W | 19.78 | 0
45 | 22.7 | 602 | 0.171 | 103 | 88.18 | 50 | P | N | 33.65 | 0
46 | 17.86 | 474 | 0.261 | 124 | 83.44 | 50 | K | H | 31.21 | 0
47 | 16.96 | 450 | 0.216 | 97 | 62.05 | 25 | K | H | 31.58 | 0
48 | 17.39 | 461 | 0.261 | 120 | 78.81 | 50 | K | H | 34.73 | 0
49 | 29.99 | 795 | 0.246 | 196 | 221.15 | 75 | N | W | 18.32 | 0
50 | 29.7 | 788 | 0.223 | 175 | 196.41 | 75 | N | W | 20.08 | 0
51 | 22.75 | 603 | 0.213 | 129 | 110.38 | 75 | P | N | 34.79 | 0
52 | 29.82 | 791 | 0.216 | 171 | 191.87 | 75 | N | W | 19.06 | 0
53 | 17.06 | 452 | 0.238 | 108 | 69.38 | 25 | K | H | 34.29 | 0
54 | 22.92 | 608 | 0.212 | 129 | 111.36 | 75 | P | N | 35.54 | 0
55 | 22.93 | 608 | 0.202 | 123 | 106.19 | 50 | P | N | 35.28 | 0
56 | 17.77 | 471 | 0.28 | 132 | 88.52 | 75 | K | H | 33.62 | 0
57 | 30.11 | 799 | 0.26 | 208 | 235.98 | 100 | N | W | 21.35 | 0
58 | 17.12 | 454 | 0.227 | 103 | 66.64 | 25 | K | H | 34.1 | 0
59 | 17.41 | 462 | 0.248 | 114 | 75.03 | 50 | K | H | 32.51 | 0
60 | 22.39 | 594 | 0.181 | 107 | 90.6 | 50 | P | N | 34.37 | 0
61 | 29.87 | 792 | 0.244 | 194 | 217.93 | 75 | N | W | 19.83 | 0
62 | 22.08 | 586 | 0.16 | 94 | 78.06 | 25 | P | N | 35.47 | 0
63 | 17.23 | 457 | 0.217 | 99 | 64.55 | 25 | K | H | 32.45 | 0
64 | 29.8 | 791 | 0.23 | 182 | 204.09 | 75 | N | W | 20.05 | 0
65 | 30.3 | 804 | 0.265 | 213 | 243.07 | 100 | N | W | 19.56 | 0
66 | 29.83 | 791 | 0.236 | 187 | 210.22 | 75 | N | W | 19.45 | 0
67 | 17.32 | 460 | 0.247 | 113 | 74.12 | 50 | K | H | 34.08 | 0
68 | 22.85 | 606 | 0.202 | 122 | 105.21 | 50 | P | N | 36.79 | 0
69 | 22.13 | 587 | 0.168 | 99 | 82.39 | 25 | P | N | 35.93 | 0
70 | 22.9 | 607 | 0.195 | 119 | 102.5 | 50 | P | N | 35.5 | 0
71 | 29.72 | 788 | 0.226 | 178 | 199.4 | 75 | N | W | 19.83 | 0
72 | 22.66 | 601 | 0.167 | 100 | 85.8 | 25 | P | N | 35.57 | 0
73 | 29.87 | 792 | 0.236 | 187 | 210.7 | 75 | N | W | 18.49 | 0
74 | 22.78 | 604 | 0.201 | 121 | 104.29 | 50 | P | N | 36.33 | 0
75 | 30.36 | 805 | 0.283 | 228 | 260.4 | 100 | N | W | 19.52 | 0
76 | 17.14 | 455 | 0.226 | 103 | 66.34 | 25 | K | H | 32.84 | 0
77 | 23 | 610 | 0.186 | 113 | 98.38 | 50 | P | N | 35.72 | 0
78 | 22.35 | 593 | 0.178 | 106 | 89.01 | 50 | P | N | 32.83 | 0
79 | 16.92 | 449 | 0.234 | 105 | 66.97 | 25 | K | H | 32.17 | 0
80 | 17.72 | 470 | 0.258 | 121 | 80.88 | 50 | K | H | 32.75 | 0
81 | 17.65 | 468 | 0.246 | 115 | 76.78 | 50 | K | H | 31.66 | 0
82 | 29.79 | 790 | 0.232 | 183 | 205.7 | 75 | N | W | 21.59 | 0
83 | 17.31 | 459 | 0.251 | 115 | 75.16 | 50 | K | H | 33.07 | 0
84 | 17.45 | 463 | 0.264 | 122 | 80.43 | 50 | K | H | 33.8 | 0
85 | 29.64 | 786 | 0.218 | 171 | 191.4 | 75 | N | W | 19.22 | 0
86 | 23.02 | 611 | 0.209 | 127 | 110.63 | 75 | P | N | 34.78 | 0
87 | 30.07 | 798 | 0.247 | 197 | 223.4 | 75 | N | W | 20.39 | 0
88 | 30.42 | 807 | 0.29 | 234 | 268.74 | 100 | N | W | 18.69 | 0
89 | 17.03 | 452 | 0.234 | 106 | 67.87 | 25 | K | H | 35.03 | 0
90 | 17.78 | 472 | 0.278 | 131 | 87.78 | 75 | K | H | 33.56 | 0
91 | 21.8 | 578 | 0.127 | 94 | 60.25 | 0 | P | N | 35.22 | 1
92 | 22.46 | 596 | 0.17 | 101 | 85.55 | 25 | P | N | 35.2 | 0
93 | 17.78 | 472 | 0.296 | 139 | 93.48 | 75 | K | H | 34.51 | 0
94 | 30.13 | 799 | 0.261 | 209 | 237.21 | 100 | N | W | 18.79 | 0
95 | 30.36 | 805 | 0.258 | 208 | 237.8 | 100 | N | W | 18.26 | 0
96 | 22.39 | 594 | 0.17 | 101 | 85.29 | 25 | P | N | 33.68 | 0
97 | 17.56 | 466 | 0.248 | 115 | 76.44 | 50 | K | H | 31.92 | 0
98 | 17.64 | 468 | 0.263 | 123 | 81.71 | 50 | K | H | 34.07 | 0
99 | 22.42 | 595 | 0.181 | 108 | 91.2 | 50 | P | N | 33.51 | 0
100 | 17.43 | 462 | 0.25 | 116 | 76.04 | 50 | K | H | 33.04 | 0
101 | 22.5 | 597 | 0.171 | 102 | 86.45 | 25 | P | N | 33.94 | 0
102 | 30.29 | 803 | 0.24 | 193 | 220.31 | 75 | N | W | 19.49 | 0
103 | 22.46 | 596 | 0.151 | 117 | 75.9 | 25 | P | W | 34.32 | 1
104 | 17.69 | 469 | 0.253 | 119 | 79.04 | 50 | K | H | 32.31 | 0
105 | 22.35 | 593 | 0.155 | 92 | 77.58 | 25 | P | N | 34.26 | 0
106 | 17.71 | 470 | 0.269 | 126 | 84.34 | 50 | K | H | 32.84 | 0
107 | 22.53 | 598 | 0.17 | 101 | 86.04 | 25 | P | N | 32.9 | 0
108 | 17.65 | 468 | 0.25 | 117 | 78.05 | 50 | K | H | 33.13 | 0
109 | 29.79 | 790 | 0.239 | 189 | 211.74 | 75 | N | W | 18.78 | 0
110 | 29.5 | 783 | 0.216 | 216 | 188 | 75 | N | W | 20.73 | 1
111 | 17.26 | 458 | 0.263 | 121 | 78.43 | 50 | K | H | 34.58 | 0
112 | 22.94 | 609 | 0.199 | 121 | 104.77 | 50 | P | N | 34.05 | 0
113 | 22.7 | 602 | 0.183 | 110 | 94.23 | 50 | P | N | 35.87 | 0
114 | 30.94 | 821 | 0.293 | 241 | 280.82 | 100 | N | W | 20.69 | 0
115 | 22 | 583 | 0.14 | 82 | 67.68 | 0 | P | N | 33.88 | 1
116 | 29.85 | 792 | 0.218 | 172 | 194.11 | 75 | N | W | 20.08 | 0
117 | 17.48 | 464 | 0.272 | 126 | 83.17 | 50 | K | H | 32.15 | 0
118 | 29.84 | 791 | 0.22 | 174 | 195.9 | 75 | N | W | 21.42 | 0
119 | 22.38 | 594 | 0.171 | 102 | 85.82 | 25 | P | N | 34.96 | 0
120 | 17.36 | 461 | 0.228 | 105 | 68.79 | 25 | K | H | 32.96 | 0
121 | 22.77 | 604 | 0.196 | 118 | 101.51 | 50 | P | N | 34.92 | 0
122 | 29.45 | 781 | 0.215 | 168 | 186.16 | 75 | N | W | 21.57 | 0
123 | 22.83 | 605 | 0.199 | 120 | 103.6 | 50 | P | N | 33.88 | 0
124 | 29.86 | 792 | 0.246 | 195 | 219.42 | 75 | N | W | 18.46 | 0
125 | 29.6 | 785 | 0.199 | 156 | 174.56 | 75 | N | W | 19.41 | 0
126 | 30.29 | 804 | 0.261 | 210 | 239.55 | 100 | N | W | 20.37 | 0
127 | 22.8 | 605 | 0.181 | 110 | 94.39 | 50 | P | N | 34.01 | 0
128 | 17.88 | 474 | 0.272 | 129 | 87.11 | 50 | K | H | 32.35 | 0
129 | 22.8 | 605 | 0.179 | 108 | 92.85 | 50 | P | N | 34.53 | 0
130 | 29.69 | 788 | 0.216 | 218 | 190.74 | 75 | N | W | 19.59 | 1
131 | 17.32 | 459 | 0.252 | 116 | 75.64 | 50 | K | H | 33.84 | 0
132 | 30.3 | 804 | 0.271 | 218 | 248.73 | 100 | N | W | 19.29 | 0
133 | 22.78 | 604 | 0.197 | 119 | 101.97 | 50 | P | N | 36.31 | 0
134 | 22.52 | 597 | 0.169 | 101 | 85.77 | 25 | P | N | 34.73 | 0
135 | 22.58 | 599 | 0.185 | 111 | 94.09 | 50 | P | N | 36.38 | 0
136 | 22.42 | 595 | 0.189 | 112 | 94.79 | 50 | P | N | 33.28 | 0
137 | 30.46 | 808 | 0.278 | 225 | 257.88 | 100 | N | W | 19.55 | 0
138 | 17.56 | 466 | 0.251 | 117 | 77.37 | 50 | K | H | 34.28 | 0
139 | 16.67 | 442 | 0.202 | 149 | 56.25 | 0 | K | H | 34.06 | 1
140 | 22.19 | 589 | 0.166 | 127 | 81.7 | 25 | P | N | 36.12 | 1
141 | 30.48 | 808 | 0.273 | 221 | 253.96 | 100 | N | W | 19.97 | 0
142 | 17.28 | 458 | 0.234 | 107 | 69.84 | 25 | K | H | 34.83 | 0
143 | 17.24 | 457 | 0.251 | 115 | 74.45 | 50 | K | H | 33.37 | 0
144 | 17.39 | 461 | 0.272 | 126 | 82.36 | 50 | K | H | 31.33 | 0
145 | 17.14 | 455 | 0.208 | 94 | 61.03 | 25 | K | H | 32.51 | 0
146 | 22.64 | 601 | 0.171 | 134 | 87.68 | 25 | P | N | 33.5 | 1
147 | 22.76 | 604 | 0.19 | 115 | 98.65 | 50 | P | N | 35.33 | 0
148 | 23.06 | 612 | 0.185 | 113 | 98.42 | 50 | P | N | 35.32 | 0
149 | 22.74 | 603 | 0.195 | 118 | 100.93 | 50 | P | N | 35.13 | 0
150 | 22.21 | 589 | 0.17 | 100 | 83.88 | 25 | P | N | 33.35 | 0
151 | 18.07 | 479 | 0.291 | 140 | 95.03 | 75 | K | H | 32.59 | 0
152 | 22.91 | 608 | 0.199 | 121 | 104.71 | 50 | P | N | 33.75 | 0
153 | 29.53 | 783 | 0.224 | 176 | 195.42 | 75 | N | W | 19.13 | 0
154 | 29.84 | 791 | 0.231 | 183 | 205.42 | 75 | N | W | 19.7 | 0
155 | 17.55 | 465 | 0.269 | 125 | 82.74 | 50 | K | H | 33.34 | 0
156 | 16.9 | 448 | 0.242 | 109 | 69.25 | 25 | K | H | 33.8 | 0
157 | 17.61 | 467 | 0.261 | 122 | 80.9 | 50 | K | H | 33.66 | 0
158 | 30.28 | 803 | 0.248 | 200 | 227.76 | 75 | N | W | 19.19 | 0
159 | 17.42 | 462 | 0.263 | 121 | 79.65 | 50 | K | H | 33.39 | 0
160 | 22.49 | 597 | 0.171 | 102 | 86.63 | 25 | P | N | 36.36 | 0
161 | 29.73 | 789 | 0.232 | 183 | 204.57 | 75 | N | W | 19.68 | 0
162 | 17.31 | 459 | 0.245 | 113 | 73.43 | 50 | K | H | 34.41 | 0
163 | 23.11 | 613 | 0.214 | 131 | 114.42 | 75 | P | N | 34.53 | 0
164 | 17.23 | 457 | 0.248 | 113 | 73.58 | 50 | K | H | 34.4 | 0
165 | 22.02 | 584 | 0.128 | 75 | 61.95 | 0 | P | N | 34.59 | 0
166 | 22.41 | 595 | 0.159 | 94 | 79.68 | 25 | P | N | 35.2 | 0
167 | 29.85 | 792 | 0.245 | 194 | 218.22 | 75 | N | W | 18.86 | 0
168 | 30.09 | 798 | 0.228 | 182 | 206.64 | 75 | N | W | 18.85 | 0
169 | 17.3 | 459 | 0.267 | 123 | 79.89 | 50 | K | H | 32.15 | 0
170 | 22.37 | 593 | 0.136 | 81 | 68.29 | 0 | P | N | 33.37 | 0
171 | 21.94 | 582 | 0.13 | 97 | 62.49 | 0 | P | N | 33.61 | 1
172 | 17.61 | 467 | 0.257 | 120 | 79.56 | 50 | K | H | 32.95 | 0
173 | 30.06 | 797 | 0.245 | 195 | 221.14 | 75 | N | W | 19.64 | 0
174 | 22.46 | 596 | 0.188 | 112 | 95.05 | 50 | P | N | 35.76 | 0
175 | 22.16 | 588 | 0.14 | 107 | 69 | 0 | P | N | 35.31 | 0
176 | 22.51 | 597 | 0.185 | 110 | 93.66 | 50 | P | N | 34.76 | 0
177 | 17.74 | 471 | 0.249 | 117 | 78.25 | 50 | K | H | 32.85 | 0
178 | 30.16 | 800 | 0.243 | 195 | 221.23 | 75 | N | W | 19.01 | 0
179 | 17.31 | 459 | 0.225 | 103 | 67.51 | 25 | K | H | 31.96 | 0
180 | 17.28 | 458 | 0.236 | 108 | 70.33 | 25 | K | H | 32.5 | 0
181 | 17.17 | 455 | 0.255 | 116 | 75.14 | 50 | K | H | 32.1 | 0
182 | 22.95 | 609 | 0.205 | 125 | 107.98 | 50 | P | W | 34.87 | 1
183 | 29.62 | 786 | 0.209 | 210 | 183.36 | 75 | N | W | 19.07 | 1
184 | 22.69 | 602 | 0.163 | 98 | 83.96 | 25 | P | N | 34.88 | 0
185 | 29.96 | 795 | 0.233 | 185 | 209.01 | 75 | N | W | 18.2 | 0
186 | 22.71 | 602 | 0.173 | 104 | 89.08 | 50 | P | N | 35.29 | 0
187 | 17.34 | 460 | 0.229 | 105 | 68.89 | 25 | K | H | 31.37 | 0
188 | 17.42 | 462 | 0.25 | 116 | 76.01 | 50 | K | N | 32.38 | 1
189 | 29.47 | 782 | 0.212 | 165 | 183.76 | 75 | N | W | 20.41 | 0
190 | 22.63 | 600 | 0.172 | 103 | 87.91 | 25 | P | N | 37.98 | 0
191 | 30.23 | 802 | 0.249 | 199 | 227.36 | 75 | N | W | 18.12 | 0
192 | 29.42 | 780 | 0.207 | 162 | 179.47 | 75 | N | W | 18.95 | 0
193 | 17.11 | 454 | 0.228 | 103 | 66.61 | 25 | K | W | 31.63 | 1
194 | 16.94 | 449 | 0.235 | 138 | 67.57 | 25 | K | H | 33.03 | 1
195 | 16.99 | 451 | 0.227 | 133 | 65.6 | 25 | K | H | 32.82 | 1
196 | 22.51 | 597 | 0.181 | 108 | 91.65 | 50 | P | N | 35.46 | 0
197 | 17.1 | 454 | 0.24 | 109 | 70.15 | 50 | K | H | 33.41 | 0
198 | 17.67 | 469 | 0.264 | 124 | 82.51 | 50 | K | H | 33.46 | 0
199 | 29.86 | 792 | 0.241 | 191 | 214.49 | 75 | N | W | 19 | 0
200 | 29.96 | 795 | 0.262 | 208 | 234.98 | 100 | N | W | 19.61 | 0
201 | 17.44 | 463 | 0.231 | 107 | 70.3 | 25 | K | H | 32.06 | 0
202 | 17.61 | 467 | 0.271 | 126 | 83.96 | 50 | K | H | 31.07 | 0
203 | 29.66 | 787 | 0.218 | 219 | 191.42 | 75 | N | W | 18.32 | 1
204 | 17.64 | 468 | 0.254 | 119 | 79.18 | 50 | K | H | 33.89 | 0
205 | 17.23 | 457 | 0.245 | 112 | 72.62 | 50 | K | H | 33.58 | 0
206 | 29.64 | 786 | 0.226 | 227 | 198.52 | 75 | N | W | 21 | 1
207 | 29.97 | 795 | 0.261 | 208 | 234.7 | 100 | N | W | 19.19 | 0
208 | 17.53 | 465 | 0.252 | 117 | 77.52 | 50 | K | H | 32.43 | 0
209 | 17.66 | 469 | 0.261 | 122 | 81.45 | 50 | K | H | 32.24 | 0
210 | 17.72 | 470 | 0.252 | 119 | 79.2 | 50 | K | H | 33.99 | 0
211 | 22.91 | 608 | 0.202 | 123 | 105.97 | 50 | P | N | 34.32 | 0
212 | 22.78 | 604 | 0.185 | 112 | 96.22 | 50 | P | N | 34.78 | 0
213 | 17.62 | 467 | 0.263 | 123 | 81.79 | 50 | K | H | 33.2 | 0
214 | 22.69 | 602 | 0.178 | 107 | 91.62 | 50 | P | N | 34.63 | 0
215 | 30.21 | 801 | 0.255 | 204 | 232.49 | 100 | N | W | 21.17 | 0
216 | 22.83 | 606 | 0.201 | 122 | 104.83 | 50 | P | N | 35.91 | 0
217 | 22.31 | 592 | 0.15 | 89 | 74.55 | 0 | P | N | 34.73 | 0
218 | 22.29 | 591 | 0.153 | 90 | 75.84 | 25 | P | N | 35.57 | 0
219 | 22.27 | 591 | 0.152 | 90 | 75.65 | 25 | P | N | 35.9 | 0
220 | 17.38 | 461 | 0.243 | 112 | 73.26 | 50 | K | H | 33.14 | 0
221 | 22.89 | 607 | 0.2 | 121 | 104.54 | 50 | P | N | 34.05 | 0
222 | 30.33 | 805 | 0.267 | 215 | 245.43 | 100 | N | W | 21.02 | 0
223 | 17.59 | 467 | 0.269 | 126 | 83.26 | 50 | K | H | 33.93 | 0
224 | 22.31 | 592 | 0.156 | 92 | 77.67 | 25 | P | N | 34.32 | 0
225 | 29.96 | 795 | 0.24 | 190 | 215.16 | 75 | N | W | 18 | 0
226 | 30.24 | 802 | 0.254 | 203 | 231.96 | 100 | N | W | 18.57 | 0
227 | 17.08 | 453 | 0.238 | 108 | 69.49 | 25 | K | H | 33.6 | 0
228 | 22.68 | 602 | 0.212 | 127 | 108.95 | 75 | P | N | 36.14 | 0
229 | 23.02 | 611 | 0.21 | 128 | 111.11 | 75 | P | N | 34.14 | 0
230 | 17.72 | 470 | 0.267 | 126 | 83.89 | 50 | K | H | 32.94 | 0
231 | 16.87 | 448 | 0.235 | 105 | 66.96 | 25 | K | H | 32.47 | 0
232 | 22.64 | 601 | 0.2 | 120 | 102.39 | 50 | P | N | 34.65 | 0
233 | 17.7 | 470 | 0.278 | 131 | 87.16 | 75 | K | H | 31.59 | 0
234 | 29.89 | 793 | 0.247 | 196 | 220.59 | 75 | N | W | 19.67 | 0
235 | 22.48 | 596 | 0.176 | 105 | 89.17 | 50 | P | N | 34.41 | 0
236 | 22.58 | 599 | 0.183 | 109 | 93.06 | 50 | P | N | 34.9 | 0
237 | 23.3 | 618 | 0.217 | 134 | 118.11 | 75 | P | N | 35.91 | 0
238 | 22.48 | 596 | 0.188 | 112 | 94.93 | 50 | P | N | 35.1 | 0
239 | 17.2 | 456 | 0.24 | 110 | 71.1 | 50 | K | H | 33.36 | 0
240 | 17.03 | 452 | 0.235 | 106 | 68.15 | 25 | K | H | 34.49 | 0
241 | 22.75 | 604 | 0.195 | 118 | 100.9 | 50 | P | N | 34.01 | 0
242 | 22.6 | 599 | 0.187 | 112 | 95.35 | 50 | P | N | 34.01 | 0
243 | 29.84 | 792 | 0.216 | 171 | 192.13 | 75 | N | W | 20.65 | 0
244 | 22.43 | 595 | 0.18 | 107 | 90.37 | 50 | P | N | 33.41 | 0
245 | 30.44 | 807 | 0.278 | 225 | 257.83 | 100 | N | W | 21.05 | 0
246 | 29.82 | 791 | 0.238 | 188 | 211.29 | 75 | N | W | 19.01 | 0
247 | 17.07 | 453 | 0.24 | 109 | 70.11 | 50 | K | H | 32.24 | 0
248 | 17.52 | 465 | 0.242 | 113 | 74.32 | 50 | K | H | 32.89 | 0
249 | 22.51 | 597 | 0.193 | 115 | 97.72 | 50 | P | N | 34.39 | 0
250 | 16.8 | 446 | 0.211 | 94 | 59.65 | 0 | K | H | 32.69 | 0
251 | 29.52 | 783 | 0.205 | 161 | 178.78 | 75 | N | W | 17.51 | 0
252 | 16.9 | 448 | 0.229 | 102 | 65.3 | 25 | K | H | 32.98 | 0
253 | 17.12 | 454 | 0.237 | 108 | 69.6 | 25 | K | H | 33.8 | 0
254 | 22.79 | 604 | 0.187 | 113 | 97.09 | 50 | P | N | 36.19 | 0
255 | 17.59 | 467 | 0.26 | 121 | 80.47 | 50 | K | H | 33.33 | 0
256 | 17.31 | 459 | 0.251 | 115 | 75.23 | 50 | K | H | 31.4 | 0
257 | 30.28 | 803 | 0.256 | 205 | 234.36 | 100 | N | W | 19.11 | 0
258 | 17.89 | 475 | 0.266 | 126 | 85.08 | 50 | K | H | 31.05 | 0
259 | 16.76 | 445 | 0.219 | 97 | 61.56 | 25 | K | H | 34.15 | 0
260 | 29.29 | 777 | 0.172 | 134 | 147.84 | 75 | N | W | 19.48 | 0
261 | 22.55 | 598 | 0.179 | 107 | 90.81 | 50 | P | N | 35.87 | 0
262 | 29.86 | 792 | 0.232 | 184 | 206.94 | 75 | N | W | 19.42 | 0
263 | 30.13 | 799 | 0.245 | 196 | 222.63 | 75 | N | W | 20.33 | 0
264 | 30.03 | 796 | 0.24 | 191 | 216.68 | 75 | N | W | 18.71 | 0
265 | 22.45 | 596 | 0.191 | 114 | 96.45 | 50 | P | N | 34.18 | 0
266 | 23.16 | 614 | 0.213 | 131 | 114.48 | 75 | P | N | 35.46 | 0
267 | 17.64 | 468 | 0.279 | 131 | 86.85 | 75 | K | H | 31.79 | 0
268 | 29.51 | 783 | 0.19 | 190 | 165.35 | 75 | N | W | 19.5 | 0
269 | 22.96 | 609 | 0.2 | 122 | 105.53 | 50 | P | N | 34.8 | 0
270 | 29.56 | 784 | 0.227 | 227 | 197.97 | 75 | N | W | 20.7 | 1
271 | 22.82 | 605 | 0.213 | 129 | 110.97 | 75 | P | N | 34.97 | 0
272 | 17.33 | 460 | 0.246 | 113 | 73.94 | 50 | K | H | 31.28 | 0
273 | 17.06 | 452 | 0.204 | 93 | 59.49 | 0 | K | H | 32.16 | 0
274 | 29.78 | 790 | 0.244 | 193 | 216.13 | 75 | N | W | 19.43 | 0
275 | 29.67 | 787 | 0.228 | 179 | 200.26 | 75 | N | W | 20.56 | 0
276 | 29.55 | 784 | 0.234 | 184 | 204.54 | 75 | N | W | 19.68 | 0
277 | 30.37 | 806 | 0.255 | 205 | 235.04 | 100 | N | W | 20.71 | 0
278 | 17.08 | 453 | 0.245 | 111 | 71.52 | 50 | K | H | 32.62 | 0
279 | 30.31 | 804 | 0.271 | 218 | 248.81 | 100 | N | W | 18.77 | 0
280 | 22.61 | 600 | 0.184 | 110 | 93.99 | 50 | P | N | 35.11 | 0
281 | 22.74 | 603 | 0.183 | 110 | 94.66 | 50 | P | N | 33.96 | 0
282 | 30.58 | 811 | 0.265 | 215 | 247.99 | 100 | N | W | 19.3 | 0
283 | 17.18 | 456 | 0.24 | 109 | 70.83 | 50 | K | H | 34.56 | 0
284 | 17.42 | 462 | 0.241 | 112 | 73.29 | 50 | K | H | 34.3 | 0
285 | 29.61 | 785 | 0.214 | 168 | 187.22 | 75 | N | W | 21.68 | 0
286 | 17.29 | 459 | 0.246 | 113 | 73.41 | 50 | K | H | 33.14 | 0
287 | 17.01 | 451 | 0.223 | 100 | 64.38 | 25 | K | H | 30.83 | 0
288 | 29.85 | 792 | 0.223 | 177 | 198.93 | 75 | N | W | 19.3 | 0
289 | 30.29 | 803 | 0.265 | 213 | 243.35 | 100 | N | W | 18.37 | 0
290 | 17.3 | 459 | 0.264 | 121 | 78.88 | 50 | K | H | 33.01 | 0
291 | 22.95 | 609 | 0.198 | 120 | 104.16 | 50 | P | N | 35.15 | 0
292 | 22.91 | 608 | 0.195 | 118 | 102.17 | 50 | P | N | 32.64 | 0
293 | 29.85 | 792 | 0.226 | 179 | 201.03 | 75 | N | W | 19.91 | 0
294 | 23 | 610 | 0.219 | 134 | 116.05 | 75 | P | N | 34.62 | 0
295 | 17.72 | 470 | 0.268 | 126 | 84.28 | 50 | K | H | 31.73 | 0
296 | 23 | 610 | 0.201 | 123 | 106.55 | 50 | P | N | 33.6 | 0
297 | 30.05 | 797 | 0.246 | 196 | 222.33 | 75 | N | W | 19.76 | 0
298 | 29.86 | 792 | 0.239 | 189 | 212.91 | 75 | N | W | 19.6 | 0
299 | 17.48 | 464 | 0.245 | 114 | 74.87 | 50 | K | H | 35.17 | 0
300 | 17.45 | 463 | 0.284 | 131 | 86.36 | 75 | K | H | 32.55 | 0
301 | 22.75 | 603 | 0.204 | 123 | 105.82 | 50 | P | N | 34.43 | 0
302 | 30.08 | 798 | 0.244 | 194 | 220.33 | 75 | N | W | 20.11 | 0
303 | 22.54 | 598 | 0.161 | 96 | 81.7 | 25 | P | N | 32.4 | 0
304 | 22.37 | 593 | 0.176 | 105 | 88.19 | 50 | P | N | 35.95 | 0
305 | 17.57 | 466 | 0.26 | 121 | 80.14 | 50 | K | H | 32.52 | 0
306 | 23.43 | 622 | 0.246 | 153 | 134.87 | 75 | P | N | 33.3 | 0
307 | 29.98 | 795 | 0.241 | 192 | 216.64 | 75 | N | W | 19.18 | 0
308 | 30.19 | 801 | 0.248 | 199 | 226.31 | 75 | N | W | 20.26 | 0
309 | 30.32 | 804 | 0.264 | 212 | 242.42 | 100 | N | W | 19.9 | 0
310 | 22.75 | 603 | 0.175 | 106 | 90.61 | 50 | P | N | 33.77 | 0
311 | 17.45 | 463 | 0.258 | 120 | 78.6 | 50 | K | H | 33.92 | 0
312 | 16.99 | 451 | 0.216 | 97 | 62.32 | 25 | K | H | 33.36 | 0
313 | 29.66 | 787 | 0.232 | 183 | 204.46 | 75 | N | W | 19.81 | 0
314 | 17.61 | 467 | 0.244 | 114 | 75.77 | 50 | K | H | 33.26 | 0
315 | 30.03 | 796 | 0.227 | 181 | 204.76 | 75 | N | W | 21.41 | 0
316 | 17.41 | 462 | 0.257 | 119 | 77.79 | 50 | K | H | 33.73 | 0
317 | 16.81 | 446 | 0.234 | 104 | 66.08 | 25 | K | H | 31.57 | 0
318 | 29.97 | 795 | 0.229 | 182 | 205.26 | 75 | N | W | 20.25 | 0
319 | 23.33 | 619 | 0.242 | 150 | 131.61 | 75 | P | N | 34.05 | 0
320 | 22.72 | 603 | 0.184 | 111 | 95.06 | 50 | P | N | 35.41 | 0
321 | 22.9 | 607 | 0.206 | 125 | 108.21 | 75 | P | N | 34.72 | 0
322 | 16.67 | 442 | 0.201 | 89 | 56.01 | 0 | K | H | 33.04 | 1
323 | 29.56 | 784 | 0.213 | 167 | 186.25 | 75 | N | W | 20 | 0
324 | 30.32 | 804 | 0.245 | 197 | 225.12 | 75 | N | W | 18.04 | 0
325 | 22.47 | 596 | 0.18 | 107 | 90.88 | 50 | P | N | 36.57 | 0
326 | 16.5 | 438 | 0.218 | 122 | 59.42 | 25 | K | H | 32.15 | 1
327 | 16.77 | 445 | 0.216 | 96 | 60.68 | 25 | K | H | 32.42 | 0
328 | 17.33 | 460 | 0.25 | 115 | 74.94 | 50 | K | H | 32.92 | 0
329 | 17.61 | 467 | 0.246 | 115 | 76.32 | 50 | K | H | 31.01 | 0
330 | 17.77 | 471 | 0.272 | 128 | 85.9 | 50 | K | H | 32.9 | 0
331 | 22.65 | 601 | 0.17 | 133 | 87.13 | 25 | P | N | 34.4 | 1
332 | 17.39 | 461 | 0.255 | 118 | 77.08 | 50 | K | H | 32.37 | 0
333 | 22.63 | 600 | 0.187 | 112 | 95.8 | 50 | P | N | 34.82 | 0
334 | 29.62 | 786 | 0.198 | 199 | 173.43 | 75 | N | W | 20.22 | 0
335 | 22.57 | 599 | 0.166 | 99 | 84.63 | 25 | P | N | 34.53 | 0
336 | 22.57 | 599 | 0.182 | 109 | 92.76 | 50 | P | N | 34.04 | 0
337 | 16.97 | 450 | 0.208 | 94 | 59.9 | 0 | K | H | 32.35 | 0
338 | 22.31 | 592 | 0.154 | 91 | 76.78 | 25 | P | N | 36.01 | 0
339 | 17.33 | 460 | 0.245 | 113 | 73.63 | 50 | K | H | 34.13 | 0
340 | 17.71 | 470 | 0.267 | 126 | 83.8 | 50 | K | H | 32.3 | 0
341 | 30.21 | 801 | 0.252 | 202 | 230.31 | 75 | N | W | 20.55 | 0
342 | 29.6 | 785 | 0.229 | 180 | 200.59 | 75 | N | W | 20.63 | 0
343 | 22.38 | 594 | 0.15 | 89 | 75.22 | 25 | P | N | 35.17 | 0
344 | 30.13 | 799 | 0.258 | 206 | 233.83 | 100 | N | W | 19.11 | 0
345 | 22.74 | 603 | 0.179 | 108 | 92.72 | 50 | P | N | 35.29 | 0
346 | 17.41 | 462 | 0.244 | 112 | 73.81 | 50 | K | H | 34.93 | 0
347 | 17.43 | 462 | 0.249 | 115 | 75.64 | 50 | K | H | 35.71 | 0
348 | 30.2 | 801 | 0.252 | 202 | 230.01 | 75 | N | W | 19.1 | 0
349 | 17.26 | 458 | 0.246 | 113 | 73.3 | 50 | K | H | 33.23 | 0
350 | 29.6 | 785 | 0.219 | 220 | 191.99 | 75 | N | W | 19.61 | 1
351 | 22.25 | 590 | 0.155 | 91 | 76.47 | 25 | P | N | 35.35 | 0
352 | 30.31 | 804 | 0.264 | 212 | 242.25 | 100 | N | W | 17.84 | 0
353 | 17.27 | 458 | 0.249 | 114 | 74.2 | 50 | K | H | 32.84 | 0
354 | 17.49 | 464 | 0.252 | 117 | 77.15 | 50 | K | H | 32.62 | 0
355 | 29.61 | 785 | 0.242 | 243 | 212.03 | 75 | N | W | 20.37 | 1
356 | 17.42 | 462 | 0.271 | 125 | 82.2 | 50 | K | H | 32.13 | 0
357 | 22.59 | 599 | 0.193 | 116 | 98.39 | 50 | P | N | 34.95 | 0
358 | 22.78 | 604 | 0.19 | 115 | 98.49 | 50 | P | N | 35.98 | 0
359 | 29.51 | 783 | 0.208 | 209 | 181.27 | 75 | N | W | 20.25 | 1
360 | 22.49 | 597 | 0.185 | 110 | 93.62 | 50 | P | N | 32.48 | 0
361 | 22.87 | 607 | 0.198 | 120 | 103.72 | 50 | P | N | 35.45 | 0
362 | 17.38 | 461 | 0.256 | 118 | 77.43 | 50 | K | H | 32.93 | 0
363 | 29.83 | 791 | 0.245 | 194 | 218.23 | 75 | N | W | 20.64 | 0
364 | 29.77 | 790 | 0.215 | 170 | 190.26 | 75 | N | W | 18.25 | 0
365 | 22.56 | 598 | 0.161 | 97 | 82.13 | 25 | P | N | 35.6 | 0
366 | 17.49 | 464 | 0.271 | 126 | 82.94 | 50 | K | H | 34.48 | 0
367 | 16.98 | 450 | 0.21 | 123 | 60.54 | 25 | K | H | 32.44 | 0
368 | 29.92 | 794 | 0.238 | 189 | 213 | 75 | N | W | 20.14 | 0
369 | 22.95 | 609 | 0.203 | 124 | 106.89 | 50 | P | N | 32.67 | 0
370 | 30.12 | 799 | 0.242 | 193 | 219.09 | 75 | N | W | 18.88 | 0
371 | 17.4 | 461 | 0.263 | 122 | 79.72 | 50 | K | H | 33.89 | 0
372 | 17.61 | 467 | 0.261 | 122 | 80.85 | 50 | K | H | 33.31 | 0
373 | 22.5 | 597 | 0.201 | 120 | 101.91 | 50 | P | N | 35.7 | 0
374 | 17.51 | 465 | 0.251 | 117 | 77.14 | 50 | K | H | 32.98 | 0
375 | 17.27 | 458 | 0.247 | 113 | 73.57 | 50 | K | H | 34.34 | 0
376 | 23.01 | 610 | 0.2 | 122 | 105.7 | 50 | P | N | 33.53 | 0
377 | 17.45 | 463 | 0.273 | 127 | 83.26 | 50 | K | H | 34.5 | 0
378 | 22.92 | 608 | 0.193 | 117 | 101.29 | 50 | P | W | 34.27 | 1
379 | 17.12 | 454 | 0.25 | 114 | 73.36 | 50 | K | H | 33.54 | 0
380 | 17.39 | 461 | 0.25 | 115 | 75.72 | 50 | K | H | 32.06 | 0
381 | 22.19 | 589 | 0.128 | 75 | 62.89 | 0 | P | N | 34.68 | 0
382 | 22.34 | 592 | 0.181 | 107 | 90.3 | 50 | P | N | 34.88 | 0
383 | 17.25 | 458 | 0.234 | 107 | 69.74 | 25 | K | H | 33.67 | 0
384 | 22.49 | 597 | 0.182 | 109 | 92.02 | 50 | P | N | 36.5 | 0
385 | 29.76 | 789 | 0.204 | 161 | 180.34 | 75 | N | W | 18.94 | 0
386 | 29.77 | 790 | 0.243 | 192 | 215.57 | 75 | N | W | 18.94 | 0
387 | 30.39 | 806 | 0.278 | 224 | 256.76 | 100 | N | W | 21.87 | 0
388 | 17.54 | 465 | 0.262 | 122 | 80.54 | 50 | K | H | 33.6 | 0
389 | 17.08 | 453 | 0.242 | 110 | 70.62 | 50 | K | H | 33.95 | 0
390 | 22.37 | 593 | 0.172 | 102 | 86.31 | 25 | P | N | 35.18 | 0
391 | 29.58 | 785 | 0.219 | 172 | 191.5 | 75 | N | W | 20.77 | 0
392 | 30.37 | 806 | 0.261 | 210 | 240.23 | 100 | N | W | 20.06 | 0
393 | 30.11 | 799 | 0.249 | 199 | 225.81 | 75 | N | W | 20.92 | 0
394 | 22.47 | 596 | 0.176 | 105 | 88.79 | 50 | P | N | 35.61 | 0
395 | 17.25 | 458 | 0.25 | 114 | 74.37 | 50 | K | H | 34.34 | 0
396 | 22.39 | 594 | 0.159 | 95 | 79.92 | 25 | P | N | 35.69 | 0
397 | 17.27 | 458 | 0.256 | 117 | 76.24 | 50 | K | H | 33.46 | 0
398 | 22.75 | 603 | 0.198 | 120 | 102.55 | 50 | P | N | 35.61 | 0
399 | 23.25 | 617 | 0.212 | 131 | 114.75 | 75 | P | N | 35.62 | 0
400 | 22.44 | 595 | 0.18 | 107 | 90.76 | 50 | P | N | 35.34 | 0
401 | 17.34 | 460 | 0.255 | 118 | 76.86 | 50 | K | H | 34.61 | 0
402 | 22.82 | 605 | 0.201 | 122 | 104.9 | 50 | P | N | 35.41 | 0
403 | 17.36 | 461 | 0.272 | 125 | 81.86 | 50 | K | H | 33.65 | 0
404 | 17.36 | 460 | 0.233 | 107 | 70.21 | 25 | K | H | 33.81 | 0
405 | 29.8 | 790 | 0.241 | 191 | 214.24 | 75 | N | W | 21.16 | 0
406 | 30.41 | 807 | 0.262 | 212 | 242.69 | 100 | N | W | 18.33 | 0
407 | 17.92 | 475 | 0.282 | 134 | 90.66 | 75 | K | H | 31.7 | 0
408 | 22.44 | 595 | 0.182 | 109 | 91.9 | 50 | P | N | 35 | 0
409 | 22.49 | 597 | 0.161 | 96 | 81.36 | 25 | P | N | 35.32 | 0
410 | 21.73 | 576 | 0.14 | 81 | 65.98 | 0 | P | N | 35.54 | 1
411 | 17.56 | 466 | 0.25 | 117 | 77.16 | 50 | K | H | 32.98 | 0
412 | 17.04 | 452 | 0.207 | 94 | 60.22 | 0 | K | H | 34.83 | 0
413 | 17.15 | 455 | 0.232 | 105 | 68.13 | 25 | K | H | 32.88 | 0
414 | 30.26 | 803 | 0.256 | 206 | 234.91 | 100 | N | W | 19.65 | 0
415 | 30.62 | 812 | 0.27 | 220 | 253.54 | 100 | N | W | 19.51 | 0
416 | 29.66 | 787 | 0.222 | 174 | 194.86 | 75 | N | W | 22 | 0
417 | 17.45 | 463 | 0.257 | 119 | 78.25 | 50 | K | H | 34.07 | 0
418 | 22.65 | 601 | 0.188 | 113 | 96.21 | 50 | P | N | 34.43 | 0
419 | 22.77 | 604 | 0.186 | 112 | 96.45 | 50 | P | N | 35.07 | 0
420 | 17.08 | 453 | 0.235 | 107 | 68.57 | 25 | K | H | 33.7 | 0
421 | 30.33 | 805 | 0.286 | 230 | 263.1 | 100 | N | W | 20.4 | 0
422 | 17.36 | 460 | 0.235 | 108 | 70.66 | 25 | K | H | 30.86 | 0
423 | 22.12 | 587 | 0.145 | 85 | 71.06 | 0 | P | N | 35.01 | 0
424 | 22.21 | 589 | 0.155 | 91 | 76.34 | 25 | P | N | 35.05 | 0
425 | 22.19 | 589 | 0.162 | 95 | 79.7 | 25 | P | N | 34.75 | 0
426 | 23.09 | 612 | 0.221 | 135 | 117.58 | 75 | P | N | 35.61 | 0
427 | 17.44 | 463 | 0.259 | 120 | 78.72 | 50 | K | H | 33.09 | 0
428 | 17.33 | 460 | 0.236 | 108 | 70.83 | 50 | K | H | 30.82 | 0
429 | 17.02 | 452 | 0.223 | 101 | 64.75 | 25 | K | H | 33.19 | 0
430 | 30.06 | 797 | 0.228 | 182 | 205.74 | 75 | N | W | 17.63 | 0
431 | 17.28 | 458 | 0.248 | 114 | 73.98 | 50 | K | H | 33.2 | 0
432 | 30.11 | 799 | 0.257 | 205 | 232.7 | 100 | N | W | 19.86 | 0
433 | 18.04 | 479 | 0.281 | 135 | 91.59 | 75 | K | H | 34.28 | 0
434 | 30.16 | 800 | 0.234 | 188 | 213.21 | 75 | N | W | 18.41 | 0
435 | 22.88 | 607 | 0.19 | 115 | 99.46 | 50 | P | N | 35.03 | 0
436 | 30.22 | 802 | 0.286 | 229 | 261.47 | 100 | N | W | 17.35 | 0
437 | 22.35 | 593 | 0.162 | 96 | 81.15 | 25 | P | N | 35.72 | 0
438 | 30.52 | 810 | 0.288 | 233 | 268.38 | 100 | N | W | 20.96 | 0
439 | 30.12 | 799 | 0.246 | 196 | 222.94 | 75 | N | W | 19.9 | 0
440 | 22.36 | 593 | 0.156 | 92 | 77.84 | 25 | P | N | 34.13 | 0
441 | 22.35 | 593 | 0.169 | 100 | 84.65 | 25 | P | N | 33.93 | 0
442 | 22.69 | 602 | 0.203 | 122 | 104.56 | 50 | P | N | 34.97 | 0
443 | 30 | 796 | 0.25 | 199 | 224.77 | 75 | N | W | 19.02 | 0
444 | 29.78 | 790 | 0.233 | 184 | 206.89 | 75 | N | W | 22.75 | 0
445 | 17.03 | 452 | 0.239 | 108 | 69.36 | 25 | K | H | 33.42 | 0
446 | 29.55 | 784 | 0.22 | 172 | 191.9 | 75 | N | W | 19.52 | 0
447 | 30.3 | 804 | 0.265 | 213 | 242.86 | 100 | N | W | 19.25 | 0
448 | 22.78 | 604 | 0.185 | 111 | 95.73 | 50 | P | N | 34.59 | 0
449 | 16.59 | 440 | 0.202 | 114 | 55.55 | 0 | K | H | 34.63 | 1
450 | 17.52 | 465 | 0.242 | 112 | 74.14 | 50 | K | H | 32.94 | 0
451 | 29.74 | 789 | 0.248 | 195 | 219.04 | 75 | N | W | 18.89 | 0
452 | 22.57 | 599 | 0.179 | 107 | 91.14 | 50 | P | N | 34.21 | 0
453 | 16.95 | 450 | 0.226 | 132 | 65.04 | 25 | K | H | 33.9 | 1
454 | 17.68 | 469 | 0.248 | 116 | 77.65 | 50 | K | H | 33.91 | 0
455 | 17.28 | 458 | 0.242 | 111 | 72.25 | 50 | K | H | 34.49 | 0
456 | 30.1 | 799 | 0.264 | 211 | 239.51 | 100 | N | W | 19.88 | 0
457 | 23.11 | 613 | 0.214 | 131 | 114.51 | 75 | P | N | 35.69 | 0
458 | 30.45 | 808 | 0.262 | 212 | 242.99 | 100 | N | W | 19.04 | 0
459 | 17.32 | 460 | 0.235 | 108 | 70.6 | 25 | K | H | 33.26 | 0
460 | 23.27 | 617 | 0.197 | 121 | 106.48 | 50 | P | N | 34.55 | 0
461 | 22.74 | 603 | 0.184 | 111 | 94.91 | 50 | P | N | 35.16 | 0
462 | 30.12 | 799 | 0.233 | 186 | 211.45 | 75 | N | W | 19.64 | 0
463 | 16.86 | 447 | 0.226 | 131 | 64.16 | 25 | K | H | 32.11 | 1
464 | 23.19 | 615 | 0.218 | 134 | 117.37 | 75 | P | N | 34.95 | 0
465 | 17.59 | 467 | 0.254 | 119 | 78.74 | 50 | K | H | 32.33 | 0
466 | 17.5 | 464 | 0.251 | 116 | 76.78 | 50 | K | H | 33.84 | 0
467 | 22.4 | 594 | 0.159 | 94 | 79.58 | 25 | P | N | 35.41 | 0
468 | 29.89 | 793 | 0.247 | 196 | 220.36 | 75 | N | W | 19.14 | 0
469 | 23.27 | 617 | 0.22 | 136 | 119.22 | 75 | P | N | 34.86 | 0
470 | 29.94 | 794 | 0.225 | 178 | 201.42 | 75 | N | W | 20.74 | 0
471 | 22.84 | 606 | 0.2 | 121 | 104.35 | 50 | P | N | 35.36 | 0
472 | 29.73 | 789 | 0.238 | 187 | 210.12 | 75 | N | W | 19.06 | 0
473 | 23 | 610 | 0.197 | 120 | 104.04 | 50 | P | N | 36.11 | 0
474 | 22.59 | 599 | 0.196 | 118 | 100.13 | 50 | P | N | 33.41 | 0
475 | 22.52 | 597 | 0.182 | 109 | 92.23 | 50 | P | N | 33.03 | 0
476 | 17.28 | 458 | 0.245 | 112 | 73.25 | 50 | K | H | 33.86 | 0
477 | 29.38 | 779 | 0.198 | 154 | 170.64 | 75 | N | W | 19.42 | 0
478 | 17.38 | 461 | 0.243 | 112 | 73.45 | 50 | K | H | 32.71 | 0
479 | 16.83 | 446 | 0.227 | 132 | 64.35 | 25 | K | H | 33.91 | 1
480 | 17.26 | 458 | 0.252 | 115 | 75.13 | 50 | K | H | 31.38 | 0
481 | 17.11 | 454 | 0.211 | 96 | 61.72 | 25 | K | H | 32.95 | 0
482 | 30.44 | 808 | 0.264 | 213 | 244.35 | 100 | N | W | 19.16 | 0
483 | 17.38 | 461 | 0.244 | 112 | 73.58 | 50 | K | H | 33.47 | 0
484 | 29.88 | 793 | 0.252 | 200 | 225.09 | 75 | N | W | 20.9 | 0
485 | 22.93 | 608 | 0.19 | 116 | 100.08 | 50 | P | N | 35.16 | 0
486 | 30.13 | 799 | 0.247 | 197 | 223.88 | 75 | N | H | 18.5 | 1
487 | 22.52 | 597 | 0.17 | 102 | 86.2 | 25 | P | N | 33.91 | 0
488 | 22.44 | 595 | 0.191 | 114 | 96.05 | 50 | P | N | 34.49 | 0
489 | 17.35 | 460 | 0.258 | 119 | 77.64 | 50 | K | H | 33.73 | 0
490 | 17.46 | 463 | 0.262 | 122 | 80.04 | 50 | K | H | 33.19 | 0
491 | 17.43 | 462 | 0.249 | 115 | 75.76 | 50 | K | H | 32.61 | 0
492 | 17.37 | 461 | 0.274 | 126 | 82.54 | 50 | K | H | 31.89 | 0
493 | 30.04 | 797 | 0.239 | 190 | 215.33 | 75 | N | W | 19.69 | 0
494 | 17.31 | 459 | 0.266 | 122 | 79.79 | 50 | K | H | 33.32 | 0
495 | 17.04 | 452 | 0.23 | 104 | 66.9 | 25 | K | H | 32.72 | 0
496 | 17.16 | 455 | 0.221 | 131 | 65.16 | 25 | K | H | 32.52 | 1
497 | 30.19 | 801 | 0.261 | 209 | 237.69 | 100 | N | W | 18.33 | 0
498 | 30.22 | 802 | 0.265 | 212 | 241.84 | 100 | N | W | 19.91 | 0
499 | 22.45 | 596 | 0.176 | 105 | 88.58 | 50 | P | N | 34.59 | 0
500 | 16.97 | 450 | 0.204 | 92 | 58.71 | 0 | K | H | 32.37 | 0
501 | 17.35 | 460 | 0.266 | 122 | 79.95 | 50 | K | H | 34.64 | 0
502 | 16.96 | 450 | 0.222 | 100 | 64.01 | 25 | K | H | 34.81 | 0
503 | 30.48 | 809 | 0.294 | 238 | 273.11 | 100 | N | W | 20.55 | 0
504 | 23.06 | 612 | 0.213 | 130 | 113.24 | 75 | P | N | 33.46 | 0
505 | 22.47 | 596 | 0.18 | 107 | 90.68 | 50 | P | N | 34.87 | 0
506 | 22.42 | 595 | 0.182 | 108 | 91.67 | 50 | P | N | 35.53 | 0
507 | 30.05 | 797 | 0.236 | 188 | 213.28 | 75 | N | W | 20.3 | 0
508 | 17.43 | 462 | 0.264 | 122 | 80.15 | 50 | K | H | 33.98 | 0
509 | 17.88 | 474 | 0.263 | 125 | 83.98 | 50 | K | H | 33.47 | 0
510 | 17.17 | 456 | 0.243 | 111 | 71.73 | 50 | K | H | 33.15 | 0
511 | 17.64 | 468 | 0.268 | 126 | 83.54 | 50 | K | H | 32.81 | 0
512 | 17.29 | 459 | 0.286 | 131 | 85.54 | 75 | K | H | 31.2 | 0
513 | 16.88 | 448 | 0.242 | 108 | 68.93 | 25 | K | H | 32.17 | 0
514 | 29.94 | 794 | 0.227 | 180 | 203.3 | 75 | N | W | 20.58 | 0
515 | 17.28 | 458 | 0.257 | 118 | 76.8 | 50 | K | H | 34.01 | 0
516 | 30.26 | 803 | 0.236 | 190 | 216.29 | 75 | N | W | 18.98 | 0
517 | 22.84 | 606 | 0.198 | 120 | 103.48 | 50 | P | N | 33.84 | 0
518 | 22.92 | 608 | 0.216 | 131 | 113.51 | 75 | P | N | 35.2 | 0
519 | 21.87 | 580 | 0.154 | 116 | 73.44 | 0 | P | N | 35.21 | 1
520 | 22.38 | 594 | 0.16 | 95 | 80 | 25 | P | N | 35.53 | 0
521 | 17.14 | 455 | 0.24 | 109 | 70.41 | 50 | K | H | 34.05 | 0
522 | 17.29 | 459 | 0.25 | 115 | 74.84 | 50 | K | H | 33.45 | 0
523 | 17.17 | 455 | 0.258 | 117 | 75.89 | 50 | K | H | 34.06 | 0
524 | 30.04 | 797 | 0.233 | 186 | 210.67 | 75 | N | W | 19.6 | 0
525 | 17.46 | 463 | 0.254 | 118 | 77.51 | 50 | K | H | 33.89 | 0
526 | 30.31 | 804 | 0.253 | 204 | 232.86 | 100 | N | W | 19.6 | 0
527 | 30.27 | 803 | 0.264 | 212 | 241.84 | 100 | N | W | 19.54 | 0
528 | 30.53 | 810 | 0.272 | 220 | 253.47 | 100 | N | W | 17.79 | 0
529 | 23.01 | 610 | 0.2 | 122 | 106.12 | 50 | P | N | 34.13 | 0
530 | 22.87 | 607 | 0.181 | 110 | 94.75 | 50 | P | N | 36.05 | 0
531 | 29.85 | 792 | 0.236 | 187 | 210.07 | 75 | N | W | 20.04 | 0
532 | 22.78 | 604 | 0.181 | 109 | 93.93 | 50 | P | N | 35.26 | 0
533 | 17.26 | 458 | 0.231 | 106 | 68.93 | 25 | K | H | 33.82 | 0
534 | 18.21 | 483 | 0.288 | 139 | 95.61 | 75 | K | H | 32.46 | 0
535 | 29.93 | 794 | 0.22 | 175 | 197.42 | 75 | N | W | 18.32 | 0
536 | 17.08 | 453 | 0.235 | 106 | 68.41 | 25 | K | H | 34.06 | 0
537 | 17.15 | 455 | 0.242 | 110 | 71.09 | 50 | K | H | 33.41 | 0
538 | 30.32 | 804 | 0.257 | 206 | 235.99 | 100 | N | W | 18.32 | 0
539 | 30.33 | 805 | 0.275 | 221 | 252.9 | 100 | N | W | 18.16 | 0
540 | 17.93 | 476 | 0.288 | 137 | 92.66 | 75 | K | H | 32.93 | 0
541 | 17.41 | 462 | 0.275 | 127 | 83.33 | 50 | K | H | 31.99 | 0
542 | 22.82 | 605 | 0.191 | 116 | 99.46 | 50 | P | N | 35.66 | 0
543 | 17.27 | 458 | 0.242 | 111 | 72.33 | 50 | K | H | 33.63 | 0
544 | 22.52 | 597 | 0.167 | 100 | 84.76 | 25 | P | N | 33.91 | 0
545 | 22.59 | 599 | 0.186 | 111 | 94.95 | 50 | P | N | 34.8 | 0
546 | 29.96 | 795 | 0.23 | 183 | 206.31 | 75 | N | W | 18.95 | 0
547 | 22.42 | 595 | 0.175 | 104 | 88.15 | 50 | P | N | 34.57 | 0
548 | 17.63 | 468 | 0.273 | 128 | 84.84 | 50 | K | H | 32.95 | 0
549 | 29.75 | 789 | 0.224 | 177 | 198.25 | 75 | N | W | 18.96 | 0
550 | 17.02 | 452 | 0.227 | 102 | 65.73 | 25 | K | H | 35.77 | 0
551 | 29.68 | 787 | 0.213 | 167 | 187.39 | 75 | N | W | 20.96 | 0
552 | 17.62 | 467 | 0.242 | 113 | 75.22 | 50 | K | H | 35.52 | 0
553 | 29.91 | 793 | 0.245 | 195 | 219.59 | 75 | N | W | 18.69 | 0
554 | 29.99 | 795 | 0.245 | 195 | 220.62 | 75 | N | W | 19.51 | 0
555 | 17.5 | 464 | 0.291 | 135 | 89.13 | 75 | K | H | 32.7 | 0
556 | 22.42 | 595 | 0.176 | 105 | 88.59 | 50 | P | N | 34.25 | 0
557 | 22.25 | 590 | 0.171 | 101 | 84.88 | 25 | P | N | 32.42 | 0
558 | 17.62 | 467 | 0.275 | 129 | 85.45 | 50 | K | H | 33.2 | 0
559 | 22.48 | 596 | 0.169 | 101 | 85.2 | 25 | P | N | 35.01 | 0
560 | 22.87 | 607 | 0.2 | 122 | 104.78 | 50 | P | N | 35.42 | 0
561 | 30.46 | 808 | 0.278 | 225 | 258.07 | 100 | N | W | 20.83 | 0
562 | 18.19 | 483 | 0.313 | 151 | 103.45 | 75 | K | H | 33.29 | 0
563 | 29.59 | 785 | 0.204 | 160 | 178.65 | 75 | N | W | 21.24 | 0
564 | 17.26 | 458 | 0.23 | 105 | 68.44 | 25 | K | H | 32.49 | 0
565 | 29.91 | 793 | 0.251 | 199 | 224.54 | 75 | N | W | 20.65 | 0
566 | 17.77 | 471 | 0.265 | 125 | 83.72 | 50 | K | H | 33.41 | 0
567 | 30.39 | 806 | 0.272 | 219 | 251.02 | 100 | N | W | 19.43 | 0
568 | 29.95 | 794 | 0.25 | 198 | 223.95 | 75 | N | W | 18.77 | 0
569 | 17.81 | 473 | 0.271 | 128 | 86.15 | 50 | K | W | 33.16 | 1
570 | 22.59 | 599 | 0.182 | 109 | 92.66 | 50 | P | N | 36.96 | 0
571 | 29.88 | 793 | 0.242 | 192 | 216.24 | 75 | N | W | 20.04 | 0
572 | 30.14 | 799 | 0.265 | 212 | 241.03 | 100 | N | W | 20.94 | 0
573 | 22.63 | 600 | 0.173 | 104 | 88.59 | 50 | P | N | 35.95 | 0
574 | 29.96 | 795 | 0.24 | 191 | 215.94 | 75 | N | W | 19.38 | 0
575 | 17.27 | 458 | 0.273 | 125 | 81.48 | 50 | K | H | 31.16 | 0
576 | 29.88 | 793 | 0.238 | 188 | 212.35 | 75 | N | W | 21.36 | 0
577 | 29.79 | 790 | 0.232 | 183 | 205.96 | 75 | N | W | 18.5 | 0
578 | 22.49 | 597 | 0.175 | 104 | 88.34 | 50 | P | N | 34.02 | 0
579 | 30.07 | 798 | 0.244 | 195 | 220.63 | 75 | N | W | 19.16 | 0
580 | 30.08 | 798 | 0.278 | 221 | 251.12 | 100 | N | W | 17.48 | 0
581 | 17.76 | 471 | 0.281 | 132 | 88.59 | 75 | K | H | 34.88 | 0
582 | 29.71 | 788 | 0.235 | 185 | 207.44 | 75 | N | W | 19.53 | 0
583 | 17.74 | 471 | 0.246 | 116 | 77.33 | 50 | K | N | 30.66 | 1
584 | 22.68 | 602 | 0.214 | 129 | 109.89 | 75 | P | N | 34.71 | 0
585 | 22.31 | 592 | 0.152 | 90 | 75.49 | 25 | P | N | 35.09 | 0
586 | 17.8 | 472 | 0.257 | 122 | 81.61 | 50 | K | H | 34.03 | 0
587 | 29.85 | 792 | 0.239 | 189 | 213.22 | 75 | N | W | 17.17 | 0
588 | 29.89 | 793 | 0.236 | 187 | 210.93 | 75 | N | W | 20.93 | 0
589 | 30.02 | 796 | 0.239 | 190 | 215.4 | 75 | N | W | 20.81 | 0
590 | 22.59 | 599 | 0.167 | 100 | 85.49 | 25 | P | N | 35.63 | 0
591 | 16.78 | 445 | 0.23 | 102 | 64.66 | 25 | K | H | 33.9 | 0
592 | 22.01 | 584 | 0.142 | 83 | 68.61 | 0 | P | N | 36.67 | 0
593 | 23.09 | 612 | 0.182 | 111 | 97.01 | 50 | P | N | 35.65 | 0
594 | 22.64 | 601 | 0.193 | 116 | 99.11 | 50 | P | N | 33.55 | 0
595 | 30.53 | 810 | 0.272 | 220 | 253.5 | 100 | N | W | 20.36 | 0
596 | 17.33 | 460 | 0.225 | 104 | 67.69 | 25 | K | H | 32.86 | 0
597 | 22.68 | 602 | 0.176 | 106 | 90.35 | 50 | P | N | 35.1 | 0
598 | 17.17 | 455 | 0.243 | 111 | 71.6 | 50 | K | H | 32.54 | 0
599 | 22.55 | 598 | 0.171 | 133 | 86.77 | 25 | P | N | 34.8 | 1
600 | 22.23 | 590 | 0.161 | 95 | 79.43 | 25 | P | N | 35.04 | 0
601 | 29.73 | 789 | 0.22 | 173 | 194.21 | 75 | N | W | 18.13 | 0
602 | 17.52 | 465 | 0.273 | 127 | 83.66 | 50 | K | H | 34.2 | 0
603 | 29.88 | 793 | 0.239 | 189 | 213.09 | 75 | N | W | 18.28 | 0
604 | 29.85 | 792 | 0.235 | 186 | 209.48 | 75 | N | W | 20.35 | 0
605 | 17.1 | 454 | 0.225 | 102 | 65.95 | 25 | K | H | 34.25 | 0
606 | 29.87 | 792 | 0.252 | 200 | 224.86 | 75 | N | W | 20.36 | 0
607 | 29.76 | 789 | 0.225 | 178 | 199.22 | 75 | N | W | 18.88 | 0
608 | 30.41 | 807 | 0.255 | 206 | 235.99 | 100 | N | W | 20.26 | 0
609 | 22.78 | 604 | 0.181 | 109 | 93.75 | 50 | P | N | 34.9 | 0
610 | 29.97 | 795 | 0.244 | 194 | 219.57 | 75 | N | W | 18.87 | 0
611 | 17.59 | 467 | 0.261 | 122 | 80.75 | 50 | K | H | 30.16 | 0
612 | 29.79 | 790 | 0.229 | 181 | 203.61 | 75 | N | W | 19.06 | 0
613 | 17.75 | 471 | 0.293 | 138 | 92.29 | 75 | K | H | 34.28 | 0
614 | 17.5 | 464 | 0.27 | 125 | 82.6 | 50 | K | H | 32.79 | 0
615 | 29.74 | 789 | 0.232 | 183 | 205.52 | 75 | N | W | 20.1 | 0
616 | 22.94 | 609 | 0.2 | 122 | 105.34 | 50 | P | N | 34.32 | 0
617 | 17.28 | 458 | 0.232 | 106 | 69.33 | 25 | K | H | 33.2 | 0
618 | 30.51 | 809 | 0.274 | 222 | 255.58 | 100 | N | W | 19.57 | 0
619 | 17.63 | 468 | 0.283 | 133 | 88.16 | 75 | K | N | 33.46 | 1
620 | 29.94 | 794 | 0.231 | 184 | 207.28 | 75 | N | W | 19.38 | 0
621 | 29.97 | 795 | 0.223 | 177 | 200.5 | 75 | N | W | 17.94 | 0
622 | 17.11 | 454 | 0.237 | 140 | 69.51 | 25 | K | H | 34.66 | 1
623 | 22.55 | 598 | 0.196 | 117 | 99.52 | 50 | P | N | 35.07 | 0
624 | 17.63 | 468 | 0.267 | 125 | 82.91 | 50 | K | H | 34.56 | 0
625 | 22.73 | 603 | 0.191 | 115 | 98.57 | 50 | P | N | 36.64 | 0
626 | 17.48 | 464 | 0.256 | 119 | 78.19 | 50 | K | H | 31.73 | 0
627 | 17.13 | 454 | 0.246 | 112 | 72.07 | 50 | K | H | 32.83 | 0
628 | 30.06 | 797 | 0.235 | 187 | 212.02 | 75 | N | W | 19.69 | 0
629 | 29.77 | 790 | 0.228 | 180 | 201.9 | 75 | N | W | 20.33 | 0
630 | 29.72 | 788 | 0.23 | 181 | 203.16 | 75 | N | W | 19.87 | 0
631 | 30.02 | 796 | 0.233 | 186 | 209.95 | 75 | N | W | 20.16 | 0
632 | 17.95 | 476 | 0.261 | 124 | 83.99 | 50 | K | H | 34.3 | 0
633 | 29.85 | 792 | 0.244 | 194 | 217.82 | 75 | N | W | 19.57 | 0
634 | 17.9 | 475 | 0.268 | 127 | 85.99 | 50 | K | H | 33.43 | 0
635 | 22.42 | 595 | 0.19 | 113 | 95.28 | 50 | P | N | 35.69 | 0
636 | 22.7 | 602 | 0.175 | 106 | 90.37 | 50 | P | N | 34.28 | 0
637 | 30.08 | 798 | 0.23 | 184 | 208.29 | 75 | N | W | 19.73 | 0
638 | 16.93 | 449 | 0.232 | 136 | 66.6 | 25 | K | H | 31.81 | 1
639 | 29.44 | 781 | 0.208 | 163 | 180.41 | 75 | N | W | 17.61 | 0
640 | 22.96 | 609 | 0.19 | 116 | 100.06 | 50 | P | N | 35.41 | 0
641 | 18.09 | 480 | 0.303 | 146 | 99.33 | 75 | K | H | 33.72 | 0
642 | 16.91 | 449 | 0.236 | 106 | 67.45 | 25 | K | H | 33.76 | 0
643 | 22.16 | 588 | 0.143 | 109 | 70.11 | 0 | P | N | 36.03 | 0
644 | 17.98 | 477 | 0.295 | 141 | 95.39 | 75 | K | H | 32.89 | 0
645 | 18.01 | 478 | 0.3 | 143 | 97.2 | 75 | K | H | 33.04 | 0
646 | 22.68 | 602 | 0.202 | 121 | 103.69 | 50 | P | N | 34.63 | 0
647 | 16.89 | 448 | 0.229 | 103 | 65.43 | 25 | K | H | 33.5 | 0
648 | 22.47 | 596 | 0.173 | 103 | 87.55 | 50 | P | N | 36.48 | 0
649 | 22.94 | 608 | 0.216 | 132 | 113.83 | 75 | P | N | 35.92 | 0
650 | 22.45 | 596 | 0.161 | 96 | 81.34 | 25 | P | N | 35.32 | 0
651 | 22.54 | 598 | 0.185 | 110 | 93.7 | 50 | P | N | 37.38 | 0
652 | 22.56 | 598 | 0.177 | 106 | 89.83 | 50 | P | N | 36.68 | 0
653 | 22.82 | 605 | 0.185 | 112 | 96.18 | 50 | P | N | 33.82 | 0
654 | 17.67 | 469 | 0.275 | 129 | 85.75 | 50 | K | H | 34.09 | 0
655 | 22.53 | 598 | 0.196 | 117 | 99.36 | 50 | P | N | 34.92 | 0
656 | 16.85 | 447 | 0.238 | 138 | 67.45 | 25 | K | H | 33.42 | 1
657 | 29.98 | 795 | 0.228 | 182 | 205.39 | 75 | N | W | 19.65 | 0
658 | 17.49 | 464 | 0.244 | 113 | 74.67 | 50 | K | H | 32.46 | 0
659 | 18.12 | 481 | 0.299 | 144 | 98.13 | 75 | K | H | 31.93 | 0
660 | 16.83 | 446 | 0.212 | 123 | 60.06 | 25 | K | H | 30.77 | 0
661 | 22.6 | 599 | 0.175 | 105 | 89.2 | 50 | P | N | 35.78 | 0
662 | 17.55 | 466 | 0.239 | 111 | 73.66 | 50 | K | H | 31.49 | 0
663 | 30.3 | 804 | 0.242 | 195 | 222.39 | 75 | N | W | 20.46 | 0
664 | 29.66 | 787 | 0.216 | 170 | 190.26 | 75 | N | W | 19.53 | 0
665 | 23.36 | 620 | 0.218 | 135 | 118.8 | 75 | P | N | 35.09 | 0
666 | 23 | 610 | 0.191 | 117 | 101.19 | 50 | P | N | 34.66 | 0
667 | 17.37 | 461 | 0.268 | 123 | 80.76 | 50 | K | H | 34.14 | 0
668 | 17.24 | 457 | 0.252 | 115 | 74.88 | 50 | K | H | 34.19 | 0
669 | 17.65 | 468 | 0.271 | 127 | 84.43 | 50 | K | H | 33.77 | 0
670 | 22.31 | 592 | 0.16 | 95 | 79.76 | 25 | P | N | 34.96 | 0
671 | 30.17 | 800 | 0.249 | 199 | 226.58 | 75 | N | W | 20.55 | 0
672 | 22.48 | 596 | 0.195 | 116 | 98.38 | 50 | P | N | 33.71 | 0
673 | 22.82 | 605 | 0.196 | 119 | 101.95 | 50 | P | N | 36.32 | 0
674 | 22.32 | 592 | 0.171 | 101 | 84.94 | 25 | P | N | 34.19 | 0
675 | 22.1 | 586 | 0.161 | 94 | 78.36 | 25 | P | N | 35.62 | 0
676 | 17.6 | 467 | 0.265 | 124 | 82.03 | 50 | K | H | 31.97 | 0
677 | 17.87 | 474 | 0.269 | 128 | 85.97 | 50 | K | H | 32.57 | 0
678 | 23.15 | 614 | 0.21 | 129 | 112.5 | 75 | P | N | 34.52 | 0
679 | 29.84 | 791 | 0.253 | 200 | 224.83 | 75 | N | W | 18.78 | 0
680 | 29.43 | 781 | 0.199 | 155 | 172.24 | 75 | N | W | 20.23 | 0
681 | 29.97 | 795 | 0.256 | 204 | 230.29 | 100 | N | W | 19.86 | 0
682 | 22.76 | 604 | 0.194 | 117 | 100.61 | 50 | P | N | 34.95 | 0
683 | 29.86 | 792 | 0.201 | 159 | 179.05 | 75 | N | W | 19.38 | 0
684 | 29.51 | 783 | 0.217 | 170 | 188.81 | 75 | N | W | 19.6 | 0
685 | 29.99 | 796 | 0.256 | 203 | 229.9 | 100 | N | W | 20.62 | 0
686 | 30.15 | 800 | 0.261 | 209 | 237.06 | 100 | N | W | 19.55 | 0
687 | 30.11 | 799 | 0.246 | 196 | 222.92 | 75 | N | W | 20.8 | 0
688 | 17.54 | 465 | 0.267 | 124 | 82.04 | 50 | K | H | 33.52 | 0
689 | 22.48 | 596 | 0.176 | 105 | 89.14 | 50 | P | N | 36.15 | 0
690 | 17.67 | 469 | 0.263 | 123 | 82.23 | 50 | K | H | 31.31 | 0
691 | 22.35 | 593 | 0.188 | 112 | 93.98 | 50 | P | N | 34.46 | 0
692 | 22.36 | 593 | 0.2 | 118 | 99.8 | 50 | P | N | 36.34 | 0
693 | 30.03 | 797 | 0.236 | 188 | 213.18 | 75 | N | W | 18.9 | 0
694 | 22.41 | 595 | 0.16 | 95 | 80.44 | 25 | P | N | 35.62 | 0
695 | 22.7 | 602 | 0.182 | 110 | 93.9 | 50 | P | N | 36.32 | 0
696 | 22.48 | 596 | 0.172 | 102 | 86.71 | 25 | P | N | 33.58 | 0
697 | 17.62 | 467 | 0.275 | 128 | 85.28 | 50 | K | H | 33.52 | 0
698 | 17.17 | 455 | 0.222 | 101 | 65.45 | 25 | K | H | 31.89 | 0
699 | 22.25 | 590 | 0.149 | 88 | 73.88 | 0 | P | N | 33.39 | 0
700 | 29.78 | 790 | 0.217 | 172 | 192.94 | 75 | N | W | 20.22 | 0
701 | 17.2 | 456 | 0.244 | 111 | 72.14 | 50 | K | H | 32.32 | 0
702 | 30.18 | 800 | 0.254 | 203 | 231.19 | 100 | N | W | 18.38 | 0
703 | 17.59 | 466 | 0.253 | 118 | 78.11 | 50 | K | H | 32.34 | 0
704 | 17.22 | 457 | 0.238 | 109 | 70.46 | 50 | K | H | 34.48 | 0
705 | 22.36 | 593 | 0.163 | 96 | 81.27 | 25 | P | N | 34.06 | 0
706 | 22.55 | 598 | 0.165 | 99 | 83.82 | 25 | P | N | 35.97 | 0
707 | 17.95 | 476 | 0.297 | 142 | 95.78 | 75 | K | H | 34.13 | 0
708 | 23.01 | 610 | 0.213 | 130 | 112.66 | 75 | P | N | 34.01 | 0
709 | 29.75 | 789 | 0.234 | 185 | 207.12 | 75 | N | W | 19.04 | 0
710 | 22.64 | 600 | 0.187 | 113 | 96.06 | 50 | P | N | 32.45 | 0
711 | 30.47 | 808 | 0.263 | 213 | 244.52 | 100 | N | W | 19.25 | 0
712 | 17.72 | 470 | 0.276 | 130 | 86.74 | 50 | K | H | 33.86 | 0
713 | 30.14 | 800 | 0.25 | 200 | 226.97 | 75 | N | W | 19.91 | 0
714 | 29.6 | 785 | 0.217 | 170 | 189.68 | 75 | N | W | 19.07 | 0
715 | 22.33 | 592 | 0.161 | 124 | 80.3 | 25 | P | N | 34.35 | 0
716 | 17.94 | 476 | 0.264 | 126 | 85.07 | 50 | K | H | 34.07 | 0
717 | 17.19 | 456 | 0.251 | 114 | 74.07 | 50 | K | H | 31.67 | 0
718 | 29.62 | 786 | 0.235 | 185 | 206.55 | 75 | N | W | 19.3 | 0
719 | 30.19 | 801 | 0.266 | 213 | 242.41 | 100 | N | W | 19.04 | 0
720 | 23.09 | 613 | 0.217 | 133 | 115.9 | 75 | P | N | 34.07 | 0
721 | 22.04 | 585 | 0.15 | 88 | 72.73 | 0 | P | N | 34.07 | 0
722 | 17.65 | 468 | 0.234 | 110 | 72.95 | 50 | K | H | 32.3 | 0
723 | 22.39 | 594 | 0.167 | 129 | 83.59 | 25 | P | N | 34.06 | 1
724 | 17.38 | 461 | 0.265 | 122 | 80.07 | 50 | K | H | 32.99 | 0
725 | 17.27 | 458 | 0.24 | 110 | 71.41 | 50 | K | H | 33.45 | 0
726 | 22.48 | 596 | 0.17 | 102 | 86.13 | 25 | P | W | 35.62 | 1
727 | 22.03 | 584 | 0.157 | 92 | 76.31 | 25 | P | N | 33.8 | 0
728 | 29.99 | 796 | 0.246 | 196 | 221.48 | 75 | N | W | 19.35 | 0
729 | 29.98 | 795 | 0.235 | 187 | 211.65 | 75 | N | W | 19.75 | 0
730 | 17.44 | 462 | 0.276 | 127 | 83.77 | 50 | K | H | 31.91 | 0
731 | 30.12 | 799 | 0.25 | 200 | 226.92 | 75 | N | W | 19.82 | 0
732 | 23.04 | 611 | 0.213 | 130 | 113.15 | 75 | P | N | 34.14 | 0
733 | 29.92 | 794 | 0.233 | 185 | 208.82 | 75 | N | W | 19.22 | 0
734 | 29.79 | 790 | 0.226 | 179 | 200.52 | 75 | N | W | 19.15 | 0
735 | 16.87 | 448 | 0.218 | 98 | 62.06 | 25 | K | H | 32.33 | 0
736 | 22.32 | 592 | 0.207 | 123 | 103.11 | 50 | P | N | 34.97 | 0
737 | 16.94 | 449 | 0.224 | 101 | 64.25 | 25 | K | H | 33 | 0
738 | 22.39 | 594 | 0.167 | 99 | 83.52 | 25 | P | N | 34.75 | 0
739 | 22.69 | 602 | 0.199 | 120 | 102.38 | 50 | P | N | 34.67 | 0
740 | 23.04 | 611 | 0.196 | 120 | 104.05 | 50 | P | N | 33.43 | 0
741 | 30.03 | 797 | 0.239 | 191 | 215.67 | 75 | N | W | 20.33 | 0
742 | 22.36 | 593 | 0.181 | 107 | 90.25 | 50 | P | N | 35.15 | 0
743 | 23.01 | 610 | 0.201 | 123 | 106.56 | 50 | P | N | 35.31 | 0
744 | 22.6 | 600 | 0.172 | 103 | 87.92 | 50 | P | N | 34.21 | 0
745 | 17.55 | 465 | 0.249 | 116 | 76.72 | 50 | K | H | 32.94 | 0
746 | 22.09 | 586 | 0.164 | 96 | 79.84 | 25 | P | N | 34.22 | 0
747 | 30.12 | 799 | 0.251 | 200 | 227.49 | 75 | N | W | 18.31 | 0
748 | 22.87 | 607 | 0.194 | 117 | 101.24 | 50 | P | N | 35.7 | 0
749 | 22.28 | 591 | 0.176 | 104 | 87.49 | 50 | P | N | 34.55 | 0
750 | 21.94 | 582 | 0.145 | 84 | 69.68 | 0 | P | N | 34.99 | 1
751 | 18.08 | 480 | 0.275 | 132 | 89.83 | 75 | K | H | 32.61 | 0
752 | 22.6 | 600 | 0.173 | 104 | 88.48 | 50 | P | N | 34.63 | 0
753 | 30.49 | 809 | 0.27 | 219 | 251.3 | 100 | N | W | 19.34 | 0
754 | 22.74 | 603 | 0.184 | 111 | 94.92 | 50 | P | N | 35.78 | 0
755 | 22.53 | 598 | 0.199 | 119 | 101.02 | 50 | P | N | 34.98 | 0
756 | 22.86 | 606 | 0.214 | 130 | 111.61 | 75 | P | N | 35.34 | 0
757 | 22.59 | 599 | 0.18 | 108 | 91.95 | 50 | P | N | 35.4 | 0
758 | 22.87 | 607 | 0.201 | 122 | 105.1 | 50 | P | N | 35.48 | 0
759 | 17.18 | 456 | 0.23 | 105 | 67.93 | 25 | K | H | 34.16 | 0
760 | 29.97 | 795 | 0.246 | 195 | 220.67 | 75 | N | W | 18.05 | 0
761 | 17.49 | 464 | 0.261 | 121 | 79.78 | 50 | K | H | 34.17 | 0
762 | 23.15 | 614 | 0.228 | 140 | 122.4 | 75 | P | N | 33.13 | 0
763 | 22.98 | 609 | 0.2 | 122 | 105.63 | 50 | P | N | 34.12 | 0
764 | 30.24 | 802 | 0.237 | 190 | 216.3 | 75 | N | W | 20.96 | 0
765 | 30.14 | 800 | 0.24 | 192 | 217.93 | 75 | N | W | 19.03 | 0
766 | 17.02 | 451 | 0.224 | 101 | 64.97 | 25 | K | H | 32.6 | 0
767 | 23.14 | 614 | 0.227 | 140 | 121.81 | 75 | P | N | 34.32 | 0
768 | 30.12 | 799 | 0.272 | 218 | 247 | 100 | N | W | 20.89 | 0
769 | 17.6 | 467 | 0.256 | 119 | 79.23 | 50 | K | H | 31.97 | 0
770 | 22.62 | 600 | 0.18 | 108 | 92.25 | 50 | P | N | 33.24 | 0
771 | 29.96 | 795 | 0.256 | 203 | 229.7 | 100 | N | W | 20.96 | 0
772 | 22.66 | 601 | 0.164 | 99 | 84.4 | 25 | P | N | 33.68 | 0
773 | 23.17 | 615 | 0.218 | 134 | 117.11 | 75 | P | N | 35.21 | 0
774 | 30.45 | 808 | 0.273 | 221 | 253.28 | 100 | N | W | 19.28 | 0
775 | 17.47 | 463 | 0.275 | 128 | 84.03 | 50 | K | H | 32.29 | 0
776 | 16.92 | 449 | 0.217 | 97 | 62.16 | 25 | K | H | 32.75 | 0
777 | 30.14 | 799 | 0.233 | 186 | 211.76 | 75 | N | W | 20.5 | 0
778 | 30.1 | 798 | 0.256 | 204 | 231.52 | 100 | N | W | 20.86 | 0
779 | 29.93 | 794 | 0.236 | 187 | 211.35 | 75 | N | W | 21.26 | 0
780 | 22.29 | 591 | 0.157 | 93 | 78.13 | 25 | P | N | 35.82 | 0
781 | 30.16 | 800 | 0.256 | 205 | 233.21 | 100 | N | W | 20.66 | 0
782 | 17.08 | 453 | 0.239 | 108 | 69.71 | 25 | K | H | 34.93 | 0
783 | 17.26 | 458 | 0.23 | 106 | 68.68 | 25 | K | H | 32.24 | 0
784 | 22.21 | 589 | 0.147 | 87 | 72.59 | 0 | P | N | 35.64 | 0
785 | 30.14 | 800 | 0.235 | 188 | 213.45 | 75 | N | W | 20.62 | 0
786 | 17.09 | 453 | 0.233 | 106 | 68.18 | 25 | K | H | 32.48 | 0
787 | 16.71 | 443 | 0.206 | 91 | 57.42 | 0 | K | H | 33.03 | 0
788 | 30.59 | 812 | 0.279 | 226 | 260.83 | 100 | N | W | 18.52 | 0
789 | 22.76 | 604 | 0.204 | 123 | 105.86 | 50 | P | N | 35.93 | 0
790 | 21.71 | 576 | 0.118 | 68 | 55.71 | 0 | P | N | 34.51 | 1
791 | 16.79 | 445 | 0.236 | 105 | 66.59 | 25 | K | H | 30.49 | 0
792 | 17.17 | 455 | 0.238 | 109 | 70.25 | 50 | K | H | 34.14 | 0
793 | 29.92 | 794 | 0.232 | 184 | 207.93 | 75 | N | W | 20.7 | 0
794 | 29.97 | 795 | 0.252 | 200 | 226.16 | 75 | N | W | 19.2 | 0
795 | 29.93 | 794 | 0.237 | 189 | 212.69 | 75 | N | W | 19.36 | 0
796 | 22.19 | 589 | 0.167 | 98 | 82.32 | 25 | P | N | 33.2 | 0
797 | 23.4 | 621 | 0.217 | 134 | 118.64 | 75 | P | N | 36.26 | 0
798 | 22.78 | 604 | 0.214 | 130 | 111.27 | 75 | P | N | 35.67 | 0
799 | 30.42 | 807 | 0.272 | 220 | 251.97 | 100 | N | W | 19.39 | 0
800 | 30.45 | 808 | 0.248 | 200 | 229.8 | 75 | N | W | 18.09 | 0
801 | 30.02 | 796 | 0.264 | 210 | 237.4 | 100 | N | W | 18.54 | 0
802 | 22.33 | 592 | 0.152 | 90 | 75.66 | 25 | P | N | 36.52 | 0
803 | 29.73 | 789 | 0.219 | 172 | 193.08 | 75 | N | W | 19.58 | 0
804 | 22.68 | 601 | 0.179 | 108 | 92.1 | 50 | P | N | 35.76 | 0
805 | 22.7 | 602 | 0.18 | 108 | 92.82 | 50 | P | N | 35.87 | 0
806 | 17.59 | 466 | 0.257 | 120 | 79.36 | 50 | K | H | 32.36 | 0
807 | 22.71 | 602 | 0.191 | 115 | 98.57 | 50 | P | N | 34.56 | 0
808 | 17 | 451 | 0.238 | 107 | 68.81 | 25 | K | H | 33.16 | 0
809 | 30.08 | 798 | 0.261 | 208 | 236.1 | 100 | N | W | 20.28 | 0
810 | 17.72 | 470 | 0.29 | 136 | 91.06 | 75 | K | H | 30.63 | 0
811 | 30.17 | 800 | 0.266 | 213 | 242.18 | 100 | N | W | 19.05 | 0
812 | 22.42 | 595 | 0.185 | 110 | 92.82 | 50 | P | N | 35.02 | 0
813 | 30.48 | 809 | 0.264 | 213 | 244.82 | 100 | N | W | 18.73 | 0
814 | 29.89 | 793 | 0.258 | 205 | 230.88 | 100 | N | W | 19.57 | 0
815 | 30.08 | 798 | 0.222 | 177 | 200.78 | 75 | N | W | 20.72 | 0
816 | 23.32 | 619 | 0.213 | 132 | 116.05 | 75 | P | N | 37.15 | 0
817 | 17.96 | 476 | 0.28 | 133 | 90.18 | 75 | K | H | 33.44 | 0
818 | 17.57 | 466 | 0.281 | 131 | 86.77 | 75 | K | H | 32.95 | 0
819 | 29.97 | 795 | 0.216 | 172 | 194.27 | 75 | N | W | 20.74 | 0
820 | 17.39 | 461 | 0.253 | 117 | 76.45 | 50 | K | H | 31.29 | 0
821 | 30.06 | 797 | 0.25 | 199 | 225.67 | 75 | N | W | 19.93 | 0
822 | 17.48 | 464 | 0.255 | 118 | 77.74 | 50 | K | H | 34.11 | 0
823 | 22.4 | 594 | 0.152 | 90 | 76.23 | 25 | P | N | 34.78 | 0
824 | 23.02 | 611 | 0.194 | 119 | 103.03 | 50 | P | N | 35.42 | 0
825 | 29.6 | 785 | 0.23 | 231 | 201.77 | 75 | N | W | 18.61 | 1
826 | 22.46 | 596 | 0.185 | 110 | 93.15 | 50 | P | N | 34.52 | 0
827 | 17.81 | 472 | 0.252 | 119 | 79.92 | 50 | K | H | 33.51 | 0
828 | 17.64 | 468 | 0.282 | 132 | 87.92 | 75 | K | H | 31.97 | 0
829 | 22.87 | 607 | 0.204 | 124 | 106.84 | 50 | P | N | 33.82 | 0
830 | 17.58 | 466 | 0.268 | 125 | 82.74 | 50 | K | H | 32.18 | 0
831 | 17.79 | 472 | 0.276 | 130 | 87.4 | 75 | K | H | 31.01 | 0
832 | 23.03 | 611 | 0.193 | 118 | 102.32 | 50 | P | N | 35.02 | 0
833 | 30.38 | 806 | 0.265 | 213 | 244.19 | 100 | N | W | 18.99 | 0
834 | 23.08 | 612 | 0.193 | 118 | 103.11 | 50 | P | N | 35.11 | 0
835 | 22.47 | 596 | 0.162 | 97 | 81.77 | 25 | P | N | 34.52 | 0
836 | 22.62 | 600 | 0.187 | 112 | 95.92 | 50 | P | N | 36.34 | 0
837 | 16.92 | 449 | 0.211 | 95 | 60.55 | 25 | K | H | 32.72 | 0
838 | 23.21 | 616 | 0.222 | 136 | 119.32 | 75 | P | N | 34.26 | 0
839 | 17.52 | 465 | 0.239 | 111 | 73.45 | 50 | K | H | 33.36 | 0
840 | 22.26 | 590 | 0.168 | 129 | 83.1 | 25 | P | N | 34.56 | 1
841 | 22.51 | 597 | 0.187 | 112 | 95 | 50 | P | N | 34.63 | 0
842 | 30.53 | 810 | 0.245 | 199 | 228.65 | 75 | N | W | 18.51 | 0
843 | 22.92 | 608 | 0.194 | 118 | 102.19 | 50 | P | N | 33.19 | 0
844 | 17.17 | 455 | 0.251 | 114 | 74.01 | 50 | K | H | 32.6 | 0
845 | 29.62 | 786 | 0.222 | 174 | 194.67 | 75 | N | W | 20.55 | 0
846 | 17.63 | 468 | 0.282 | 132 | 87.74 | 75 | K | H | 32.48 | 0
847 | 30.21 | 801 | 0.247 | 198 | 225.2 | 75 | N | W | 19.3 | 0
848 | 30.55 | 810 | 0.279 | 226 | 260.08 | 100 | N | W | 18.95 | 0
849 | 17.51 | 464 | 0.264 | 123 | 80.88 | 50 | K | H | 32.17 | 0
850 | 17 | 451 | 0.235 | 106 | 67.91 | 25 | K | H | 31.95 | 0
851 | 23.18 | 615 | 0.225 | 138 | 120.6 | 75 | P | N | 36.28 | 0
852 | 29.89 | 793 | 0.231 | 183 | 206.38 | 75 | N | W | 19.89 | 0
853 | 22 | 584 | 0.156 | 91 | 75.51 | 25 | P | N | 34.33 | 0
854 | 22.42 | 595 | 0.16 | 95 | 80.37 | 25 | P | N | 34.39 | 0
855 | 30.2 | 801 | 0.259 | 207 | 236.07 | 100 | N | W | 17.7 | 0
856 | 17.41 | 462 | 0.262 | 121 | 79.26 | 50 | K | H | 34.27 | 0
857 | 30.2 | 801 | 0.244 | 196 | 222.64 | 75 | N | W | 19.55 | 0
858 | 17.01 | 451 | 0.228 | 103 | 66.04 | 25 | K | H | 32.08 | 0
859 | 23.02 | 611 | 0.207 | 126 | 109.71 | 75 | P | N | 37.27 | 0
860 | 22.31 | 592 | 0.161 | 95 | 80.07 | 25 | P | N | 35.72 | 0
861 | 29.28 | 777 | 0.199 | 198 | 170.46 | 75 | N | W | 20.75 | 0
862 | 16.95 | 450 | 0.223 | 100 | 64.13 | 25 | K | H | 32.61 | 0
863 | 17.11 | 454 | 0.233 | 106 | 68.34 | 25 | K | H | 32.77 | 0
864 | 16.96 | 450 | 0.225 | 101 | 64.82 | 25 | K | H | 32.32 | 0
865 | 22.57 | 599 | 0.177 | 106 | 90.01 | 50 | P | N | 34.9 | 0
866 | 22.3 | 592 | 0.156 | 92 | 77.62 | 25 | P | N | 36 | 0
867 | 30.23 | 802 | 0.259 | 208 | 237.14 | 100 | N | W | 21.44 | 0
868 | 29.61 | 785 | 0.216 | 170 | 189.53 | 75 | N | W | 20.34 | 0
869 | 22.7 | 602 | 0.187 | 112 | 96.27 | 50 | P | N | 34.73 | 0
870 | 23.31 | 618 | 0.205 | 127 | 111.43 | 75 | P | N | 33.85 | 0
871 | 22.94 | 608 | 0.19 | 116 | 100.09 | 50 | P | N | 34.91 | 0
872 | 22.96 | 609 | 0.216 | 131 | 113.68 | 75 | P | N | 35.63 | 0
873 | 17.39 | 461 | 0.25 | 115 | 75.45 | 50 | K | H | 31.4 | 0
874 | 17.49 | 464 | 0.277 | 128 | 84.69 | 50 | K | H | 31.27 | 0
875 | 29.67 | 787 | 0.234 | 184 | 205.68 | 75 | N | W | 18.44 | 0
876 | 17.2 | 456 | 0.244 | 111 | 72.21 | 50 | K | H | 34.02 | 0
877 | 22.44 | 595 | 0.163 | 97 | 82.01 | 25 | P | N | 34.03 | 0
878 | 16.85 | 447 | 0.237 | 106 | 67.32 | 25 | K | H | 31.89 | 0
879 | 22.26 | 591 | 0.171 | 101 | 84.72 | 25 | P | N | 36.61 | 0
880 | 22.47 | 596 | 0.178 | 106 | 90.09 | 50 | P | N | 34.84 | 0
881 | 22.74 | 603 | 0.174 | 105 | 89.94 | 50 | P | N | 35.84 | 0
882 | 22.56 | 598 | 0.165 | 99 | 83.83 | 25 | P | N | 35.61 | 0
883 | 22.38 | 594 | 0.17 | 101 | 85.04 | 25 | P | N | 35.76 | 0
884 | 22.39 | 594 | 0.157 | 93 | 78.57 | 25 | P | N | 35.94 | 0
885 | 22.01 | 584 | 0.144 | 84 | 69.77 | 0 | P | N | 35.43 | 0
886 | 23.03 | 611 | 0.219 | 134 | 115.94 | 75 | P | N | 34.3 | 0
887 | 22.53 | 598 | 0.181 | 108 | 92.05 | 50 | P | N | 36 | 0
888 | 22.54 | 598 | 0.169 | 131 | 85.89 | 25 | P | N | 35.41 | 1
889 | 30.07 | 798 | 0.245 | 195 | 221.14 | 75 | N | W | 19.34 | 0
890 | 30.2 | 801 | 0.264 | 212 | 240.79 | 100 | N | W | 19.23 | 0
891 | 17.32 | 459 | 0.24 | 110 | 72.11 | 50 | K | H | 33.32 | 0
892 | 22.25 | 590 | 0.165 | 97 | 81.74 | 25 | P | N | 34.32 | 0
893 | 22.69 | 602 | 0.191 | 115 | 98.2 | 50 | P | N | 35.96 | 0
894 | 23.09 | 612 | 0.218 | 133 | 116.16 | 75 | P | N | 33.98 | 0
895 | 29.82 | 791 | 0.239 | 189 | 212.77 | 75 | N | W | 19.76 | 0
896 | 30.18 | 801 | 0.263 | 210 | 239.2 | 100 | N | W | 18.66 | 0
897 | 17.4 | 461 | 0.262 | 121 | 79.16 | 50 | K | N | 31.61 | 1
898 | 22.65 | 601 | 0.178 | 107 | 91.16 | 50 | P | N | 34.58 | 0
899 | 22.93 | 608 | 0.185 | 112 | 97.12 | 50 | P | N | 36.83 | 0
900 | 17.01 | 451 | 0.235 | 106 | 67.87 | 25 | K | H | 33.14 | 0
901 | 29.91 | 793 | 0.242 | 192 | 216.11 | 75 | N | W | 20.3 | 0
902 | 22.63 | 600 | 0.203 | 122 | 104.24 | 50 | P | N | 36.74 | 0
903 | 22.17 | 588 | 0.142 | 84 | 69.99 | 0 | P | N | 34.32 | 0
904 | 17.95 | 476 | 0.277 | 132 | 89.23 | 75 | K | H | 31.97 | 0
905 | 22.45 | 595 | 0.173 | 103 | 86.95 | 25 | P | N | 34.55 | 0
906 | 30.16 | 800 | 0.244 | 195 | 221.86 | 75 | N | W | 19.89 | 0
907 | 17.42 | 462 | 0.235 | 109 | 71.39 | 50 | K | H | 32.81 | 0
908 | 30.08 | 798 | 0.242 | 193 | 219 | 75 | N | W | 19.5 | 0
909 | 17.4 | 461 | 0.25 | 115 | 75.71 | 50 | K | H | 33.6 | 0
910 | 17.66 | 468 | 0.284 | 133 | 88.41 | 75 | K | H | 35.07 | 0
911 | 23.02 | 611 | 0.196 | 120 | 103.79 | 50 | P | N | 34.46 | 0
912 | 17.67 | 469 | 0.261 | 122 | 81.51 | 50 | K | H | 32.5 | 0
913 | 22.63 | 600 | 0.163 | 98 | 83.29 | 25 | P | N | 35.79 | 0
914 | 29.92 | 794 | 0.234 | 186 | 209.26 | 75 | N | W | 18.84 | 0
915 | 30.11 | 799 | 0.246 | 197 | 223.11 | 75 | N | W | 20.76 | 0
916 | 17.54 | 465 | 0.272 | 126 | 83.61 | 50 | K | H | 33.68 | 0
917 | 30.27 | 803 | 0.261 | 210 | 239.24 | 100 | N | W | 18.69 | 0
918 | 22.75 | 603 | 0.18 | 108 | 92.93 | 50 | P | N | 35.07 | 0
919 | 17.17 | 455 | 0.222 | 101 | 65.45 | 25 | K | H | 32.39 | 0
920 | 30.1 | 798 | 0.249 | 198 | 225.14 | 75 | N | W | 19.97 | 0
921 | 17.27 | 458 | 0.245 | 112 | 73.15 | 50 | K | H | 33.42 | 0
922 | 17.18 | 456 | 0.224 | 102 | 66.13 | 25 | K | H | 31.65 | 0
923 | 22.83 | 606 | 0.195 | 118 | 101.75 | 50 | P | N | 36.42 | 0
924 | 17.31 | 459 | 0.255 | 117 | 76.37 | 50 | K | H | 35.01 | 0
925 | 16.8 | 446 | 0.222 | 99 | 62.73 | 25 | K | H | 31.22 | 0
926 | 17.4 | 461 | 0.25 | 115 | 75.64 | 50 | K | H | 32.58 | 0
927 | 17.57 | 466 | 0.28 | 131 | 86.44 | 75 | K | H | 32.71 | 0
928 | 30.21 | 801 | 0.268 | 215 | 244.88 | 100 | N | W | 20.65 | 0
929 | 17.01 | 451 | 0.235 | 106 | 67.84 | 25 | K | H | 34.57 | 0
930 | 17.42 | 462 | 0.251 | 116 | 76.25 | 50 | K | H | 32.06 | 0
931 | 22.51 | 597 | 0.181 | 108 | 91.56 | 50 | P | N | 35.75 | 0
932 | 22.8 | 605 | 0.197 | 119 | 102.32 | 50 | P | N | 33.81 | 0
933 | 22.8 | 605 | 0.194 | 117 | 100.75 | 50 | P | N | 34.93 | 0
934 | 22.48 | 596 | 0.169 | 131 | 85.58 | 25 | P | N | 35.42 | 1
935 | 17.38 | 461 | 0.24 | 111 | 72.44 | 50 | K | H | 33.39 | 0
936 | 29.91 | 793 | 0.241 | 192 | 216.03 | 75 | N | W | 20.21 | 0
937 | 30.02 | 796 | 0.241 | 192 | 217.35 | 75 | N | W | 19.69 | 0
938 | 17.42 | 462 | 0.248 | 114 | 75.11 | 50 | K | H | 33.11 | 0
939 | 22.45 | 596 | 0.171 | 102 | 86.34 | 25 | P | N | 35.87 | 0
940 | 30.03 | 797 | 0.242 | 193 | 218.44 | 75 | N | W | 20.41 | 0
941 | 29.99 | 796 | 0.24 | 191 | 216.06 | 75 | N | H | 20.57 | 1
942 | 29.58 | 785 | 0.242 | 243 | 211.47 | 75 | N | N | 18.52 | 1
943 | 29.88 | 793 | 0.242 | 192 | 215.8 | 75 | N | W | 18.08 | 0
944 | 22.69 | 602 | 0.191 | 115 | 98.48 | 50 | P | N | 35.57 | 0
945 | 30.05 | 797 | 0.252 | 201 | 227.27 | 75 | N | W | 20.03 | 0
946 | 17.51 | 465 | 0.257 | 119 | 78.82 | 50 | K | H | 33.08 | 0
947 | 22.17 | 588 | 0.144 | 85 | 70.87 | 0 | P | N | 36.58 | 0
948 | 22.53 | 598 | 0.193 | 116 | 98.15 | 50 | P | N | 36.14 | 0
949 | 30.24 | 802 | 0.262 | 210 | 239.58 | 100 | N | W | 18.35 | 0
950 | 22.63 | 600 | 0.188 | 113 | 96.1 | 50 | P | N | 34.84 | 0
951 | 22.66 | 601 | 0.191 | 115 | 98.1 | 50 | P | N | 33.77 | 0
952 | 16.79 | 445 | 0.211 | 94 | 59.61 | 0 | K | H | 32.19 | 0
953 | 30.11 | 799 | 0.245 | 196 | 222.34 | 75 | N | W | 20.06 | 0
954 | 17.48 | 464 | 0.271 | 126 | 82.72 | 50 | K | H | 33.6 | 0
955 | 29.74 | 789 | 0.243 | 192 | 215.15 | 75 | N | W | 19.95 | 0
956 | 22.77 | 604 | 0.187 | 113 | 96.88 | 50 | P | N | 35.22 | 0
957 | 29.93 | 794 | 0.216 | 171 | 193.19 | 75 | N | W | 22.41 | 0
958 | 17.64 | 468 | 0.282 | 132 | 87.66 | 75 | K | H | 32.72 | 0
959 | 30.24 | 802 | 0.245 | 196 | 223.79 | 75 | N | W | 20.59 | 0
960 | 22.45 | 596 | 0.161 | 96 | 81.15 | 25 | P | N | 35.33 | 0
961 | 29.54 | 784 | 0.21 | 211 | 183.67 | 75 | N | W | 21.68 | 1
962 | 30.33 | 804 | 0.264 | 212 | 242.59 | 100 | N | W | 19.11 | 0
963 | 22.47 | 596 | 0.186 | 111 | 93.7 | 50 | P | N | 35.69 | 0
964 | 17.2 | 456 | 0.251 | 115 | 74.31 | 50 | K | H | 30.99 | 0
965 | 22.37 | 594 | 0.17 | 101 | 85.12 | 25 | P | N | 33.61 | 0
966 | 17.62 | 467 | 0.257 | 120 | 79.74 | 50 | K | H | 32.1 | 0
967 | 17.74 | 470 | 0.284 | 134 | 89.48 | 75 | K | H | 32.67 | 0
968 | 17.6 | 467 | 0.258 | 120 | 79.78 | 50 | K | H | 33.65 | 0
969 | 22.69 | 602 | 0.2 | 121 | 103.19 | 50 | P | N | 35.01 | 0
970 | 22.6 | 599 | 0.164 | 128 | 83.61 | 25 | P | N | 36.33 | 1
971 | 22.57 | 599 | 0.168 | 100 | 85.43 | 25 | P | N | 33.72 | 0
972 | 30.21 | 801 | 0.256 | 205 | 233.33 | 100 | N | W | 18.21 | 0
973 | 16.94 | 449 | 0.224 | 101 | 64.21 | 25 | K | H | 33.04 | 0
974 | 30.39 | 806 | 0.274 | 221 | 253.03 | 100 | N | W | 19.88 | 0
975 | 22.77 | 604 | 0.172 | 104 | 88.96 | 50 | P | N | 35.21 | 0
976 | 29.81 | 791 | 0.245 | 193 | 217.24 | 75 | N | W | 19.96 | 0
977 | 30.15 | 800 | 0.25 | 200 | 227.4 | 75 | N | W | 19.09 | 0
978 | 17.58 | 466 | 0.266 | 124 | 82.27 | 50 | K | H | 33.01 | 0
979 | 17.08 | 453 | 0.23 | 135 | 66.99 | 25 | K | H | 31.91 | 1
980 | 21.95 | 582 | 0.161 | 94 | 77.82 | 25 | P | N | 34.29 | 1
981 | 29.61 | 785 | 0.214 | 216 | 188.06 | 75 | N | W | 20.44 | 1
982 | 22.74 | 603 | 0.179 | 108 | 92.47 | 50 | P | N | 34.64 | 0
983 | 22.62 | 600 | 0.173 | 104 | 88.35 | 50 | P | N | 35.14 | 0
984 | 30.03 | 797 | 0.245 | 195 | 220.55 | 75 | N | W | 19.41 | 0
985 | 30.36 | 805 | 0.254 | 204 | 233.59 | 100 | N | W | 18.52 | 0
986 | 30.34 | 805 | 0.26 | 209 | 239.62 | 100 | N | W | 19.05 | 0
987 | 17.76 | 471 | 0.269 | 127 | 84.76 | 50 | K | H | 33.46 | 0
988 | 17.9 | 475 | 0.279 | 133 | 89.43 | 75 | K | H | 32.95 | 0
989 | 17.44 | 463 | 0.238 | 110 | 72.33 | 50 | K | H | 33.34 | 0
990 | 30.04 | 797 | 0.236 | 188 | 212.49 | 75 | N | W | 19.14 | 0
991 | 22.8 | 605 | 0.192 | 116 | 99.92 | 50 | P | N | 35.79 | 0
992 | 29.83 | 791 | 0.252 | 199 | 223.97 | 75 | N | W | 19.61 | 0
993 | 29.91 | 793 | 0.23 | 182 | 205.56 | 75 | N | W | 19.61 | 0
994 | 29.95 | 795 | 0.243 | 193 | 218.23 | 75 | N | W | 19.25 | 0
995 | 17.18 | 456 | 0.228 | 104 | 67.16 | 25 | K | H | 34.1 | 0
996 | 16.97 | 450 | 0.227 | 102 | 65.4 | 25 | K | H | 32.18 | 0
997 | 29.73 | 789 | 0.225 | 178 | 199.01 | 75 | N | W | 21.34 | 0
998 | 17.49 | 464 | 0.269 | 125 | 82.1 | 50 | K | H | 33.57 | 0
999 | 22.96 | 609 | 0.199 | 121 | 105.06 | 50 | P | N | 34.61 | 0
1000 | 30.18 | 801 | 0.233 | 187 | 212.68 | 75 | N | W | 19.45 | 0
1001 | 17.55 | 465 | 0.263 | 122 | 80.99 | 50 | K | H | 32.85 | 0
1002 | 17.29 | 459 | 0.255 | 117 | 76.24 | 50 | K | H | 33.46 | 0
1003 | 29.71 | 788 | 0.233 | 183 | 205.44 | 75 | N | W | 20.47 | 0
1004 | 22.48 | 596 | 0.153 | 91 | 77.48 | 25 | P | N | 34.73 | 0
1005 | 17.61 | 467 | 0.265 | 124 | 82.19 | 50 | K | H | 34.02 | 0
1006 | 17.02 | 452 | 0.229 | 103 | 66.31 | 25 | K | H | 35.03 | 0
1007 | 17.4 | 461 | 0.25 | 115 | 75.71 | 50 | K | H | 32.89 | 0
1008 | 22.85 | 606 | 0.188 | 114 | 98.29 | 50 | P | N | 35.59 | 0
1009 | 22.95 | 609 | 0.21 | 128 | 110.34 | 75 | P | N | 34.4 | 0
1010 | 17.14 | 455 | 0.238 | 108 | 69.87 | 25 | K | H | 33.74 | 0
1011 | 22.59 | 599 | 0.171 | 102 | 87.09 | 25 | P | N | 33.74 | 0
1012 | 29.96 | 795 | 0.239 | 190 | 214.62 | 75 | N | W | 18.55 | 0
1013 | 16.99 | 451 | 0.255 | 115 | 73.51 | 50 | K | H | 32.5 | 0
1014 | 30.1 | 798 | 0.25 | 199 | 226.19 | 75 | N | W | 21.09 | 0
1015 | 30.29 | 804 | 0.238 | 192 | 218.8 | 75 | N | W | 19.73 | 0
1016 | 17.96 | 476 | 0.249 | 119 | 80.25 | 50 | K | H | 33.33 | 0
1017 | 22.35 | 593 | 0.166 | 99 | 83.1 | 25 | P | N | 35.75 | 0
1018 | 29.43 | 781 | 0.204 | 203 | 176.37 | 75 | N | W | 19.88 | 0
1019 | 23.01 | 610 | 0.204 | 124 | 107.87 | 50 | P | N | 34.87 | 0
1020 | 30.13 | 799 | 0.252 | 201 | 228.45 | 75 | N | W | 19.57 | 0
1021 | 22.82 | 605 | 0.19 | 115 | 98.86 | 50 | P | N | 34.49 | 0
1022 | 16.98 | 450 | 0.237 | 107 | 68.28 | 25 | K | H | 33.82 | 0
1023 | 22.37 | 593 | 0.158 | 94 | 78.86 | 25 | P | N | 36.81 | 0
1024 | 16.92 | 449 | 0.223 | 100 | 63.76 | 25 | K | H | 32.27 | 0
1025 | 23.19 | 615 | 0.214 | 132 | 115.05 | 75 | P | N | 34.08 | 0
1026 | 22.25 | 590 | 0.156 | 92 | 77.09 | 25 | P | N | 35.54 | 0
1027 | 29.98 | 795 | 0.249 | 198 | 223.98 | 75 | N | W | 17.87 | 0
1028 | 17.02 | 452 | 0.233 | 105 | 67.61 | 25 | K | H | 35.12 | 0
1029 | 18.29 | 485 | 0.299 | 145 | 99.93 | 75 | K | H | 31.96 | 0
1030 | 17.4 | 462 | 0.248 | 114 | 75.08 | 50 | K | H | 32.16 | 0
1031 | 17.1 | 454 | 0.242 | 110 | 70.65 | 50 | K | H | 32.42 | 0
1032 | 22.74 | 603 | 0.185 | 112 | 95.94 | 50 | P | N | 33.75 | 0
1033 | 30.1 | 799 | 0.244 | 195 | 221.06 | 75 | N | H | 19.79 | 1
1034 | 29.83 | 791 | 0.237 | 187 | 210.63 | 75 | N | W | 18.58 | 0
1035 | 29.44 | 781 | 0.229 | 179 | 198.29 | 75 | N | W | 21.26 | 0
1036 | 30.2 | 801 | 0.251 | 201 | 228.82 | 75 | N | W | 19.43 | 0
1037 | 17.16 | 455 | 0.242 | 110 | 71.33 | 50 | K | H | 33.23 | 0
1038 | 18.06 | 479 | 0.292 | 140 | 95.23 | 75 | K | H | 31.92 | 0
1039 | 17.04 | 452 | 0.251 | 113 | 72.79 | 50 | K | H | 32.62 | 0
1040 | 17.17 | 455 | 0.23 | 105 | 67.68 | 25 | K | W | 32.59 | 1
1041 | 22.52 | 597 | 0.172 | 103 | 87.14 | 25 | P | N | 33.78 | 0
1042 | 22.5 | 597 | 0.167 | 130 | 84.64 | 25 | P | N | 34.87 | 1
1043 | 16.99 | 451 | 0.235 | 106 | 67.78 | 25 | K | H | 33.23 | 0
1044 | 22.69 | 602 | 0.18 | 108 | 92.71 | 50 | P | N | 34.77 | 0
1045 | 30.26 | 803 | 0.286 | 230 | 261.95 | 100 | N | W | 20.16 | 0
1046 | 29.95 | 795 | 0.228 | 181 | 204.25 | 75 | N | W | 19.22 | 0
1047 | 22.69 | 602 | 0.201 | 121 | 103.7 | 50 | P | N | 35.74 | 0
1048 | 17.88 | 474 | 0.283 | 134 | 90.37 | 75 | K | H | 34.32 | 0
1049 | 22.55 | 598 | 0.155 | 92 | 78.61 | 25 | P | N | 35.61 | 0
1050 | 30.59 | 811 | 0.278 | 225 | 259.86 | 100 | N | W | 20.76 | 0
1051 | 29.87 | 792 | 0.238 | 189 | 212.46 | 75 | N | W | 19.43 | 0
1052 | 22.97 | 609 | 0.2 | 122 | 105.41 | 50 | P | N | 35.48 | 0
1053 | 30.1 | 798 | 0.263 | 210 | 237.87 | 100 | N | W | 18.55 | 0
1054 | 22.28 | 591 | 0.156 | 92 | 77.7 | 25 | P | N | 34.31 | 0
1055 | 29.98 | 795 | 0.251 | 199 | 225.32 | 75 | N | W | 18.91 | 0
1056 | 29.9 | 793 | 0.224 | 178 | 200.37 | 75 | N | W | 19.23 | 0
1057 | 17.77 | 471 | 0.264 | 125 | 83.48 | 50 | K | H | 33.61 | 0
1058 | 29.85 | 792 | 0.248 | 197 | 221.17 | 75 | N | W | 18.42 | 0
1059 | 30.28 | 803 | 0.262 | 210 | 240.03 | 100 | N | W | 21.17 | 0
1060 | 17.4 | 461 | 0.233 | 107 | 70.43 | 25 | K | H | 33.88 | 0
1061 | 22.37 | 593 | 0.166 | 98 | 82.8 | 25 | P | N | 36.92 | 0
1062 | 22.61 | 600 | 0.183 | 110 | 93.73 | 50 | P | N | 35.12 | 0
1063 | 22.58 | 599 | 0.177 | 106 | 90.28 | 50 | P | N | 35.45 | 0
1064 | 22.61 | 600 | 0.17 | 102 | 86.74 | 25 | P | N | 36.51 | 0
1065 | 22.56 | 598 | 0.167 | 100 | 84.84 | 25 | P | W | 35.11 | 1
1066 | 17.53 | 465 | 0.261 | 121 | 80.29 | 50 | K | H | 32.78 | 0
1067 | 29.6 | 785 | 0.215 | 216 | 188.37 | 75 | N | W | 18.99 | 1
1068 | 17.73 | 470 | 0.259 | 122 | 81.48 | 50 | K | H | 32.53 | 0
1069 | 17.92 | 475 | 0.288 | 137 | 92.61 | 75 | K | H | 33.78 | 0
1070 | 29.6 | 785 | 0.239 | 240 | 209.3 | 75 | N | W | 19.75 | 1
1071 | 29.39 | 780 | 0.22 | 171 | 189.98 | 75 | N | W | 19.84 | 0
1072 | 30.13 | 799 | 0.256 | 205 | 232.51 | 100 | N | H | 18.32 | 1
1073 | 30.57 | 811 | 0.266 | 216 | 248.73 | 100 | N | W | 19.88 | 0
1074 | 30.11 | 799 | 0.249 | 199 | 225.61 | 75 | N | W | 21.58 | 0
1075 | 17.22 | 457 | 0.223 | 102 | 66.07 | 25 | K | H | 33.75 | 0
1076 | 17.74 | 471 | 0.276 | 130 | 86.9 | 50 | K | H | 33.95 | 0
1077 | 22.76 | 604 | 0.201 | 121 | 104.02 | 50 | P | N | 34.97 | 0
1078 | 22.53 | 598 | 0.18 | 107 | 91.23 | 50 | P | N | 33.28 | 0
1079 | 30.21 | 801 | 0.258 | 207 | 235.53 | 100 | N | W | 17.37 | 0
1080 | 17.83 | 473 | 0.262 | 124 | 83.13 | 50 | K | H | 33.69 | 0
1081 | 17.51 | 464 | 0.247 | 115 | 75.59 | 50 | K | H | 32.02 | 0
1082 | 17.03 | 452 | 0.222 | 100 | 64.33 | 25 | K | H | 33.44 | 0
1083 | 30.2 | 801 | 0.241 | 193 | 220.01 | 75 | N | W | 20.46 | 0
1084 | 17.74 | 471 | 0.274 | 129 | 86.13 | 50 | K | H | 33.6 | 0
1085 | 17.15 | 455 | 0.25 | 114 | 73.65 | 50 | K | H | 34.03 | 0
1086 | 17.23 | 457 | 0.238 | 109 | 70.69 | 50 | K | H | 34.21 | 0
1087 | 17.5 | 464 | 0.256 | 119 | 78.47 | 50 | K | H | 32.71 | 0
1088 | 23.1 | 613 | 0.202 | 124 | 107.77 | 50 | P | N | 35.87 | 0
1089 | 30.42 | 807 | 0.272 | 220 | 251.77 | 100 | N | W | 21.58 | 0
1090 | 30.15 | 800 | 0.248 | 198 | 225.53 | 75 | N | W | 16.72 | 0
1091 | 17.76 | 471 | 0.274 | 129 | 86.38 | 50 | K | H | 31.75 | 0
1092 | 30.03 | 797 | 0.239 | 191 | 215.91 | 75 | N | W | 20.77 | 0
1093 | 17.68 | 469 | 0.253 | 118 | 78.98 | 50 | K | H | 32.57 | 0
1094 | 29.75 | 789 | 0.237 | 187 | 209.91 | 75 | N | W | 18.63 | 0
1095 | 17.58 | 466 | 0.259 | 121 | 80.12 | 50 | K | H | 33.42 | 0
1096 | 17.19 | 456 | 0.223 | 102 | 66 | 25 | K | H | 33.19 | 0
1097 | 23.69 | 628 | 0.232 | 146 | 130.36 | 75 | P | N | 37.3 | 0
1098 | 22.54 | 598 | 0.168 | 131 | 85.42 | 25 | P | N | 34.57 | 1
1099 | 22.66 | 601 | 0.182 | 109 | 93.29 | 50 | P | N | 35.51 | 0
1100 | 29.47 | 782 | 0.197 | 154 | 170.73 | 75 | N | W | 18.01 | 0
1101 | 29.82 | 791 | 0.25 | 198 | 222.4 | 75 | N | W | 19.01 | 0
1102 | 29.85 | 792 | 0.242 | 191 | 215.45 | 75 | N | W | 18.65 | 0
1103 | 22.8 | 605 | 0.205 | 124 | 106.4 | 50 | P | N | 36.34 | 0
1104 | 30.24 | 802 | 0.264 | 211 | 241.04 | 100 | N | W | 19.81 | 0
1105 | 30.16 | 800 | 0.255 | 204 | 231.9 | 100 | N | W | 19.21 | 0
1106 | 30.69 | 814 | 0.288 | 235 | 271.73 | 100 | N | W | 18.67 | 0
1107 | 22.53 | 598 | 0.172 | 103 | 87.21 | 25 | P | N | 35.68 | 0
1108 | 17.8 | 472 | 0.283 | 134 | 89.8 | 75 | K | H | 31.22 | 0
1109 | 29.83 | 791 | 0.232 | 183 | 206.12 | 75 | N | W | 20.81 | 0
1110 | 29.71 | 788 | 0.223 | 176 | 197 | 75 | N | W | 19.94 | 0
1111 | 22.65 | 601 | 0.176 | 106 | 90.13 | 50 | P | N | 34.94 | 0
1112 | 22.43 | 595 | 0.159 | 94 | 79.8 | 25 | P | N | 33.64 | 0
1113 | 30.1 | 798 | 0.247 | 197 | 223.8 | 75 | N | W | 17.36 | 0
1114 | 16.96 | 450 | 0.233 | 105 | 67.03 | 25 | K | H | 33.27 | 0
1115 | 17.66 | 468 | 0.251 | 118 | 78.28 | 50 | K | H | 30.87 | 0
1116 | 22.31 | 592 | 0.156 | 92 | 77.54 | 25 | P | N | 34.97 | 0
1117 | 21.71 | 576 | 0.133 | 76 | 62.53 | 0 | P | N | 34.94 | 1
1118 | 30.2 | 801 | 0.269 | 215 | 244.89 | 100 | N | W | 19.73 | 0
1119 | 30.53 | 810 | 0.264 | 214 | 246.18 | 100 | N | W | 19.74 | 0
1120 | 29.58 | 785 | 0.213 | 167 | 185.93 | 75 | N | W | 19.04 | 0
1121 | 22.99 | 610 | 0.206 | 126 | 108.99 | 75 | P | N | 34.84 | 0
1122 | 22.4 | 594 | 0.152 | 90 | 76.14 | 25 | P | N | 34.76 | 0
1123 | 22.85 | 606 | 0.191 | 116 | 99.91 | 50 | P | N | 35.78 | 0
1124 | 17.06 | 453 | 0.237 | 107 | 69.12 | 25 | K | H | 32.49 | 0
1125 | 22.47 | 596 | 0.178 | 106 | 89.75 | 50 | P | N | 33.85 | 0
1126 | 29.73 | 789 | 0.241 | 190 | 213.22 | 75 | N | W | 18.42 | 0
1127 | 22.35 | 593 | 0.168 | 99 | 83.79 | 25 | P | N | 33.63 | 0
1128 | 22.43 | 595 | 0.18 | 107 | 90.5 | 50 | P | N | 36.01 | 0
1129 | 17.27 | 458 | 0.259 | 119 | 77.38 | 50 | K | H | 32.3 | 0
1130 | 29.68 | 787 | 0.24 | 189 | 211.78 | 75 | N | W | 19.23 | 0
1131 | 22.68 | 602 | 0.188 | 113 | 96.96 | 50 | P | N | 34.32 | 0
1132 | 22.28 | 591 | 0.166 | 98 | 82.39 | 25 | P | N | 34.5 | 0
1133 | 17.94 | 476 | 0.292 | 139 | 93.98 | 75 | K | H | 32.2 | 0
1134 | 22.48 | 596 | 0.181 | 108 | 91.65 | 50 | P | N | 35.93 | 0
1135 | 17.21 | 456 | 0.239 | 109 | 70.82 | 50 | K | H | 32.57 | 0
1136 | 30.32 | 804 | 0.262 | 211 | 240.77 | 100 | N | W | 20.6 | 0
1137 | 17.66 | 468 | 0.262 | 123 | 81.74 | 50 | K | H | 32.49 | 0
1138 | 22.44 | 595 | 0.186 | 110 | 93.44 | 50 | P | N | 34.73 | 0
1139 | 17.24 | 457 | 0.243 | 111 | 72.34 | 50 | K | H | 33.66 | 0
1140 | 22.74 | 603 | 0.184 | 111 | 95.41 | 50 | P | N | 36.64 | 0
1141 | 17.12 | 454 | 0.227 | 103 | 66.46 | 25 | K | H | 33.98 | 0
1142 | 16.94 | 449 | 0.224 | 101 | 64.43 | 25 | K | H | 34.39 | 0
1143 | 29.85 | 792 | 0.23 | 182 | 205.12 | 75 | N | W | 19.62 | 0
1144 | 30.03 | 797 | 0.247 | 197 | 223.09 | 75 | N | W | 19.01 | 0
1145 | 17.52 | 465 | 0.232 | 108 | 71.29 | 25 | K | H | 33.26 | 0
1146 | 29.72 | 788 | 0.231 | 182 | 203.74 | 75 | N | W | 18.57 | 0
1147 | 23.08 | 612 | 0.219 | 134 | 116.44 | 75 | P | N | 35.97 | 0
1148 | 17.43 | 462 | 0.244 | 113 | 74.07 | 50 | K | H | 31.64 | 0
1149 | 30.29 | 804 | 0.263 | 211 | 241.03 | 100 | N | W | 20.02 | 0
1150 | 30.32 | 804 | 0.261 | 210 | 239.81 | 100 | N | W | 19.52 | 0
1151 | 29.87 | 792 | 0.239 | 190 | 213.56 | 75 | N | W | 19.71 | 0
1152 | 17.31 | 459 | 0.271 | 124 | 81.24 | 50 | K | H | 34.63 | 0
1153 | 17.34 | 460 | 0.243 | 112 | 73.07 | 50 | K | H | 33.65 | 0
1154 | 29.63 | 786 | 0.224 | 176 | 196.61 | 75 | N | W | 19.76 | 0
1155 | 22.08 | 586 | 0.168 | 98 | 81.72 | 25 | P | N | 36.05 | 0
1156 | 30.32 | 804 | 0.26 | 209 | 239.35 | 100 | N | W | 19.97 | 0
1157 | 17.1 | 454 | 0.25 | 113 | 73 | 50 | K | H | 33.23 | 0
1158 | 29.74 | 789 | 0.231 | 182 | 203.96 | 75 | N | W | 20.21 | 0
1159 | 17.46 | 463 | 0.249 | 115 | 75.84 | 50 | K | H | 32.55 | 0
1160 | 29.85 | 792 | 0.245 | 194 | 217.89 | 75 | N | W | 19.84 | 0
1161 | 30.06 | 797 | 0.26 | 207 | 234.93 | 100 | N | W | 18.93 | 0
1162 | 22.69 | 602 | 0.165 | 99 | 84.91 | 25 | P | N | 33.02 | 0
1163 | 17.02 | 451 | 0.23 | 104 | 66.58 | 25 | K | H | 32.16 | 0
1164 | 30.35 | 805 | 0.271 | 218 | 249.93 | 100 | N | W | 19.02 | 0
1165 | 17.11 | 454 | 0.236 | 107 | 68.93 | 25 | K | H | 33.9 | 0
1166 | 22.28 | 591 | 0.151 | 89 | 75.13 | 25 | P | N | 34.61 | 0
1167 | 17.52 | 465 | 0.254 | 118 | 77.81 | 50 | K | H | 34 | 0
1168 | 17.17 | 455 | 0.224 | 102 | 66.11 | 25 | K | H | 33.8 | 0
1169 | 30.71 | 814 | 0.279 | 227 | 262.82 | 100 | N | W | 19.23 | 0
1170 | 17.63 | 468 | 0.269 | 126 | 83.61 | 50 | K | H | 32.08 | 0
1171 | 17.87 | 474 | 0.289 | 137 | 92.19 | 75 | K | H | 32.6 | 0
1172 | 30.02 | 796 | 0.234 | 186 | 210.89 | 75 | N | W | 18.49 | 0
1173 | 30.43 | 807 | 0.276 | 223 | 255.95 | 100 | N | W | 20.92 | 0
1174 | 22.14 | 587 | 0.14 | 107 | 68.76 | 0 | P | N | 35.49 | 0
1175 | 30.17 | 800 | 0.25 | 200 | 227.82 | 75 | N | W | 19.66 | 0
1176 | 29.55 | 784 | 0.223 | 175 | 194.88 | 75 | N | W | 21.7 | 0
1177 | 29.74 | 789 | 0.221 | 174 | 195.33 | 75 | N | W | 19.94 | 0
1178 | 22.47 | 596 | 0.152 | 90 | 76.51 | 25 | P | N | 36.13 | 0
1179 | 17.37 | 461 | 0.238 | 110 | 71.87 | 50 | K | H | 32.49 | 0
1180 | 17.55 | 466 | 0.263 | 122 | 81.01 | 50 | K | H | 32.57 | 0
1181 | 22.64 | 601 | 0.184 | 111 | 94.46 | 50 | P | N | 34.34 | 0
1182 | 22.57 | 599 | 0.176 | 105 | 89.63 | 50 | P | N | 33.34 | 0
1183 | 29.79 | 790 | 0.251 | 198 | 222.44 | 75 | N | W | 19.15 | 0
1184 | 17.79 | 472 | 0.289 | 136 | 91.32 | 75 | K | H | 32.28 | 0
1185 | 17.53 | 465 | 0.249 | 116 | 76.37 | 50 | K | H | 32.79 | 0
1186 | 17.23 | 457 | 0.242 | 110 | 71.76 | 50 | K | H | 32.56 | 0
1187 | 22.65 | 601 | 0.187 | 112 | 95.73 | 50 | P | N | 36.23 | 0
1188 | 17.16 | 455 | 0.242 | 110 | 71.28 | 50 | K | H | 32.37 | 0
1189 | 17.21 | 457 | 0.239 | 109 | 70.68 | 50 | K | H | 32.31 | 0
1190 | 22.92 | 608 | 0.203 | 123 | 106.6 | 50 | P | N | 36.69 | 0
1191 | 29.91 | 793 | 0.218 | 173 | 195.11 | 75 | N | W | 19.41 | 0
1192 | 29.85 | 792 | 0.228 | 180 | 203.13 | 75 | N | W | 19.83 | 0
1193 | 22.46 | 596 | 0.178 | 106 | 89.79 | 50 | P | N | 36.43 | 0
1194 | 30.24 | 802 | 0.232 | 186 | 211.79 | 75 | N | W | 19.41 | 0
1195 | 23.12 | 613 | 0.217 | 133 | 116.02 | 75 | P | N | 36.54 | 0
1196 | 29.49 | 782 | 0.221 | 172 | 191.76 | 75 | N | W | 19.51 | 0
1197 | 22.9 | 607 | 0.209 | 127 | 109.65 | 75 | P | N | 35.86 | 0
1198 | 17.46 | 463 | 0.257 | 119 | 78.42 | 50 | K | H | 31.56 | 0
1199 | 17.66 | 468 | 0.3 | 141 | 93.65 | 75 | K | H | 32.98 | 0
1200 | 29.9 | 793 | 0.244 | 194 | 218.47 | 75 | N | W | 20.5 | 0
1201 | 16.74 | 444 | 0.226 | 100 | 63.25 | 25 | K | H | 32.31 | 0
1202 | 17.54 | 465 | 0.257 | 120 | 79.16 | 50 | K | H | 31.86 | 0
1203 | 30.3 | 804 | 0.259 | 208 | 237.62 | 100 | N | W | 19.87 | 0
1204 | 18.05 | 479 | 0.288 | 138 | 93.78 | 75 | K | H | 33.14 | 0
1205 | 17.42 | 462 | 0.238 | 110 | 72.06 | 50 | K | H | 31.42 | 0
1206 | 29.84 | 792 | 0.241 | 191 | 214.96 | 75 | N | W | 18.34 | 0
1207 | 22.19 | 588 | 0.153 | 90 | 75.46 | 25 | P | N | 36.1 | 0
1208 | 30.21 | 801 | 0.255 | 204 | 232.28 | 100 | N | W | 20.28 | 0
1209 | 22.14 | 587 | 0.159 | 93 | 77.67 | 25 | P | N | 35.07 | 0
1210 | 29.69 | 788 | 0.218 | 220 | 192.27 | 75 | N | W | 20.18 | 1
1211 | 17.14 | 455 | 0.239 | 108 | 70.09 | 25 | K | H | 33.76 | 0
1212 | 30.08 | 798 | 0.229 | 183 | 207.08 | 75 | N | W | 20.1 | 0
1213 | 16.97 | 450 | 0.225 | 101 | 64.71 | 25 | K | H | 34.18 | 0
1214 | 16.98 | 450 | 0.25 | 112 | 71.93 | 50 | K | H | 33.48 | 0
1215 | 30.28 | 803 | 0.257 | 207 | 235.97 | 100 | N | W | 17.63 | 0
1216 | 22.32 | 592 | 0.164 | 97 | 81.9 | 25 | P | N | 34.61 | 0
1217 | 22.92 | 608 | 0.201 | 122 | 105.48 | 50 | P | N | 35.58 | 0
1218 | 30.17 | 800 | 0.252 | 202 | 229.29 | 75 | N | W | 19.08 | 0
1219 | 17.54 | 465 | 0.254 | 118 | 78.22 | 50 | K | H | 31.91 | 0
1220 | 21.82 | 579 | 0.137 | 79 | 65 | 0 | P | N | 36.39 | 1
1221 | 16.9 | 448 | 0.257 | 115 | 73.27 | 50 | K | H | 33.84 | 0
1222 | 22.85 | 606 | 0.198 | 120 | 103.38 | 50 | P | N | 34.49 | 0
1223 | 22.48 | 596 | 0.188 | 112 | 95.19 | 50 | P | N | 33.93 | 0
1224 | 22.63 | 600 | 0.199 | 120 | 101.96 | 50 | P | N | 36.79 | 0
1225 | 22.53 | 598 | 0.172 | 103 | 87.33 | 25 | P | N | 35.66 | 0
1226 | 22.8 | 605 | 0.202 | 122 | 104.75 | 50 | P | N | 34.8 | 0
1227 | 17.3 | 459 | 0.259 | 119 | 77.62 | 50 | K | H | 31.7 | 0
1228 | 22.61 | 600 | 0.178 | 107 | 90.89 | 50 | P | N | 35.92 | 0
1229 | 29.86 | 792 | 0.246 | 195 | 218.96 | 75 | N | W | 21.37 | 0
1230 | 22.95 | 609 | 0.211 | 129 | 111.25 | 75 | P | N | 34.48 | 0
1231 | 29.98 | 795 | 0.24 | 190 | 215.28 | 75 | N | W | 19.94 | 0
1232 | 17.73 | 470 | 0.266 | 125 | 83.68 | 50 | K | H | 33.69 | 0
1233 | 22.39 | 594 | 0.157 | 93 | 78.76 | 25 | P | N | 32.63 | 0
1234 | 17.76 | 471 | 0.286 | 135 | 90.13 | 75 | K | H | 33.48 | 0
1235 | 29.99 | 795 | 0.24 | 191 | 215.46 | 75 | N | W | 19.87 | 0
1236 | 30.17 | 800 | 0.246 | 197 | 224.28 | 75 | N | W | 19.34 | 0
1237 | 17.29 | 459 | 0.244 | 112 | 73.04 | 50 | K | H | 34.93 | 0
1238 | 29.85 | 792 | 0.228 | 180 | 202.95 | 75 | N | W | 20.2 | 0
1239 | 30.4 | 806 | 0.283 | 228 | 261.53 | 100 | N | W | 21.39 | 0
1240 | 21.95 | 582 | 0.149 | 87 | 71.6 | 0 | P | N | 36.81 | 1
1241 | 22.49 | 597 | 0.156 | 93 | 78.79 | 25 | P | N | 35.01 | 0
1242 | 22.53 | 598 | 0.165 | 99 | 83.7 | 25 | P | N | 33.64 | 0
1243 | 22.62 | 600 | 0.183 | 110 | 93.52 | 50 | P | N | 36.06 | 0
1244 | 30.14 | 799 | 0.272 | 217 | 247.07 | 100 | N | W | 19.81 | 0
1245 | 29.63 | 786 | 0.226 | 227 | 198.34 | 75 | N | W | 19.73 | 1
1246 | 30.65 | 813 | 0.301 | 244 | 282.32 | 100 | N | W | 21.73 | 0
1247 | 17.34 | 460 | 0.239 | 110 | 71.79 | 50 | K | H | 33.62 | 0
1248 | 23.09 | 613 | 0.207 | 127 | 110.32 | 75 | P | N | 34.45 | 0
1249 | 29.91 | 793 | 0.236 | 187 | 211.02 | 75 | N | W | 21.73 | 0
1250 | 29.78 | 790 | 0.231 | 183 | 205.28 | 75 | N | W | 20.09 | 0
1251 | 22.24 | 590 | 0.148 | 87 | 73.12 | 0 | P | N | 35.19 | 0
1252 | 17.19 | 456 | 0.249 | 113 | 73.53 | 50 | K | H | 32.56 | 0
1253 | 29.86 | 792 | 0.236 | 187 | 210.42 | 75 | N | W | 20.42 | 0
1254 | 30.16 | 800 | 0.236 | 189 | 215.01 | 75 | N | W | 17.03 | 0
1255 | 29.87 | 792 | 0.242 | 192 | 216.17 | 75 | N | W | 19.51 | 0
1256 | 17.6 | 467 | 0.251 | 117 | 77.72 | 50 | K | H | 33.43 | 0
1257 | 17.39 | 461 | 0.256 | 118 | 77.6 | 50 | K | H | 32.43 | 0
1258 | 17.92 | 475 | 0.287 | 137 | 92.29 | 75 | K | H | 31.51 | 0
1259 | 22.81 | 605 | 0.194 | 117 | 100.99 | 50 | P | N | 35.65 | 0
1260 | 29.2 | 774 | 0.191 | 189 | 162.46 | 75 | N | W | 18.54 | 0
1261 | 18.13 | 481 | 0.291 | 140 | 95.6 | 75 | K | H | 32.65 | 0
1262 | 17.87 | 474 | 0.299 | 142 | 95.37 | 75 | K | H | 33.15 | 0
1263 | 22.81 | 605 | 0.201 | 121 | 104.43 | 50 | P | N | 34.38 | 0
1264 | 23.3 | 618 | 0.225 | 139 | 121.95 | 75 | P | N | 35.93 | 0
1265 | 17.56 | 466 | 0.257 | 120 | 79.14 | 50 | K | H | 32.28 | 0
1266 | 17.27 | 458 | 0.235 | 108 | 70.17 | 25 | K | H | 34.27 | 0
1267 | 29.91 | 793 | 0.257 | 204 | 229.88 | 100 | N | W | 19.14 | 0
1268 | 29.79 | 790 | 0.247 | 195 | 219.12 | 75 | N | W | 19.41 | 0
1269 | 29.74 | 789 | 0.22 | 174 | 194.64 | 75 | N | W | 18.85 | 0
1270 | 22.59 | 599 | 0.195 | 117 | 99.44 | 50 | P | N | 34.27 | 0
1271 | 22.25 | 590 | 0.134 | 79 | 66.16 | 0 | P | N | 35.86 | 0
1272 | 17.26 | 458 | 0.242 | 111 | 72.05 | 50 | K | H | 31.68 | 0
1273 | 22.21 | 589 | 0.153 | 90 | 75.33 | 25 | P | N | 36.71 | 0
1274 | 29.78 | 790 | 0.24 | 189 | 212.64 | 75 | N | W | 18.49 | 0
1275 | 30.06 | 797 | 0.26 | 207 | 234.74 | 100 | N | H | 18.95 | 1
1276 | 22.34 | 592 | 0.166 | 128 | 82.73 | 25 | P | N | 35.86 | 1
1277 | 29.58 | 785 | 0.217 | 218 | 190.06 | 75 | N | W | 20.78 | 1
1278 | 29.96 | 795 | 0.235 | 187 | 211.16 | 75 | N | W | 21.37 | 0
1279 | 17.64 | 468 | 0.274 | 128 | 85.21 | 50 | K | H | 33.41 | 0
1280 | 30.11 | 799 | 0.258 | 206 | 234.18 | 100 | N | W | 19.4 | 0
1281 | 30.13 | 799 | 0.252 | 201 | 228.55 | 75 | N | W | 18.36 | 0
1282 | 17.59 | 467 | 0.265 | 124 | 82.08 | 50 | K | H | 33.06 | 0
1283 | 30.38 | 806 | 0.277 | 223 | 255.37 | 100 | N | W | 20.37 | 0
1284 | 17.22 | 457 | 0.234 | 107 | 69.31 | 25 | K | H | 33.38 | 0
1285 | 22.53 | 598 | 0.171 | 133 | 86.65 | 25 | P | N | 36.9 | 1
1286 | 17.05 | 452 | 0.221 | 100 | 64.32 | 25 | K | H | 35.37 | 0
1287 | 17.98 | 477 | 0.299 | 143 | 96.72 | 75 | K | H | 33.42 | 0
1288 | 17.56 | 466 | 0.249 | 116 | 76.78 | 50 | K | H | 34.17 | 0
1289 | 17.49 | 464 | 0.246 | 114 | 75.33 | 50 | K | H | 33.85 | 0
1290 | 29.97 | 795 | 0.256 | 203 | 229.76 | 100 | N | W | 19.48 | 0
1291 | 29.69 | 788 | 0.231 | 233 | 203.61 | 75 | N | W | 17.45 | 1
1292 | 30.18 | 801 | 0.256 | 205 | 233.21 | 100 | N | W | 19.32 | 0
1293 | 17.06 | 453 | 0.236 | 139 | 68.77 | 25 | K | H | 30.87 | 1
1294 | 17.58 | 466 | 0.271 | 126 | 83.73 | 50 | K | H | 32.46 | 0
1295 | 29.76 | 790 | 0.224 | 177 | 198.21 | 75 | N | W | 20.23 | 0
1296 | 29.88 | 793 | 0.253 | 200 | 225.64 | 75 | N | W | 19.49 | 0
1297 | 29.92 | 794 | 0.261 | 207 | 233.83 | 100 | N | W | 21.06 | 0
1298 | 22.88 | 607 | 0.19 | 115 | 99.47 | 50 | P | N | 31.93 | 0
1299 | 17.23 | 457 | 0.25 | 114 | 74.2 | 50 | K | H | 33.89 | 0
1300 | 23.06 | 612 | 0.189 | 115 | 100.4 | 50 | P | N | 33.53 | 0
1301 | 17.66 | 468 | 0.252 | 118 | 78.61 | 50 | K | H | 35.17 | 0
1302 | 30.01 | 796 | 0.253 | 201 | 227.65 | 75 | N | W | 19.73 | 0
1303 | 29.73 | 789 | 0.203 | 160 | 179.25 | 75 | N | W | 19.71 | 0
1304 | 30.24 | 802 | 0.235 | 188 | 214.48 | 75 | N | W | 21.06 | 0
1305 | 17.64 | 468 | 0.258 | 120 | 80.11 | 50 | K | H | 31.77 | 0
1306 | 29.94 | 794 | 0.231 | 184 | 207.15 | 75 | N | W | 18.19 | 0
1307 | 17.72 | 470 | 0.254 | 119 | 79.66 | 50 | K | H | 33.79 | 0
1308 | 29.96 | 795 | 0.272 | 216 | 244.11 | 100 | N | W | 22.17 | 0
1309 | 29.85 | 792 | 0.231 | 183 | 205.4 | 75 | N | W | 20.64 | 0
1310 | 30.46 | 808 | 0.287 | 232 | 266.58 | 100 | N | W | 20.26 | 0
1311 | 17.03 | 452 | 0.233 | 105 | 67.47 | 25 | K | H | 33.51 | 0
1312 | 17.56 | 466 | 0.257 | 120 | 79.18 | 50 | K | H | 32.7 | 0
1313 | 22.43 | 595 | 0.153 | 91 | 76.86 | 25 | P | N | 34.82 | 0
1314 | 30.1 | 798 | 0.261 | 209 | 236.72 | 100 | N | W | 19.88 | 0
1315 | 30.1 | 798 | 0.253 | 202 | 229.07 | 75 | N | W | 22.09 | 0
1316 | 30.6 | 812 | 0.271 | 220 | 253.87 | 100 | N | W | 17.98 | 0
1317 | 17.07 | 453 | 0.234 | 106 | 68.07 | 25 | K | H | 33.41 | 0
1318 | 16.97 | 450 | 0.222 | 100 | 64.05 | 25 | K | H | 33.32 | 0
1319 | 23.08 | 612 | 0.198 | 121 | 105.59 | 50 | P | N | 33.93 | 0
1320 | 29.32 | 778 | 0.193 | 150 | 165.96 | 75 | N | W | 20.03 | 0
1321 | 16.98 | 450 | 0.232 | 104 | 66.74 | 25 | K | H | 33.21 | 0
1322 | 22.6 | 599 | 0.18 | 108 | 91.67 | 50 | P | N | 34.23 | 0
1323 | 30.18 | 801 | 0.27 | 216 | 245.58 | 100 | N | W | 19.64 | 0
1324 | 29.74 | 789 | 0.241 | 190 | 212.69 | 75 | N | W | 18.42 | 0
1325 | 30.15 | 800 | 0.245 | 196 | 222.99 | 75 | N | W | 18.86 | 0
1326 | 22.81 | 605 | 0.209 | 127 | 108.84 | 75 | P | N | 35.25 | 0
1327 | 30.54 | 810 | 0.263 | 213 | 244.96 | 100 | N | W | 20.24 | 0
1328 | 16.98 | 451 | 0.223 | 101 | 64.43 | 25 | K | H | 31.93 | 0
1329 | 22.41 | 594 | 0.161 | 96 | 81.04 | 25 | P | N | 33.05 | 0
1330 | 17.14 | 455 | 0.232 | 105 | 68.14 | 25 | K | H | 32.38 | 0
1331 | 23.2 | 616 | 0.218 | 134 | 117.32 | 75 | P | N | 34.02 | 0
1332 | 29.69 | 788 | 0.238 | 240 | 210.28 | 75 | N | W | 20.22 | 1
1333 | 22.84 | 606 | 0.199 | 121 | 103.96 | 50 | P | N | 35.77 | 0
1334 | 30.02 | 796 | 0.24 | 191 | 216.06 | 75 | N | W | 19.43 | 0
1335 | 29.84 | 792 | 0.224 | 178 | 199.82 | 75 | N | W | 18.3 | 0
1336 | 17.16 | 455 | 0.214 | 98 | 63.16 | 25 | K | H | 32.71 | 0
1337 | 17.6 | 467 | 0.254 | 119 | 78.77 | 50 | K | H | 32.98 | 0
1338 | 30.04 | 797 | 0.238 | 190 | 214.72 | 75 | N | W | 19.67 | 0
1339 | 30.02 | 796 | 0.253 | 201 | 227.65 | 75 | N | W | 19.49 | 0
1340 | 17.5 | 464 | 0.255 | 119 | 78.24 | 50 | K | H | 32.15 | 0
1341 | 16.85 | 447 | 0.22 | 98 | 62.41 | 25 | K | H | 36 | 0
1342 | 22.66 | 601 | 0.175 | 105 | 89.77 | 50 | P | N | 35.1 | 0
1343 | 17.02 | 452 | 0.232 | 105 | 67.3 | 25 | K | H | 33.47 | 0
1344 | 30.56 | 811 | 0.269 | 218 | 251.02 | 100 | N | W | 19.74 | 0
1345 | 30.64 | 813 | 0.284 | 231 | 266.39 | 100 | N | W | 21.07 | 0
1346 | 29.92 | 794 | 0.236 | 187 | 211.46 | 75 | N | W | 19.81 | 0
1347 | 22.49 | 597 | 0.175 | 105 | 88.61 | 50 | P | N | 35.26 | 0
1348 | 29.58 | 785 | 0.211 | 212 | 184.28 | 75 | N | W | 21.3 | 1
1349 | 17.02 | 451 | 0.229 | 103 | 66.34 | 25 | K | H | 31.37 | 0
1350 | 17.38 | 461 | 0.256 | 118 | 77.18 | 50 | K | H | 32.91 | 0
1351 | 22.52 | 597 | 0.172 | 102 | 86.95 | 25 | P | N | 34.3 | 0
1352 | 29.41 | 780 | 0.226 | 176 | 195.16 | 75 | N | W | 19.58 | 0
1353 | 21.98 | 583 | 0.17 | 127 | 82.06 | 25 | P | N | 34.92 | 1
1354 | 22.4 | 594 | 0.156 | 93 | 78.5 | 25 | P | N | 34.64 | 0
1355 | 17.57 | 466 | 0.276 | 129 | 85.17 | 50 | K | H | 33.75 | 0
1356 | 17.69 | 469 | 0.273 | 128 | 85.61 | 50 | K | H | 32.3 | 0
1357 | 17.39 | 461 | 0.243 | 112 | 73.41 | 50 | K | H | 32.06 | 0
1358 | 17.37 | 461 | 0.25 | 115 | 75.47 | 50 | K | H | 34.81 | 0
1359 | 17.42 | 462 | 0.262 | 121 | 79.63 | 50 | K | H | 34.42 | 0
1360 | 17.22 | 457 | 0.254 | 116 | 75.39 | 50 | K | H | 34.16 | 0
1361 | 17.44 | 463 | 0.24 | 111 | 72.9 | 50 | K | H | 35.58 | 0
1362 | 17.59 | 467 | 0.273 | 127 | 84.47 | 50 | K | H | 34.93 | 0
1363 | 29.57 | 784 | 0.218 | 171 | 190.2 | 75 | N | W | 19.21 | 0
1364 | 30.25 | 802 | 0.25 | 200 | 228.41 | 75 | N | W | 20.56 | 0
1365 | 17.4 | 461 | 0.245 | 113 | 74.02 | 50 | K | H | 33.6 | 0
1366 | 29.64 | 786 | 0.222 | 174 | 194.83 | 75 | N | W | 19.69 | 0
1367 | 22.09 | 586 | 0.147 | 86 | 71.74 | 0 | P | N | 36.32 | 0
1368 | 22.59 | 599 | 0.178 | 107 | 90.88 | 50 | P | N | 36.05 | 0
1369 | 22.7 | 602 | 0.177 | 107 | 91.23 | 50 | P | N | 36.11 | 0
1370 | 23 | 610 | 0.205 | 125 | 108.29 | 50 | P | N | 33.86 | 0
1371 | 23.08 | 612 | 0.183 | 112 | 97.51 | 50 | P | N | 35.48 | 0
1372 | 22.32 | 592 | 0.167 | 99 | 82.96 | 25 | P | N | 33.7 | 0
1373 | 22.27 | 591 | 0.171 | 101 | 84.86 | 25 | P | N | 34.63 | 0
1374 | 16.65 | 442 | 0.201 | 115 | 55.74 | 0 | K | H | 32.56 | 1
1375 | 22.93 | 608 | 0.185 | 113 | 97.39 | 50 | P | N | 35.09 | 0
1376 | 22.71 | 602 | 0.197 | 119 | 101.67 | 50 | P | N | 34.36 | 0
1377 | 17.88 | 474 | 0.275 | 130 | 87.93 | 75 | K | H | 34.86 | 0
1378 | 30.67 | 814 | 0.275 | 224 | 259.12 | 100 | N | W | 18.55 | 0
1379 | 30.47 | 808 | 0.251 | 203 | 232.73 | 100 | N | W | 20.13 | 0
1380 | 17.04 | 452 | 0.215 | 126 | 62.35 | 25 | K | H | 33.73 | 0
1381 | 29.3 | 777 | 0.211 | 164 | 180.85 | 75 | N | W | 19.21 | 0
1382 | 17.53 | 465 | 0.263 | 122 | 80.69 | 50 | K | H | 33.37 | 0
1383 | 17.47 | 463 | 0.234 | 108 | 71.39 | 50 | K | H | 33.12 | 0
1384 | 22.96 | 609 | 0.19 | 116 | 100.26 | 50 | P | N | 33.33 | 0
1385 | 17.52 | 465 | 0.265 | 123 | 81.33 | 50 | K | H | 32.87 | 0
1386 | 17.46 | 463 | 0.263 | 122 | 80.32 | 50 | K | H | 35.06 | 0
1387 | 22.64 | 600 | 0.187 | 113 | 96.05 | 50 | P | N | 33.99 | 0
1388 | 29.75 | 789 | 0.216 | 171 | 191.33 | 75 | N | W | 18.27 | 0
1389 | 22.46 | 596 | 0.161 | 96 | 81.46 | 25 | P | N | 35.11 | 0
1390 | 17.53 | 465 | 0.256 | 119 | 78.53 | 50 | K | H | 32.47 | 0
1391 | 30.05 | 797 | 0.251 | 200 | 226.89 | 75 | N | W | 21.42 | 0
1392 | 17.58 | 466 | 0.263 | 123 | 81.29 | 50 | K | H | 32.53 | 0
1393 | 17.35 | 460 | 0.243 | 112 | 73.21 | 50 | K | H | 31.43 | 0
1394 | 29.5 | 782 | 0.215 | 168 | 186.91 | 75 | N | W | 20.12 | 0
1395 | 29.84 | 792 | 0.239 | 190 | 213.3 | 75 | N | W | 19.2 | 0
1396 | 30.18 | 800 | 0.248 | 198 | 225.38 | 75 | N | W | 17.66 | 0
1397 | 22.26 | 590 | 0.166 | 128 | 82.4 | 25 | P | N | 35.6 | 1
1398 | 22.53 | 598 | 0.191 | 114 | 97.1 | 50 | P | N | 34.92 | 0
1399 | 30.27 | 803 | 0.257 | 207 | 235.89 | 100 | N | W | 19.7 | 0
1400 | 16.89 | 448 | 0.226 | 101 | 64.63 | 25 | K | H | 31.98 | 0
1401 | 17.2 | 456 | 0.236 | 108 | 69.73 | 25 | K | H | 33.75 | 0
1402 | 17.23 | 457 | 0.232 | 106 | 68.97 | 25 | K | H | 32.92 | 0
1403 | 29.6 | 785 | 0.221 | 173 | 193.55 | 75 | N | W | 20.44 | 0
1404 | 17.33 | 460 | 0.265 | 122 | 79.56 | 50 | K | H | 31.85 | 0
1405 | 22.42 | 595 | 0.161 | 96 | 80.97 | 25 | P | N | 37 | 0
1406 | 17.46 | 463 | 0.265 | 122 | 80.59 | 50 | K | H | 32.55 | 0
1407 | 17.79 | 472 | 0.268 | 126 | 84.8 | 50 | K | H | 33.06 | 0
1408 | 29.9 | 793 | 0.241 | 191 | 215.46 | 75 | N | W | 18.92 | 0
1409 | 17.39 | 461 | 0.245 | 113 | 74.22 | 50 | K | H | 30.4 | 0
1410 | 30.19 | 801 | 0.255 | 205 | 232.8 | 100 | N | W | 22.38 | 0
1411 | 30.23 | 802 | 0.254 | 204 | 232.33 | 100 | N | W | 19.77 | 0
1412 | 17.62 | 468 | 0.272 | 127 | 84.64 | 50 | K | H | 31.97 | 0
1413 | 17.32 | 460 | 0.233 | 107 | 70.04 | 25 | K | H | 32.98 | 0
1414 | 17.53 | 465 | 0.259 | 120 | 79.53 | 50 | K | H | 32.6 | 0
1415 | 22.96 | 609 | 0.197 | 120 | 103.83 | 50 | P | N | 35.33 | 0
1416 | 17.52 | 465 | 0.258 | 120 | 79.1 | 50 | K | H | 32.21 | 0
1417 | 29.82 | 791 | 0.233 | 184 | 207.19 | 75 | N | W | 19.05 | 0
1418 | 17.54 | 465 | 0.257 | 119 | 78.95 | 50 | K | H | 32.35 | 0
1419 | 29.83 | 791 | 0.241 | 191 | 214.91 | 75 | N | W | 18.61 | 0
1420 | 29.72 | 788 | 0.213 | 168 | 187.83 | 75 | N | W | 18.75 | 0
1421 | 17.43 | 462 | 0.241 | 111 | 73.24 | 50 | K | H | 32.89 | 0
1422 | 16.94 | 449 | 0.228 | 102 | 65.35 | 25 | K | H | 34.08 | 0
1423 | 17.57 | 466 | 0.255 | 119 | 78.6 | 50 | K | H | 31.19 | 0
1424 | 30.12 | 799 | 0.235 | 188 | 213.46 | 75 | N | W | 20.39 | 0
1425 | 29.99 | 796 | 0.23 | 183 | 207.06 | 75 | N | W | 21.37 | 0
1426 | 17.12 | 454 | 0.226 | 103 | 66.24 | 25 | K | H | 32.39 | 0
1427 | 29.3 | 777 | 0.213 | 212 | 182.61 | 75 | N | W | 20.22 | 1
1428 | 29.47 | 782 | 0.214 | 214 | 185.48 | 75 | N | W | 19.49 | 1
1429 | 30.09 | 798 | 0.238 | 190 | 215.7 | 75 | N | W | 17.08 | 0
1430 | 29.98 | 795 | 0.266 | 212 | 239.37 | 100 | N | W | 20.03 | 0
1431 | 22.9 | 608 | 0.192 | 117 | 100.8 | 50 | P | N | 34.03 | 0
1432 | 17.18 | 456 | 0.237 | 108 | 69.94 | 25 | K | H | 32.29 | 0
1433 | 17.11 | 454 | 0.242 | 110 | 70.76 | 50 | K | H | 31.71 | 0
1434 | 17.29 | 459 | 0.219 | 100 | 65.38 | 25 | K | H | 33.06 | 0
1435 | 23.01 | 610 | 0.205 | 125 | 108.41 | 50 | P | N | 35.6 | 0
1436 | 22.86 | 606 | 0.191 | 116 | 99.98 | 50 | P | N | 33.92 | 0
1437 | 29.83 | 791 | 0.228 | 180 | 202.74 | 75 | N | N | 19.47 | 1
1438 | 21.88 | 580 | 0.146 | 85 | 70 | 0 | P | N | 34.48 | 1
1439 | 30.71 | 815 | 0.284 | 231 | 267.73 | 100 | N | W | 20.41 | 0
1440 | 22.77 | 604 | 0.203 | 122 | 105.07 | 50 | P | N | 35.5 | 0
1441 | 30.08 | 798 | 0.26 | 207 | 235.21 | 100 | N | W | 19.42 | 0
1442 | 17.81 | 472 | 0.262 | 124 | 83.18 | 50 | K | H | 33.27 | 0
1443 | 22.77 | 604 | 0.202 | 122 | 104.83 | 50 | P | N | 34.38 | 0
1444 | 17.42 | 462 | 0.257 | 119 | 77.81 | 50 | K | H | 33.37 | 0
1445 | 22.86 | 606 | 0.207 | 126 | 108.37 | 75 | P | H | 34.07 | 1
1446 | 30.03 | 796 | 0.251 | 200 | 226.63 | 75 | N | W | 20.3 | 0
1447 | 16.9 | 448 | 0.231 | 104 | 66.03 | 25 | K | H | 32.61 | 0
1448 | 22.13 | 587 | 0.157 | 92 | 77 | 25 | P | N | 34.95 | 0
1449 | 22.61 | 600 | 0.174 | 105 | 89.2 | 50 | P | N | 35.86 | 0
1450 | 22.7 | 602 | 0.196 | 118 | 100.92 | 50 | P | N | 35.03 | 0
1451 | 22.66 | 601 | 0.177 | 106 | 90.76 | 50 | P | N | 34.54 | 0
1452 | 17.05 | 452 | 0.237 | 107 | 68.79 | 25 | K | H | 33.13 | 0
1453 | 29.63 | 786 | 0.213 | 167 | 186.77 | 75 | N | W | 19.96 | 0
1454 | 17.41 | 462 | 0.232 | 107 | 70.23 | 25 | K | H | 33.33 | 0
1455 | 17.35 | 460 | 0.229 | 105 | 68.84 | 25 | K | H | 32.44 | 0
1456 | 30.52 | 810 | 0.274 | 222 | 255.67 | 100 | N | W | 18.77 | 0
1457 | 22.67 | 601 | 0.185 | 111 | 94.99 | 50 | P | N | 35.95 | 0
1458 | 30.41 | 807 | 0.267 | 215 | 246.59 | 100 | N | W | 19.3 | 0
1459 | 22.96 | 609 | 0.209 | 127 | 110.18 | 75 | P | N | 35.25 | 0
1460 | 16.79 | 445 | 0.216 | 96 | 60.93 | 25 | K | H | 31.07 | 0
1461 | 22.41 | 594 | 0.188 | 112 | 94.34 | 50 | P | N | 35.1 | 0
1462 | 17.01 | 451 | 0.236 | 106 | 68.19 | 25 | K | H | 34.48 | 0
1463 | 22.47 | 596 | 0.162 | 97 | 81.91 | 25 | P | N | 34.63 | 0
1464 | 30.04 | 797 | 0.23 | 183 | 207.82 | 75 | N | W | 19.62 | 0
1465 | 29.76 | 789 | 0.248 | 196 | 219.84 | 75 | N | W | 20.53 | 0
1466 | 29.84 | 791 | 0.23 | 182 | 204.32 | 75 | N | W | 21 | 0
1467 | 29.82 | 791 | 0.248 | 197 | 221.02 | 75 | N | W | 19.82 | 0
1468 | 18.02 | 478 | 0.274 | 131 | 89.05 | 75 | K | H | 34.25 | 0
1469 | 22.44 | 595 | 0.196 | 117 | 98.89 | 50 | P | N | 34.95 | 0
1470 | 22.5 | 597 | 0.154 | 92 | 78.13 | 25 | P | N | 33.67 | 0
1471 | 17.51 | 464 | 0.248 | 115 | 76.02 | 50 | K | H | 32.69 | 0
1472 | 16.77 | 445 | 0.218 | 97 | 61.42 | 25 | K | H | 33.28 | 0
1473 | 30.15 | 800 | 0.24 | 192 | 218.55 | 75 | N | W | 19.83 | 0
1474 | 22.07 | 586 | 0.128 | 75 | 62.15 | 0 | P | N | 34.99 | 0
1475 | 17.8 | 472 | 0.281 | 133 | 88.99 | 75 | K | H | 32.96 | 0
1476 | 17.69 | 469 | 0.256 | 120 | 80.27 | 50 | K | H | 33.57 | 0
1477 | 22.82 | 605 | 0.18 | 109 | 93.5 | 50 | P | N | 34.88 | 0
1478 | 29.68 | 787 | 0.222 | 175 | 195.64 | 75 | N | W | 17.58 | 0
1479 | 17.37 | 461 | 0.239 | 110 | 72.11 | 50 | K | H | 32.84 | 0
1480 | 17.53 | 465 | 0.26 | 121 | 79.9 | 50 | K | H | 32.44 | 0
1481 | 30 | 796 | 0.263 | 209 | 236.8 | 100 | N | W | 20.4 | 0
1482 | 16.95 | 450 | 0.235 | 106 | 67.48 | 25 | K | H | 32.47 | 0
1483 | 17.44 | 463 | 0.246 | 114 | 74.97 | 50 | K | H | 31.21 | 0
1484 | 29.71 | 788 | 0.207 | 164 | 183.18 | 75 | N | W | 19.07 | 0
1485 | 17.05 | 452 | 0.21 | 95 | 61.03 | 25 | K | H | 33.02 | 0
1486 | 17.31 | 459 | 0.25 | 115 | 74.97 | 50 | K | H | 34.71 | 0
1487 | 30.08 | 798 | 0.24 | 192 | 217.47 | 75 | N | W | 19.98 | 0
1488 | 17.34 | 460 | 0.244 | 112 | 73.48 | 50 | K | H | 33.27 | 0
1489 | 22.89 | 607 | 0.194 | 118 | 101.4 | 50 | P | N | 35.65 | 0
1490 | 17.34 | 460 | 0.252 | 116 | 75.74 | 50 | K | H | 34.38 | 0
1491 | 30.1 | 798 | 0.211 | 168 | 190.93 | 75 | N | W | 21.93 | 0
1492 | 16.85 | 447 | 0.221 | 99 | 62.85 | 25 | K | H | 32.62 | 0
1493 | 22.89 | 607 | 0.188 | 114 | 98.47 | 50 | P | N | 33.17 | 0
1494 | 17.47 | 463 | 0.24 | 111 | 73.17 | 50 | K | H | 32.92 | 0
1495 | 21.93 | 582 | 0.144 | 109 | 69.05 | 0 | P | N | 34.79 | 1
1496 | 17.64 | 468 | 0.258 | 121 | 80.23 | 50 | K | H | 32.62 | 0
1497 | 29.93 | 794 | 0.234 | 186 | 209.94 | 75 | N | W | 17.92 | 0
1498 | 17.5 | 464 | 0.262 | 121 | 80.13 | 50 | K | H | 31.51 | 0
1499 | 17.09 | 453 | 0.266 | 121 | 77.8 | 50 | K | H | 32.63 | 0
1500 | 17.34 | 460 | 0.243 | 112 | 73.21 | 50 | K | H | 31.98 | 0
1501 | 22.32 | 592 | 0.173 | 102 | 86.21 | 25 | P | N | 36.51 | 0
1502 | 22.58 | 599 | 0.179 | 107 | 91.31 | 50 | P | N | 36.46 | 0
1503 | 23.11 | 613 | 0.204 | 125 | 109.08 | 75 | P | N | 36.45 | 0
1504 | 17.11 | 454 | 0.23 | 104 | 67.28 | 25 | K | H | 33.81 | 0
1505 | 22.22 | 589 | 0.14 | 82 | 69.07 | 0 | P | N | 36.03 | 0
1506 | 22.84 | 606 | 0.207 | 126 | 108.2 | 75 | P | N | 36.41 | 0
1507 | 17.5 | 464 | 0.278 | 129 | 85.29 | 50 | K | H | 31.3 | 0
1508 | 22.13 | 587 | 0.139 | 82 | 68 | 0 | P | N | 37.19 | 0
1509 | 17.67 | 469 | 0.288 | 135 | 90.05 | 75 | K | W | 32.75 | 1
1510 | 30.03 | 797 | 0.247 | 197 | 223.12 | 75 | N | W | 18.94 | 0
1511 | 22.95 | 609 | 0.205 | 125 | 107.77 | 50 | P | N | 34.98 | 0
1512 | 29.86 | 792 | 0.229 | 181 | 203.94 | 75 | N | W | 19.81 | 0
1513 | 22.73 | 603 | 0.181 | 109 | 93.64 | 50 | P | N | 34.59 | 0
1514 | 16.98 | 450 | 0.23 | 104 | 66.37 | 25 | K | H | 33.31 | 0
1515 | 22.75 | 603 | 0.195 | 118 | 100.85 | 50 | P | N | 33.42 | 0
1516 | 22.99 | 610 | 0.199 | 121 | 105.08 | 50 | P | N | 34.76 | 0
1517 | 22.76 | 604 | 0.178 | 107 | 92 | 50 | P | N | 36.12 | 0
1518 | 23.4 | 621 | 0.23 | 143 | 125.85 | 75 | P | N | 34.64 | 0
1519 | 22.46 | 596 | 0.166 | 99 | 83.71 | 25 | P | N | 35.27 | 0
1520 | 22.81 | 605 | 0.181 | 110 | 94.37 | 50 | P | N | 34.39 | 0
1521 | 22.55 | 598 | 0.17 | 102 | 86.58 | 25 | P | N | 34.31 | 0
1522 | 22.56 | 599 | 0.188 | 112 | 95.68 | 50 | P | N | 34.73 | 0
1523 | 17.36 | 461 | 0.254 | 117 | 76.65 | 50 | K | H | 34.58 | 0
1524 | 29.63 | 786 | 0.237 | 186 | 208.24 | 75 | N | W | 19.62 | 0
1525 | 30.09 | 798 | 0.262 | 209 | 237.17 | 100 | N | W | 20.5 | 0
1526 | 22.48 | 596 | 0.184 | 110 | 92.95 | 50 | P | N | 34.49 | 0
1527 | 17.41 | 462 | 0.267 | 123 | 80.82 | 50 | K | H | 32.93 | 0
1528 | 17.54 | 465 | 0.267 | 124 | 82.18 | 50 | K | H | 31.64 | 0
1529 | 17.83 | 473 | 0.274 | 130 | 87.07 | 50 | K | H | 33.3 | 0
1530 | 22.74 | 603 | 0.181 | 109 | 93.37 | 50 | P | N | 36.35 | 0
1531 | 22.65 | 601 | 0.149 | 89 | 76.34 | 25 | P | N | 34.38 | 0
1532 | 17.12 | 454 | 0.238 | 108 | 69.74 | 25 | K | H | 34.13 | 0
1533 | 22.23 | 590 | 0.153 | 90 | 75.71 | 25 | P | N | 34.85 | 0
1534 | 22.28 | 591 | 0.165 | 98 | 82.08 | 25 | P | N | 36.24 | 0
1535 | 30.04 | 797 | 0.249 | 198 | 224.74 | 75 | N | W | 19.29 | 0
1536 | 17.38 | 461 | 0.239 | 110 | 72.28 | 50 | K | H | 33.92 | 0
1537 | 29.96 | 795 | 0.223 | 177 | 199.95 | 75 | N | W | 18.73 | 0
1538 | 29.78 | 790 | 0.236 | 186 | 209.18 | 75 | N | W | 18.96 | 0
1539 | 22.12 | 587 | 0.152 | 89 | 74.32 | 25 | P | N | 34.8 | 0
1540 | 30.56 | 811 | 0.287 | 233 | 268.15 | 100 | N | W | 20.6 | 0
1541 | 30.02 | 796 | 0.242 | 193 | 218.33 | 75 | N | W | 19.77 | 0
1542 | 17.08 | 453 | 0.234 | 106 | 68.27 | 25 | K | H | 32.55 | 0
1543 | 17.44 | 463 | 0.25 | 116 | 76.14 | 50 | K | H | 33.14 | 0
1544 | 22.52 | 597 | 0.168 | 100 | 85.15 | 25 | P | N | 33.42 | 0
1545 | 30.17 | 800 | 0.264 | 211 | 240.47 | 100 | N | W | 19.6 | 0
1546 | 22.04 | 585 | 0.152 | 89 | 73.7 | 0 | P | N | 35.49 | 0
1547 | 17.59 | 467 | 0.247 | 115 | 76.56 | 50 | K | H | 34.63 | 0
1548 | 30 | 796 | 0.238 | 189 | 213.98 | 75 | N | W | 19.67 | 0
1549 | 30 | 796 | 0.26 | 207 | 233.92 | 100 | N | W | 19.43 | 0
1550 | 17.7 | 469 | 0.292 | 137 | 91.53 | 75 | K | H | 33.61 | 0
1551 | 22.89 | 607 | 0.194 | 118 | 101.61 | 50 | P | N | 35.42 | 0
1552 | 18.02 | 478 | 0.281 | 134 | 91.14 | 75 | K | H | 34.76 | 0
1553 | 29.81 | 791 | 0.225 | 178 | 199.74 | 75 | N | W | 19.24 | 0
1554 | 30.58 | 811 | 0.275 | 223 | 257.14 | 100 | N | H | 21.63 | 1
1555 | 17.27 | 458 | 0.26 | 119 | 77.46 | 50 | K | H | 33.08 | 0
1556 | 22.15 | 588 | 0.162 | 95 | 79.62 | 25 | P | N | 35.86 | 0
1557 | 29.97 | 795 | 0.234 | 186 | 210.03 | 75 | N | W | 19.63 | 0
1558 | 17.14 | 455 | 0.238 | 108 | 69.99 | 25 | K | H | 32.71 | 0
1559 | 30.29 | 803 | 0.256 | 205 | 234.43 | 100 | N | W | 18.78 | 0
1560 | 22.33 | 592 | 0.177 | 105 | 88.36 | 50 | P | N | 33.19 | 0
1561 | 17.43 | 462 | 0.27 | 125 | 82.13 | 50 | K | H | 33.35 | 0
1562 | 30.15 | 800 | 0.256 | 205 | 233.11 | 100 | N | W | 19.88 | 0
1563 | 22.61 | 600 | 0.178 | 107 | 91.06 | 50 | P | N | 36.64 | 0
1564 | 17.36 | 461 | 0.231 | 106 | 69.69 | 25 | K | H | 33.32 | 0
1565 | 22.46 | 596 | 0.147 | 88 | 74.16 | 0 | P | N | 34.28 | 0
1566 | 22.76 | 604 | 0.185 | 111 | 95.57 | 50 | P | N | 35.37 | 0
1567 | 16.47 | 437 | 0.192 | 109 | 52 | 0 | K | H | 34.66 | 1
1568 | 17.82 | 473 | 0.299 | 141 | 94.89 | 75 | K | H | 32.61 | 0
1569 | 22.54 | 598 | 0.187 | 112 | 95.1 | 50 | P | N | 33.82 | 0
1570 | 17.39 | 461 | 0.263 | 121 | 79.63 | 50 | K | H | 33.12 | 0
1571 | 22.41 | 595 | 0.171 | 101 | 85.71 | 25 | P | N | 33.72 | 0
1572 | 22.48 | 596 | 0.182 | 108 | 91.79 | 50 | P | N | 35.39 | 0
1573 | 22.63 | 600 | 0.177 | 106 | 90.53 | 50 | P | N | 34 | 0
1574 | 22.31 | 592 | 0.145 | 86 | 71.99 | 0 | P | N | 33.77 | 0
1575 | 30.01 | 796 | 0.256 | 204 | 230.8 | 100 | N | W | 19.34 | 0
1576 | 30.67 | 813 | 0.286 | 233 | 269.06 | 100 | N | N | 20 | 1
1577 | 29.75 | 789 | 0.23 | 182 | 203.59 | 75 | N | W | 20.03 | 0
1578 | 30.15 | 800 | 0.24 | 192 | 218.01 | 75 | N | W | 19.21 | 0
1579 | 22.65 | 601 | 0.176 | 106 | 90.36 | 50 | P | N | 33.1 | 0
1580 | 17.29 | 459 | 0.247 | 113 | 73.84 | 50 | K | H | 33.47 | 0
1581 | 22.53 | 598 | 0.167 | 100 | 84.8 | 25 | P | N | 35.68 | 0
1582 | 22.25 | 590 | 0.153 | 91 | 75.97 | 25 | P | N | 35.96 | 0
1583 | 22.33 | 592 | 0.172 | 102 | 85.84 | 25 | P | N | 36.68 | 0
1584 | 29.87 | 792 | 0.244 | 193 | 217.83 | 75 | N | W | 20.71 | 0
1585 | 17.6 | 467 | 0.26 | 121 | 80.48 | 50 | K | H | 34.72 | 0
1586 | 16.79 | 445 | 0.227 | 101 | 63.89 | 25 | K | H | 30.89 | 0
1587 | 17.46 | 463 | 0.258 | 119 | 78.51 | 50 | K | H | 31 | 0
1588 | 23.21 | 616 | 0.199 | 123 | 107.45 | 50 | P | N | 33.59 | 0
1589 | 17.9 | 475 | 0.268 | 127 | 85.9 | 50 | K | H | 31.54 | 0
1590 | 29.6 | 785 | 0.208 | 164 | 182.66 | 75 | N | W | 20.43 | 0
1591 | 30.2 | 801 | 0.245 | 196 | 223.21 | 75 | N | W | 21.27 | 0
1592 | 17.62 | 467 | 0.266 | 124 | 82.5 | 50 | K | H | 32.35 | 0
1593 | 29.75 | 789 | 0.238 | 188 | 210.41 | 75 | N | W | 19.79 | 0
1594 | 17.7 | 469 | 0.284 | 133 | 88.89 | 75 | K | H | 33.82 | 0
1595 | 22.06 | 585 | 0.141 | 83 | 68.66 | 0 | P | N | 34.79 | 0
1596 | 17.43 | 462 | 0.24 | 111 | 72.94 | 50 | K | H | 32.61 | 0
1597 | 17.78 | 472 | 0.272 | 128 | 86 | 50 | K | H | 31.8 | 0
1598 | 22.45 | 596 | 0.173 | 103 | 87.24 | 25 | P | N | 35.43 | 0
1599 | 22.4 | 594 | 0.177 | 105 | 88.8 | 50 | P | N | 35.47 | 0
1600 | 22.39 | 594 | 0.165 | 98 | 82.86 | 25 | P | N | 33.32 | 0
1601 | 30.16 | 800 | 0.246 | 197 | 223.78 | 75 | N | W | 18.96 | 0
1602 | 17.11 | 454 | 0.232 | 105 | 67.98 | 25 | K | H | 33.36 | 0
1603 | 29.84 | 792 | 0.232 | 184 | 206.45 | 75 | N | W | 19.58 | 0
1604 | 22.67 | 601 | 0.176 | 106 | 90.32 | 50 | P | N | 34.84 | 0
1605 | 22.82 | 605 | 0.2 | 121 | 104.14 | 50 | P | N | 35.4 | 0
1606 | 17.29 | 459 | 0.249 | 114 | 74.55 | 50 | K | H | 32.54 | 0
1607 | 22.55 | 598 | 0.183 | 109 | 93.03 | 50 | P | N | 35.22 | 0
1608 | 29.88 | 793 | 0.241 | 191 | 215.37 | 75 | N | W | 19.33 | 0
1609 | 30.06 | 797 | 0.252 | 201 | 227.94 | 75 | N | W | 20.02 | 0
1610 | 17.19 | 456 | 0.224 | 102 | 66.22 | 25 | K | H | 33.62 | 0
1611 | 22.65 | 601 | 0.185 | 111 | 95.1 | 50 | P | N | 35.14 | 0
1612 | 29.49 | 782 | 0.224 | 175 | 194.7 | 75 | N | W | 20.6 | 0
1613 | 30.33 | 805 | 0.256 | 206 | 235.75 | 100 | N | W | 17.37 | 0
1614 | 29.7 | 788 | 0.221 | 174 | 194.82 | 75 | N | W | 20.58 | 0
1615 | 22.31 | 592 | 0.158 | 94 | 78.85 | 25 | P | N | 35.58 | 0
1616 | 17.46 | 463 | 0.255 | 118 | 77.64 | 50 | K | H | 33.19 | 0
1617 | 17.78 | 472 | 0.265 | 125 | 83.73 | 50 | K | H | 32.61 | 0
1618 | 29.6 | 785 | 0.219 | 172 | 191.62 | 75 | N | W | 20.74 | 0
1619 | 30.31 | 804 | 0.274 | 220 | 251.49 | 100 | N | W | 22.55 | 0
1620 | 16.99 | 451 | 0.219 | 99 | 63.16 | 25 | K | H | 33.37 | 0
1621 | 30.34 | 805 | 0.273 | 219 | 250.88 | 100 | N | W | 20.84 | 0
1622 | 16.92 | 449 | 0.205 | 92 | 58.81 | 0 | K | H | 32.56 | 0
1623 | 17.68 | 469 | 0.263 | 123 | 82.18 | 50 | K | H | 31.14 | 0
1624 | 22.18 | 588 | 0.157 | 92 | 76.96 | 25 | P | N | 35.35 | 0
1625 | 22.91 | 608 | 0.213 | 129 | 111.63 | 75 | P | N | 34.59 | 0
1626 | 29.35 | 778 | 0.223 | 222 | 191.82 | 75 | N | W | 19.96 | 1
1627 | 22.61 | 600 | 0.171 | 102 | 87.27 | 25 | P | N | 34.94 | 0
1628 | 17.49 | 464 | 0.262 | 121 | 80.07 | 50 | K | H | 31.67 | 0
1629 | 29.87 | 792 | 0.246 | 195 | 219.75 | 75 | N | W | 19.86 | 0
1630 | 22.62 | 600 | 0.193 | 116 | 98.76 | 50 | P | N | 35.35 | 0
1631 | 22.93 | 608 | 0.199 | 121 | 104.82 | 50 | P | N | 34.56 | 0
1632 | 17.92 | 475 | 0.286 | 136 | 91.72 | 75 | K | H | 33.52 | 0
1633 | 29.8 | 790 | 0.237 | 187 | 210.3 | 75 | N | W | 20.28 | 0
1634 | 17.26 | 458 | 0.246 | 112 | 73.13 | 50 | K | H | 30.96 | 0
1635 | 22.5 | 597 | 0.176 | 105 | 89.24 | 50 | P | N | 34.64 | 0
1636 | 23.02 | 611 | 0.219 | 134 | 116.06 | 75 | P | N | 33.38 | 0
1637 | 17.68 | 469 | 0.271 | 127 | 84.78 | 50 | K | H | 33.61 | 0
1638 | 17.14 | 455 | 0.236 | 107 | 69.36 | 25 | K | H | 33.49 | 0
1639 | 22.53 | 598 | 0.18 | 108 | 91.55 | 50 | P | N | 34.48 | 0
1640 | 17.33 | 460 | 0.251 | 116 | 75.51 | 50 | K | H | 31.92 | 0
1641 | 22.95 | 609 | 0.219 | 133 | 115.4 | 75 | P | N | 36.39 | 0
1642 | 17.56 | 466 | 0.249 | 116 | 76.72 | 50 | K | H | 31.84 | 0
1643 | 22.27 | 591 | 0.159 | 94 | 78.97 | 25 | P | N | 34.62 | 0
1644 | 17.57 | 466 | 0.267 | 125 | 82.61 | 50 | K | H | 34 | 0
1645 | 30.1 | 798 | 0.236 | 189 | 214.23 | 75 | N | W | 19.21 | 0
1646 | 22.24 | 590 | 0.173 | 102 | 85.61 | 25 | P | N | 36.78 | 0
1647 | 17.41 | 462 | 0.251 | 116 | 76.1 | 50 | K | H | 32.4 | 0
1648 | 17.01 | 451 | 0.238 | 107 | 68.77 | 25 | K | H | 32.95 | 0
1649 | 22.61 | 600 | 0.179 | 107 | 91.37 | 50 | P | N | 33.77 | 0
1650 | 17.79 | 472 | 0.268 | 126 | 84.7 | 50 | K | H | 33.72 | 0
1651 | 17.05 | 452 | 0.232 | 105 | 67.32 | 25 | K | H | 32.41 | 0
1652 | 23.51 | 624 | 0.232 | 145 | 128.12 | 75 | P | N | 33.98 | 0
1653 | 29.73 | 789 | 0.22 | 174 | 194.82 | 75 | N | W | 18.53 | 0
1654 | 30.07 | 798 | 0.257 | 205 | 232.03 | 100 | N | W | 19.36 | 0
1655 | 29.63 | 786 | 0.229 | 180 | 201.21 | 75 | N | W | 19.69 | 0
1656 | 17.3 | 459 | 0.255 | 117 | 76.24 | 50 | K | H | 33.92 | 0
1657 | 22.67 | 601 | 0.187 | 113 | 96.16 | 50 | P | N | 34.19 | 0
1658 | 30.43 | 807 | 0.268 | 216 | 248.08 | 100 | N | W | 18.56 | 0
1659 | 22.15 | 588 | 0.174 | 102 | 85.49 | 25 | P | N | 35.39 | 0
1660 | 30.1 | 798 | 0.254 | 203 | 230.08 | 100 | N | W | 19.21 | 0
1661 | 17.58 | 466 | 0.263 | 122 | 81.14 | 50 | K | H | 33.99 | 0
1662 | 16.89 | 448 | 0.226 | 101 | 64.51 | 25 | K | H | 32.94 | 0
1663 | 22.33 | 592 | 0.177 | 105 | 88.42 | 50 | P | N | 36.05 | 0
1664 | 22.33 | 592 | 0.181 | 107 | 90.02 | 50 | P | N | 35.55 | 0
1665 | 22.52 | 597 | 0.156 | 93 | 79.04 | 25 | P | N | 34.45 | 0
1666 | 30 | 796 | 0.259 | 206 | 233.05 | 100 | N | W | 21.55 | 0
1667 | 30.17 | 800 | 0.244 | 195 | 221.77 | 75 | N | W | 19.61 | 0
1668 | 30.17 | 800 | 0.223 | 179 | 203.16 | 75 | N | W | 19.42 | 0
1669 | 30.72 | 815 | 0.295 | 240 | 278.5 | 100 | N | W | 19.53 | 0
1670 | 23.25 | 617 | 0.2 | 123 | 107.98 | 50 | P | N | 36.5 | 0
1671 | 17.56 | 466 | 0.271 | 126 | 83.46 | 50 | K | H | 32.94 | 0
1672 | 29.74 | 789 | 0.223 | 176 | 197.32 | 75 | N | W | 20.74 | 0
1673 | 16.77 | 445 | 0.226 | 100 | 63.47 | 25 | K | H | 33.15 | 0
1674 | 29.56 | 784 | 0.235 | 184 | 205.08 | 75 | N | W | 21.41 | 0
1675 | 22.68 | 602 | 0.174 | 104 | 89.36 | 50 | P | N | 33.83 | 0
1676 | 22.79 | 604 | 0.189 | 114 | 98.3 | 50 | P | N | 35.31 | 0
1677 | 17.52 | 465 | 0.269 | 125 | 82.7 | 50 | K | H | 34.42 | 0
1678 | 22.9 | 607 | 0.201 | 122 | 105.59 | 50 | P | N | 35.53 | 0
1679 | 30.06 | 797 | 0.262 | 209 | 237.01 | 100 | N | W | 19.88 | 0
1680 | 17.99 | 477 | 0.29 | 139 | 93.91 | 75 | K | H | 33.34 | 0
1681 | 18.09 | 480 | 0.277 | 133 | 90.64 | 75 | K | H | 34.64 | 0
1682 | 29.58 | 785 | 0.237 | 186 | 207.06 | 75 | N | N | 18.11 | 1
1683 | 30 | 796 | 0.231 | 184 | 207.88 | 75 | N | W | 19.87 | 0
1684 | 29.94 | 794 | 0.236 | 188 | 211.63 | 75 | N | W | 20.28 | 0
1685 | 22.5 | 597 | 0.179 | 107 | 90.55 | 50 | P | H | 35.79 | 1
1686 | 17.45 | 463 | 0.243 | 113 | 74.06 | 50 | K | H | 34.24 | 0
1687 | 29.78 | 790 | 0.238 | 188 | 210.87 | 75 | N | W | 16.55 | 0
1688 | 23.18 | 615 | 0.224 | 138 | 120.58 | 75 | P | N | 36.05 | 0
1689 | 22.42 | 595 | 0.17 | 101 | 85.31 | 25 | P | W | 35.13 | 1
1690 | 22.74 | 603 | 0.176 | 106 | 90.94 | 50 | P | N | 34.01 | 0
1691 | 17.33 | 460 | 0.243 | 112 | 73.11 | 50 | K | H | 34.93 | 0
1692 | 30.1 | 798 | 0.252 | 202 | 228.66 | 75 | N | W | 20.04 | 0
1693 | 30.21 | 801 | 0.249 | 199 | 226.79 | 75 | N | W | 20.38 | 0
1694 | 22.56 | 598 | 0.172 | 103 | 87.43 | 25 | P | N | 35.85 | 0
1695 | 22.71 | 603 | 0.191 | 115 | 98.41 | 50 | P | N | 33.47 | 0
1696 | 29.9 | 793 | 0.262 | 208 | 234.1 | 100 | N | W | 18.19 | 0
1697 | 29.51 | 783 | 0.2 | 156 | 173.81 | 75 | N | W | 20.56 | 0
1698 | 16.94 | 449 | 0.227 | 102 | 65.25 | 25 | K | H | 33.77 | 0
1699 | 22.39 | 594 | 0.155 | 92 | 77.89 | 25 | P | N | 35.59 | 0
1700 | 22.69 | 602 | 0.174 | 105 | 89.73 | 50 | P | N | 34.68 | 0
1701 | 29.75 | 789 | 0.23 | 181 | 203.27 | 75 | N | W | 20.27 | 0
1702 | 17.44 | 463 | 0.246 | 114 | 74.84 | 50 | K | H | 33.11 | 0
1703 | 29.57 | 784 | 0.205 | 161 | 179.06 | 75 | N | W | 20.44 | 0
1704 | 23.01 | 610 | 0.195 | 119 | 103.17 | 50 | P | N | 34.94 | 0
1705 | 17.4 | 462 | 0.244 | 112 | 73.8 | 50 | K | H | 34.16 | 0
1706 | 22.84 | 606 | 0.195 | 118 | 101.85 | 50 | P | N | 34.46 | 0
1707 | 30.36 | 805 | 0.276 | 222 | 254.35 | 100 | N | W | 18.46 | 0
1708 | 22.91 | 608 | 0.206 | 125 | 108.28 | 75 | P | N | 35.27 | 0
1709 | 16.94 | 449 | 0.222 | 100 | 63.77 | 25 | K | H | 31.71 | 0
1710 | 17.25 | 458 | 0.254 | 116 | 75.64 | 50 | K | H | 32.5 | 0
1711 | 29.94 | 794 | 0.231 | 184 | 207.33 | 75 | N | W | 20.25 | 0
1712 | 30.22 | 802 | 0.245 | 196 | 223.59 | 75 | N | W | 18.84 | 0
1713 | 22.49 | 597 | 0.16 | 95 | 80.73 | 25 | P | N | 35.96 | 0
1714 | 22.83 | 606 | 0.189 | 114 | 98.37 | 50 | P | N | 34.37 | 0
1715 | 22.41 | 594 | 0.166 | 99 | 83.3 | 25 | P | N | 34.64 | 0
1716 | 29.82 | 791 | 0.232 | 184 | 206.73 | 75 | N | W | 19.03 | 0
1717 | 17.36 | 460 | 0.271 | 125 | 81.5 | 50 | K | H | 31.78 | 0
1718 | 22.98 | 610 | 0.2 | 122 | 105.56 | 50 | P | N | 34.16 | 0
1719 | 22.58 | 599 | 0.175 | 105 | 88.99 | 50 | P | N | 34.64 | 0
1720 | 17.4 | 461 | 0.265 | 122 | 80.07 | 50 | K | H | 31.69 | 0
1721 | 29.75 | 789 | 0.231 | 182 | 204.29 | 75 | N | W | 21.91 | 0
1722 | 17.29 | 459 | 0.24 | 110 | 71.86 | 50 | K | H | 35.43 | 0
1723 | 22.92 | 608 | 0.21 | 128 | 110.51 | 75 | P | N | 34.17 | 0
1724 | 22.81 | 605 | 0.185 | 112 | 96.16 | 50 | P | N | 35 | 0
1725 | 30.25 | 802 | 0.259 | 207 | 236.63 | 100 | N | W | 19.08 | 0
1726 | 17.38 | 461 | 0.247 | 114 | 74.51 | 50 | K | H | 31.9 | 0
1727 | 16.99 | 451 | 0.223 | 101 | 64.43 | 25 | K | H | 31.11 | 0
1728 | 29.84 | 791 | 0.251 | 199 | 223.78 | 75 | N | W | 20.87 | 0
1729 | 16.6 | 440 | 0.193 | 109 | 53.21 | 0 | K | H | 33.3 | 1
1730 | 17.6 | 467 | 0.241 | 113 | 74.79 | 50 | K | H | 32.87 | 0
1731 | 30.51 | 809 | 0.273 | 221 | 254.55 | 100 | N | W | 19.9 | 0
1732 | 30.28 | 803 | 0.259 | 208 | 237.74 | 100 | N | W | 18.26 | 0
1733 | 23.18 | 615 | 0.208 | 128 | 111.5 | 75 | P | N | 33.65 | 0
1734 | 17.32 | 459 | 0.251 | 115 | 75.14 | 50 | K | H | 32.65 | 0
1735 | 30.25 | 802 | 0.272 | 218 | 249.1 | 100 | N | W | 20.56 | 0
1736 | 22.92 | 608 | 0.187 | 114 | 98.34 | 50 | P | N | 34.11 | 0
1737 | 17.57 | 466 | 0.261 | 121 | 80.45 | 50 | K | H | 32.78 | 0
1738 | 17.34 | 460 | 0.26 | 119 | 78.08 | 50 | K | H | 32.61 | 0
1739 | 22.6 | 600 | 0.185 | 111 | 94.68 | 50 | P | N | 33.43 | 0
1740 | 22.86 | 606 | 0.199 | 120 | 103.77 | 50 | P | N | 35.26 | 0
1741 | 29.56 | 784 | 0.228 | 179 | 199.68 | 75 | N | W | 20.58 | 0
1742 | 29.83 | 791 | 0.232 | 183 | 206.19 | 75 | N | W | 19.98 | 0
1743 | 22.76 | 604 | 0.177 | 107 | 91.73 | 50 | P | N | 34.4 | 0
1744 | 29.7 | 788 | 0.232 | 183 | 204.62 | 75 | N | W | 19.45 | 0
1745 | 22.68 | 602 | 0.173 | 104 | 88.85 | 50 | P | N | 36.05 | 0
1746 | 30.33 | 804 | 0.265 | 213 | 244.04 | 100 | N | W | 19.06 | 0
1747 | 30.25 | 802 | 0.261 | 209 | 238.67 | 100 | N | W | 19.42 | 0
1748 | 17.54 | 465 | 0.26 | 121 | 80.05 | 50 | K | H | 32.42 | 0
1749 | 29.74 | 789 | 0.238 | 188 | 210.73 | 75 | N | W | 17.08 | 0
1750 | 17.99 | 477 | 0.284 | 136 | 92.06 | 75 | K | H | 32.62 | 0
1751 | 30.23 | 802 | 0.243 | 195 | 222.06 | 75 | N | W | 20.1 | 0
1752 | 17.39 | 461 | 0.259 | 120 | 78.38 | 50 | K | H | 32.33 | 0
1753 | 22.59 | 599 | 0.179 | 107 | 91.37 | 50 | P | N | 35.14 | 0
1754 | 17.13 | 454 | 0.222 | 101 | 64.99 | 25 | K | H | 33.64 | 0
1755 | 30.2 | 801 | 0.248 | 198 | 225.87 | 75 | N | W | 20.16 | 0
1756 | 22.03 | 584 | 0.145 | 85 | 70.29 | 0 | P | N | 33.77 | 0
1757 | 17.46 | 463 | 0.274 | 127 | 83.52 | 50 | K | H | 31.69 | 0
1758 | 30.08 | 798 | 0.236 | 188 | 213.55 | 75 | N | W | 21.23 | 0
1759 | 22.45 | 596 | 0.147 | 87 | 74.01 | 0 | P | N | 33.42 | 0
1760 | 29.97 | 795 | 0.253 | 201 | 227.48 | 75 | N | W | 20.06 | 0
1761 | 30.36 | 805 | 0.255 | 205 | 235.09 | 100 | N | W | 19.14 | 0
1762 | 17.27 | 458 | 0.257 | 118 | 76.52 | 50 | K | H | 31.2 | 0
1763 | 22.85 | 606 | 0.197 | 120 | 103.09 | 50 | P | N | 36.01 | 0
1764 | 17.7 | 469 | 0.273 | 128 | 85.57 | 50 | K | H | 31.9 | 0
1765 | 17.49 | 464 | 0.273 | 126 | 83.31 | 50 | K | H | 33.76 | 0
1766 | 29.52 | 783 | 0.194 | 152 | 168.86 | 75 | N | W | 21.21 | 0
1767 | 30.19 | 801 | 0.257 | 206 | 234.19 | 100 | N | W | 19.17 | 0
1768 | 29.91 | 794 | 0.242 | 192 | 216.45 | 75 | N | W | 20.19 | 0
1769 | 29.54 | 784 | 0.226 | 177 | 196.87 | 75 | N | W | 20.21 | 0
1770 | 17.29 | 459 | 0.26 | 119 | 77.71 | 50 | K | H | 31.47 | 0
1771 | 30.15 | 800 | 0.256 | 205 | 232.79 | 100 | N | W | 18.26 | 0
1772 | 17.13 | 454 | 0.232 | 105 | 67.98 | 25 | K | H | 33.03 | 0
1773 | 22.11 | 586 | 0.14 | 82 | 68.42 | 0 | P | N | 37.13 | 0
1774 | 17.59 | 467 | 0.25 | 117 | 77.37 | 50 | K | H | 32.3 | 0
1775 | 30.24 | 802 | 0.272 | 218 | 248.96 | 100 | N | W | 19.16 | 0
1776 | 17.68 | 469 | 0.251 | 118 | 78.5 | 50 | K | H | 32.04 | 0
1777 | 30.48 | 809 | 0.263 | 212 | 244.12 | 100 | N | W | 20.43 | 0
1778 | 29.53 | 783 | 0.208 | 163 | 181.51 | 75 | N | W | 17.59 | 0
1779 | 30.08 | 798 | 0.254 | 202 | 229.36 | 75 | N | W | 19.29 | 0
1780 | 17.6 | 467 | 0.26 | 122 | 80.65 | 50 | K | H | 32.64 | 0
1781 | 30.1 | 798 | 0.247 | 197 | 223.68 | 75 | N | W | 19.62 | 0
1782 | 22.73 | 603 | 0.186 | 112 | 95.87 | 50 | P | N | 32.9 | 0
1783 | 22.44 | 595 | 0.17 | 101 | 85.74 | 25 | P | N | 35.45 | 0
1784 | 22.72 | 603 | 0.206 | 124 | 106.18 | 50 | P | N | 34.54 | 0
1785 | 17.5 | 464 | 0.244 | 113 | 74.88 | 50 | K | H | 34.74 | 0
1786 | 17.44 | 463 | 0.258 | 120 | 78.61 | 50 | K | H | 33.78 | 0
1787 | 30.2 | 801 | 0.247 | 198 | 225.38 | 75 | N | N | 20.65 | 1
1788 | 17.16 | 455 | 0.247 | 112 | 72.69 | 50 | K | H | 33.07 | 0
1789 | 17.07 | 453 | 0.232 | 105 | 67.64 | 25 | K | H | 33.17 | 0
1790 | 17.48 | 464 | 0.267 | 124 | 81.59 | 50 | K | H | 33.88 | 0
1791 | 30.1 | 798 | 0.235 | 188 | 213.1 | 75 | N | W | 19.72 | 0
1792 | 22.25 | 590 | 0.167 | 98 | 82.45 | 25 | P | N | 37.26 | 0
1793 | 29.8 | 791 | 0.237 | 187 | 210.26 | 75 | N | W | 20.28 | 0
1794 | 22.84 | 606 | 0.201 | 122 | 104.76 | 50 | P | N | 35.45 | 0
1795 | 17.8 | 472 | 0.26 | 123 | 82.37 | 50 | K | H | 33.79 | 0
1796 | 23.1 | 613 | 0.197 | 121 | 105.32 | 50 | P | N | 34.45 | 0
1797 | 17.39 | 461 | 0.253 | 117 | 76.69 | 50 | K | H | 32.6 | 0
1798 | 17.87 | 474 | 0.283 | 134 | 90.5 | 75 | K | H | 34.96 | 0
1799 | 22.58 | 599 | 0.161 | 96 | 82.08 | 25 | P | N | 35.57 | 0
1800 | 22.46 | 596 | 0.186 | 111 | 93.76 | 50 | P | N | 34.66 | 0
1801 | 22.66 | 601 | 0.166 | 100 | 85.49 | 25 | P | N | 34.82 | 0
1802 | 22.76 | 604 | 0.196 | 118 | 101.47 | 50 | P | N | 35.37 | 0
1803 | 22.75 | 603 | 0.164 | 99 | 85.09 | 25 | P | N | 34.78 | 0
1804 | 29.99 | 795 | 0.247 | 196 | 222.1 | 75 | N | W | 18.86 | 0
1805 | 17.09 | 453 | 0.226 | 103 | 66.08 | 25 | K | H | 31.98 | 0
1806 | 17.16 | 455 | 0.217 | 99 | 63.83 | 25 | K | H | 33.01 | 0
1807 | 22.57 | 599 | 0.192 | 115 | 97.76 | 50 | P | N | 34.99 | 0
1808 | 29.86 | 792 | 0.231 | 183 | 206.27 | 75 | N | W | 19.49 | 0
1809 | 17.62 | 467 | 0.282 | 132 | 87.64 | 75 | K | H | 34.73 | 0
1810 | 30.35 | 805 | 0.247 | 199 | 227.75 | 75 | N | W | 18.25 | 0
1811 | 16.79 | 445 | 0.227 | 101 | 63.84 | 25 | K | N | 32.97 | 1
1812 | 17.42 | 462 | 0.242 | 112 | 73.34 | 50 | K | H | 33.24 | 0
1813 | 30.31 | 804 | 0.265 | 213 | 243.69 | 100 | N | W | 19.97 | 0
1814 | 29.56 | 784 | 0.232 | 182 | 202.55 | 75 | N | W | 19.6 | 0
1815 | 17.66 | 468 | 0.263 | 123 | 82.02 | 50 | K | H | 34.28 | 0
1816 | 30.57 | 811 | 0.258 | 209 | 241.23 | 100 | N | W | 20.12 | 0
1817 | 29.93 | 794 | 0.241 | 191 | 215.92 | 75 | N | W | 20.71 | 0
1818 | 17.47 | 463 | 0.236 | 110 | 72.16 | 50 | K | H | 33.56 | 0
1819 | 16.79 | 445 | 0.205 | 91 | 57.69 | 0 | K | H | 33.84 | 0
1820 | 17.43 | 462 | 0.255 | 118 | 77.49 | 50 | K | H | 34.31 | 0
1821 | 30.24 | 802 | 0.275 | 221 | 251.77 | 100 | N | W | 19.91 | 0
1822 | 29.62 | 786 | 0.222 | 174 | 194.51 | 75 | N | W | 19.83 | 0
1823 | 17.75 | 471 | 0.268 | 126 | 84.58 | 50 | K | H | 33.39 | 0
1824 | 29.75 | 789 | 0.22 | 174 | 194.72 | 75 | N | W | 19.98 | 0
1825 | 30.19 | 801 | 0.267 | 214 | 243.46 | 100 | N | W | 19.25 | 0
1826 | 16.91 | 448 | 0.227 | 102 | 64.87 | 25 | K | H | 32.01 | 0
1827 | 17.51 | 464 | 0.265 | 123 | 81.33 | 50 | K | H | 32.65 | 0
1828 | 22.4 | 594 | 0.197 | 117 | 99.03 | 50 | P | N | 34.08 | 0
1829 | 22.63 | 600 | 0.184 | 110 | 94.05 | 50 | P | N | 33.47 | 0
1830 | 22.24 | 590 | 0.16 | 94 | 79.06 | 25 | P | N | 36.21 | 0
1831 | 22.93 | 608 | 0.202 | 123 | 106.2 | 50 | P | N | 35.65 | 0
1832 | 17.08 | 453 | 0.235 | 106 | 68.4 | 25 | K | H | 31.55 | 0
1833 | 23.01 | 610 | 0.18 | 110 | 95.52 | 50 | P | N | 35.3 | 0
1834 | 29.92 | 794 | 0.241 | 191 | 215.68 | 75 | N | W | 19.46 | 0
1835 | 17.21 | 457 | 0.251 | 115 | 74.47 | 50 | K | H | 33.29 | 0
1836 | 22.57 | 599 | 0.195 | 117 | 99.36 | 50 | P | N | 36.41 | 0
1837 | 22.61 | 600 | 0.194 | 116 | 99.24 | 50 | P | N | 33.9 | 0
1838 | 22.32 | 592 | 0.166 | 127 | 82.48 | 25 | P | N | 34.1 | 1
1839 | 17.53 | 465 | 0.246 | 114 | 75.59 | 50 | K | H | 32.22 | 0
1840 | 22.24 | 590 | 0.143 | 84 | 70.58 | 0 | P | N | 36.53 | 0
1841 | 23.81 | 632 | 0.247 | 156 | 139.94 | 75 | P | N | 36.13 | 0
1842 | 29.86 | 792 | 0.243 | 193 | 216.83 | 75 | N | W | 18.96 | 0
1843 | 17.39 | 461 | 0.254 | 117 | 76.8 | 50 | K | H | 32.83 | 0
1844 | 29.63 | 786 | 0.22 | 173 | 193.46 | 75 | N | W | 19.69 | 0
1845 | 17.12 | 454 | 0.238 | 108 | 69.9 | 25 | K | H | 33.16 | 0
1846 | 17.27 | 458 | 0.237 | 108 | 70.58 | 25 | K | H | 33.8 | 0
1847 | 22.47 | 596 | 0.184 | 110 | 92.95 | 50 | P | N | 34.69 | 0
1848 | 22.78 | 604 | 0.185 | 112 | 95.95 | 50 | P | N | 33.92 | 0
1849 | 22.73 | 603 | 0.183 | 110 | 94.41 | 50 | P | N | 35.34 | 0
1850 | 17.33 | 460 | 0.242 | 111 | 72.65 | 50 | K | H | 33.9 | 0
1851 | 22.53 | 598 | 0.16 | 95 | 80.97 | 25 | P | N | 34.27 | 0
1852 | 29.74 | 789 | 0.219 | 172 | 193.32 | 75 | N | W | 19.91 | 0
1853 | 29.62 | 786 | 0.231 | 182 | 202.81 | 75 | N | W | 19.78 | 0
1854 | 29.99 | 795 | 0.222 | 176 | 199.4 | 75 | N | W | 17.75 | 0
1855 | 17.16 | 455 | 0.229 | 104 | 67.56 | 25 | K | W | 32.42 | 1
1856 | 22.95 | 609 | 0.205 | 125 | 108.21 | 50 | P | N | 34.45 | 0
1857 | 22.98 | 610 | 0.19 | 116 | 100.21 | 50 | P | N | 35.79 | 0
1858 | 17.37 | 461 | 0.237 | 109 | 71.58 | 50 | K | H | 32.94 | 0
1859 | 30.32 | 804 | 0.257 | 206 | 235.92 | 100 | N | W | 20.45 | 0
1860 | 17.6 | 467 | 0.271 | 126 | 83.81 | 50 | K | H | 32.9 | 0
1861 | 17.26 | 458 | 0.253 | 116 | 75.22 | 50 | K | H | 30.78 | 0
1862 | 17.36 | 461 | 0.247 | 114 | 74.56 | 50 | K | H | 32.32 | 0
1863 | 29.63 | 786 | 0.205 | 206 | 179.75 | 75 | N | W | 18.71 | 0
1864 | 22.87 | 607 | 0.187 | 113 | 97.73 | 50 | P | N | 34.73 | 0
1865 | 29.2 | 774 | 0.195 | 193 | 166.16 | 75 | N | W | 20.55 | 0
1866 | 17.19 | 456 | 0.235 | 107 | 69.57 | 25 | K | H | 33.64 | 0
1867 | 17.3 | 459 | 0.245 | 112 | 73.19 | 50 | K | H | 31.3 | 0
1868 | 29.42 | 780 | 0.236 | 184 | 204.28 | 75 | N | W | 18.91 | 0
1869 | 16.88 | 448 | 0.224 | 130 | 63.71 | 25 | K | H | 33.93 | 1
1870 | 22.63 | 600 | 0.163 | 98 | 83.5 | 25 | P | N | 33.86 | 0
1871 | 17.06 | 453 | 0.23 | 104 | 66.83 | 25 | K | H | 34.35 | 0
1872 | 17.35 | 460 | 0.271 | 125 | 81.71 | 50 | K | H | 33.4 | 0
1873 | 22.82 | 605 | 0.214 | 129 | 111.3 | 75 | P | N | 33.91 | 0
1874 | 29.57 | 784 | 0.218 | 171 | 190.17 | 75 | N | W | 19.44 | 0
1875 | 29.65 | 786 | 0.223 | 175 | 195.77 | 75 | N | W | 20.67 | 0
1876 | 29.77 | 790 | 0.229 | 181 | 202.69 | 75 | N | W | 19.19 | 0
1877 | 22.47 | 596 | 0.174 | 104 | 87.93 | 50 | P | N | 34.5 | 0
1878 | 22.77 | 604 | 0.2 | 121 | 103.79 | 50 | P | N | 34.34 | 0
1879 | 22.49 | 597 | 0.187 | 111 | 94.43 | 50 | P | N | 33.5 | 0
1880 | 17.07 | 453 | 0.23 | 104 | 67.13 | 25 | K | H | 33.29 | 0
1881 | 22.73 | 603 | 0.203 | 122 | 104.9 | 50 | P | N | 35.69 | 0
1882 | 17.24 | 457 | 0.234 | 139 | 69.44 | 25 | K | H | 33.84 | 1
1883 | 30.32 | 804 | 0.268 | 216 | 246.42 | 100 | N | W | 21.02 | 0
1884 | 17.5 | 464 | 0.266 | 123 | 81.44 | 50 | K | H | 32.27 | 0
1885 | 17.87 | 474 | 0.275 | 130 | 87.91 | 75 | K | H | 33.44 | 0
1886 | 22.57 | 599 | 0.173 | 103 | 87.89 | 50 | P | N | 34.59 | 0
1887 | 17.4 | 461 | 0.245 | 113 | 74.01 | 50 | K | H | 32.98 | 0
1888 | 29.76 | 789 | 0.223 | 176 | 197.44 | 75 | N | W | 18.85 | 0
1889 | 22.35 | 593 | 0.186 | 110 | 92.88 | 50 | P | N | 35.31 | 0
1890 | 17.6 | 467 | 0.258 | 121 | 79.99 | 50 | K | H | 33.94 | 0
1891 | 29.72 | 788 | 0.225 | 178 | 199.12 | 75 | N | W | 20.14 | 0
1892 | 22.92 | 608 | 0.185 | 112 | 96.98 | 50 | P | N | 35.59 | 0
1893 | 29.79 | 790 | 0.245 | 194 | 217.38 | 75 | N | W | 20.71 | 0
1894 | 30.14 | 800 | 0.231 | 185 | 210.02 | 75 | N | W | 19.41 | 0
1895 | 22.19 | 589 | 0.154 | 91 | 76.07 | 25 | P | N | 35.83 | 0
1896 | 22.43 | 595 | 0.156 | 93 | 78.24 | 25 | P | N | 34.56 | 0
1897 | 29.99 | 795 | 0.243 | 193 | 218.07 | 75 | N | W | 19.82 | 0
1898 | 30.06 | 797 | 0.255 | 204 | 230.77 | 100 | N | N | 19.69 | 1
1899 | 17.07 | 453 | 0.223 | 101 | 64.95 | 25 | K | H | 32.55 | 0
1900 | 30.28 | 803 | 0.26 | 208 | 238 | 100 | N | W | 20.84 | 0
1901 | 22.39 | 594 | 0.156 | 93 | 78.42 | 25 | P | N | 34.24 | 0
1902 | 30.18 | 801 | 0.251 | 201 | 228.69 | 75 | N | W | 19.26 | 0
1903 | 17.42 | 462 | 0.243 | 112 | 73.85 | 50 | K | H | 33.02 | 0
1904 | 17.91 | 475 | 0.291 | 138 | 93.47 | 75 | K | H | 33.85 | 0
1905 | 22.64 | 601 | 0.186 | 112 | 95.23 | 50 | P | N | 34.06 | 0
1906 | 30.19 | 801 | 0.267 | 214 | 243.83 | 100 | N | W | 19.48 | 0
1907 | 16.96 | 450 | 0.211 | 95 | 60.56 | 25 | K | H | 32.78 | 0
1908 | 29.8 | 790 | 0.233 | 184 | 206.88 | 75 | N | W | 20.19 | 0
1909 | 30.03 | 796 | 0.236 | 188 | 212.8 | 75 | N | N | 20.87 | 1
1910 | 22.15 | 588 | 0.163 | 96 | 80.16 | 25 | P | N | 36.99 | 0
1911 | 29.87 | 792 | 0.237 | 188 | 211.64 | 75 | N | W | 20.58 | 0
1912 | 17.51 | 464 | 0.274 | 127 | 83.93 | 50 | K | H | 34.21 | 0
1913 | 29.4 | 780 | 0.209 | 163 | 180.85 | 75 | N | W | 18.97 | 0
1914 | 29.97 | 795 | 0.238 | 190 | 214.13 | 75 | N | W | 20.31 | 0
1915 | 29.98 | 795 | 0.256 | 204 | 230.33 | 100 | N | W | 19.29 | 0
1916 | 22.15 | 587 | 0.133 | 78 | 65.4 | 0 | P | N | 35.96 | 0
1917 | 17.52 | 465 | 0.236 | 110 | 72.32 | 50 | K | H | 32.37 | 0
1918 | 17.31 | 459 | 0.238 | 109 | 71.46 | 50 | K | H | 32.77 | 0
1919 | 30.62 | 812 | 0.281 | 228 | 263.46 | 100 | N | W | 19.74 | 0
1920 | 29.97 | 795 | 0.247 | 196 | 222 | 75 | N | W | 20.04 | 0
1921 | 29.64 | 786 | 0.218 | 172 | 191.8 | 75 | N | W | 18.25 | 0
1922 | 17.16 | 455 | 0.245 | 112 | 72.13 | 50 | K | H | 33.01 | 0
1923 | 17.16 | 455 | 0.235 | 107 | 69.24 | 25 | K | H | 32.21 | 0
1924 | 29.54 | 784 | 0.232 | 233 | 202.34 | 75 | N | W | 20.62 | 1
1925 | 22.92 | 608 | 0.18 | 109 | 94.33 | 50 | P | N | 35.76 | 0
1926 | 29.88 | 793 | 0.231 | 183 | 206.51 | 75 | N | W | 17.48 | 0
1927 | 17.47 | 463 | 0.26 | 120 | 79.23 | 50 | K | H | 31.99 | 0
1928 | 22.24 | 590 | 0.158 | 93 | 78.27 | 25 | P | N | 37.22 | 0
1929 | 29.81 | 791 | 0.244 | 193 | 216.53 | 75 | N | W | 20.79 | 0
1930 | 22.52 | 597 | 0.172 | 103 | 87.45 | 25 | P | N | 35.04 | 0
1931 | 21.99 | 583 | 0.155 | 90 | 74.74 | 25 | P | N | 33.42 | 1
1932 | 17.4 | 461 | 0.245 | 113 | 74.24 | 50 | K | H | 32.23 | 0
1933 | 22.73 | 603 | 0.198 | 119 | 102.2 | 50 | P | N | 34.94 | 0
1934 | 23.08 | 612 | 0.219 | 134 | 116.48 | 75 | P | N | 36.54 | 0
1935 | 17.23 | 457 | 0.253 | 116 | 75.06 | 50 | K | H | 32.43 | 0
1936 | 17.35 | 460 | 0.23 | 106 | 69.16 | 25 | K | H | 33.46 | 0
1937 | 17.25 | 458 | 0.229 | 105 | 68.06 | 25 | K | H | 31.73 | 0
1938 | 18.01 | 478 | 0.316 | 151 | 102.6 | 75 | K | H | 33.88 | 0
1939 | 22.8 | 605 | 0.176 | 107 | 91.68 | 50 | P | N | 33.96 | 0
1940 | 22.73 | 603 | 0.175 | 105 | 90.27 | 50 | P | N | 34.92 | 0
1941 | 22.88 | 607 | 0.202 | 123 | 105.89 | 50 | P | N | 35.06 | 0
1942 | 22.31 | 592 | 0.152 | 90 | 75.46 | 25 | P | N | 34.89 | 0
1943 | 29.76 | 789 | 0.231 | 183 | 204.98 | 75 | N | W | 18.8 | 0
1944 | 22.98 | 609 | 0.224 | 137 | 118.3 | 75 | P | N | 33.44 | 0
1945 | 29.88 | 793 | 0.227 | 180 | 202.28 | 75 | N | W | 20.19 | 0
1946 | 29.81 | 791 | 0.238 | 188 | 211.14 | 75 | N | W | 20.05 | 0
1947 | 29.96 | 795 | 0.216 | 172 | 193.97 | 75 | N | W | 19.6 | 0
1948 | 30.03 | 797 | 0.247 | 196 | 222.3 | 75 | N | W | 18.15 | 0
1949 | 23 | 610 | 0.201 | 123 | 106.6 | 50 | P | N | 35.09 | 0
1950 | 23.47 | 622 | 0.235 | 146 | 129.22 | 75 | P | N | 34.97 | 0
1951 | 17.43 | 462 | 0.254 | 118 | 77.25 | 50 | K | H | 34.09 | 0
1952 | 22.71 | 602 | 0.194 | 117 | 100.25 | 50 | P | N | 35.28 | 0
1953 | 29.73 | 789 | 0.227 | 179 | 200.82 | 75 | N | W | 19.04 | 0
1954 | 30.01 | 796 | 0.275 | 219 | 247.43 | 100 | N | W | 20.59 | 0
1955 | 16.9 | 448 | 0.226 | 101 | 64.55 | 25 | K | H | 30.68 | 0
1956 | 22.66 | 601 | 0.167 | 100 | 85.7 | 25 | P | N | 35.69 | 0
1957 | 30 | 796 | 0.229 | 182 | 206.23 | 75 | N | W | 20.55 | 0
1958 | 22.45 | 595 | 0.182 | 108 | 91.72 | 50 | P | N | 34.77 | 0
1959 | 17.24 | 457 | 0.245 | 112 | 72.76 | 50 | K | H | 31.53 | 0
1960 | 17.8 | 472 | 0.274 | 129 | 86.74 | 50 | K | H | 32.85 | 0
1961 | 17.59 | 467 | 0.267 | 125 | 82.71 | 50 | K | H | 30.97 | 0
1962 | 29.97 | 795 | 0.248 | 197 | 222.66 | 75 | N | W | 18.57 | 0
1963 | 30.12 | 799 | 0.247 | 197 | 223.79 | 75 | N | W | 21.37 | 0
1964 | 29.96 | 795 | 0.226 | 179 | 202.55 | 75 | N | W | 19.55 | 0
1965 | 22.73 | 603 | 0.16 | 96 | 82.53 | 25 | P | N | 34.67 | 0
1966 | 17.52 | 465 | 0.25 | 116 | 76.81 | 50 | K | H | 33.72 | 0
1967 | 22.6 | 600 | 0.179 | 107 | 91.52 | 50 | P | N | 35.86 | 0
1968 | 30.32 | 804 | 0.263 | 212 | 242.11 | 100 | N | W | 19.31 | 0
1969 | 17.54 | 465 | 0.259 | 120 | 79.54 | 50 | K | H | 33.06 | 0
1970 | 29.85 | 792 | 0.237 | 188 | 211.25 | 75 | N | W | 20.27 | 0
1971 | 30.51 | 809 | 0.291 | 236 | 271.16 | 100 | N | W | 20.52 | 0
1972 | 30.04 | 797 | 0.247 | 197 | 222.59 | 75 | N | W | 17.11 | 0
1973 | 17.46 | 463 | 0.235 | 109 | 71.78 | 50 | K | H | 32.77 | 0
1974 | 22.22 | 589 | 0.161 | 95 | 79.69 | 25 | P | N | 33.83 | 0
1975 | 17.43 | 462 | 0.261 | 121 | 79.28 | 50 | K | H | 34.05 | 0
1976 | 22.21 | 589 | 0.139 | 82 | 68.41 | 0 | P | N | 35.52 | 0
1977 | 22.75 | 604 | 0.183 | 110 | 94.51 | 50 | P | N | 34.08 | 0
1978 | 22.54 | 598 | 0.16 | 95 | 81.06 | 25 | P | N | 36.54 | 0
1979 | 22.52 | 597 | 0.166 | 99 | 84.02 | 25 | P | N | 34.19 | 0
1980 | 30.58 | 811 | 0.283 | 230 | 264.58 | 100 | N | W | 21.45 | 0
1981 | 29.97 | 795 | 0.225 | 179 | 202.31 | 75 | N | W | 19.6 | 0
1982 | 17.63 | 468 | 0.276 | 129 | 85.66 | 50 | K | H | 32.79 | 0
1983 | 17.98 | 477 | 0.302 | 144 | 97.75 | 75 | K | H | 32.12 | 0
1984 | 29.48 | 782 | 0.206 | 161 | 179.31 | 75 | N | W | 19.39 | 0
1985 | 17.73 | 470 | 0.269 | 127 | 84.58 | 50 | K | H | 33.19 | 0
1986 | 30.45 | 808 | 0.26 | 210 | 241.07 | 100 | N | W | 19.47 | 0
1987 | 29.87 | 792 | 0.241 | 191 | 214.69 | 75 | N | W | 20.65 | 0
1988 | 17.48 | 464 | 0.259 | 120 | 79.06 | 50 | K | H | 33.09 | 0
1989 | 17.17 | 456 | 0.222 | 131 | 65.36 | 25 | K | H | 31.88 | 1
1990 | 17.24 | 457 | 0.259 | 118 | 76.88 | 50 | K | H | 31.9 | 0
1991 | 17.51 | 464 | 0.261 | 121 | 80.12 | 50 | K | H | 32.69 | 0
1992 | 29.67 | 787 | 0.226 | 178 | 198.87 | 75 | N | W | 19.88 | 0
1993 | 29.77 | 790 | 0.216 | 171 | 191.36 | 75 | N | W | 20.08 | 0
1994 | 22.85 | 606 | 0.208 | 126 | 108.62 | 75 | P | N | 34.81 | 0
1995 | 29.58 | 785 | 0.223 | 175 | 195.28 | 75 | N | W | 19.36 | 0
1996 | 22.05 | 585 | 0.157 | 92 | 76.51 | 25 | P | N | 34.62 | 0
1997 | 17.42 | 462 | 0.255 | 118 | 77.23 | 50 | K | H | 34.8 | 0
1998 | 30.1 | 798 | 0.254 | 203 | 230.49 | 100 | N | W | 20.02 | 0
1999 | 30.25 | 802 | 0.262 | 210 | 239.48 | 100 | N | H | 19.67 | 1
2000 | 16.73 | 444 | 0.208 | 92 | 58.21 | 0 | K | H | 33.06 | 0
2001 | 29.77 | 790 | 0.232 | 183 | 205.49 | 75 | N | W | 18.78 | 0
2002 | 30.41 | 807 | 0.268 | 216 | 247.66 | 100 | N | W | 18.29 | 0
2003 | 22.76 | 604 | 0.169 | 102 | 87.78 | 25 | P | N | 34.65 | 0
2004 | 22.85 | 606 | 0.181 | 110 | 94.45 | 50 | P | N | 35.65 | 0
2005 | 22.81 | 605 | 0.203 | 123 | 105.38 | 50 | P | N | 34.38 | 0
2006 | 17.38 | 461 | 0.274 | 127 | 82.9 | 50 | K | H | 33.11 | 0
2007 | 22.62 | 600 | 0.173 | 104 | 88.32 | 50 | P | N | 34.84 | 0
2008 | 29.81 | 791 | 0.216 | 171 | 191.96 | 75 | N | W | 20.76 | 0
2009 | 22.46 | 596 | 0.185 | 110 | 93.45 | 50 | P | N | 35.93 | 0
2010 | 17.07 | 453 | 0.239 | 141 | 69.74 | 25 | K | H | 34.6 | 1
2011 | 22.15 | 588 | 0.15 | 88 | 73.72 | 0 | P | N | 34.95 | 0
2012 | 29.84 | 792 | 0.238 | 189 | 212.25 | 75 | N | W | 19.62 | 0
2013 | 22.64 | 600 | 0.182 | 110 | 93.5 | 50 | P | N | 34.87 | 0
2014 | 16.77 | 445 | 0.234 | 135 | 65.75 | 25 | K | H | 33.91 | 1
2015 | 29.57 | 784 | 0.227 | 178 | 198.15 | 75 | N | W | 18.46 | 0
2016 | 17.96 | 476 | 0.273 | 130 | 87.89 | 50 | K | H | 36.1 | 0
2017 | 22.8 | 605 | 0.201 | 122 | 104.71 | 50 | P | N | 34.86 | 0
2018 | 22.92 | 608 | 0.204 | 124 | 107.44 | 50 | P | N | 35.61 | 0
2019 | 17.66 | 469 | 0.282 | 132 | 87.87 | 75 | K | H | 32.1 | 0
2020 | 17.32 | 459 | 0.227 | 104 | 68 | 25 | K | H | 33.63 | 0
2021 | 22.45 | 595 | 0.173 | 103 | 86.94 | 25 | P | N | 37.5 | 0
2022 | 30.41 | 807 | 0.267 | 216 | 247.17 | 100 | N | W | 20.79 | 0
2023 | 30.55 | 810 | 0.257 | 208 | 239.58 | 100 | N | W | 19.57 | 0
2024 | 30.17 | 800 | 0.266 | 213 | 241.98 | 100 | N | W | 19.36 | 0
2025 | 17.99 | 477 | 0.268 | 128 | 86.76 | 50 | K | H | 31.51 | 0
2026 | 29.8 | 790 | 0.221 | 174 | 196.03 | 75 | N | W | 19.6 | 0
2027 | 23.04 | 611 | 0.198 | 121 | 105.3 | 50 | P | N | 35.23 | 0
2028 | 17.78 | 472 | 0.26 | 123 | 82.1 | 50 | K | H | 32.98 | 0
2029 | 30.15 | 800 | 0.239 | 191 | 217.53 | 75 | N | W | 20.63 | 0
2030 | 22.71 | 602 | 0.179 | 108 | 92.54 | 50 | P | N | 34.67 | 0
2031 | 29.35 | 778 | 0.205 | 160 | 176.8 | 75 | N | W | 18.66 | 0
2032 | 29.78 | 790 | 0.233 | 184 | 207.09 | 75 | N | W | 19.5 | 0
2033 | 29.76 | 789 | 0.236 | 186 | 208.63 | 75 | N | W | 20.03 | 0
2034 | 17.24 | 457 | 0.227 | 104 | 67.54 | 25 | K | H | 30.27 | 0
2035 | 30.4 | 806 | 0.233 | 188 | 215.27 | 75 | N | W | 20.48 | 0
2036 | 22.63 | 600 | 0.161 | 97 | 82.38 | 25 | P | N | 34.35 | 0
2037 | 22.35 | 593 | 0.172 | 102 | 85.72 | 25 | P | N | 34.46 | 0
2038 | 22.73 | 603 | 0.192 | 116 | 99.03 | 50 | P | N | 35.06 | 0
2039 | 17.42 | 462 | 0.27 | 125 | 82.09 | 50 | K | H | 32.85 | 0
2040 | 30.08 | 798 | 0.248 | 198 | 224.74 | 75 | N | W | 18.86 | 0
2041 | 22.52 | 597 | 0.177 | 106 | 89.91 | 50 | P | N | 34.66 | 0
2042 | 17.39 | 461 | 0.253 | 117 | 76.48 | 50 | K | H | 34.34 | 0
2043 | 30.4 | 806 | 0.275 | 222 | 254.4 | 100 | N | W | 20.28 | 0
2044 | 16.33 | 433 | 0.197 | 111 | 52.51 | 0 | K | H | 32.86 | 1
2045 | 29.61 | 785 | 0.225 | 177 | 197.46 | 75 | N | W | 20.07 | 0
2046 | 22.73 | 603 | 0.198 | 120 | 102.5 | 50 | P | W | 35.73 | 1
2047 | 30.04 | 797 | 0.232 | 185 | 209.47 | 75 | N | W | 19.5 | 0
2048 | 30.17 | 800 | 0.265 | 212 | 241.09 | 100 | N | W | 19.5 | 0
2049 | 23 | 610 | 0.2 | 122 | 105.96 | 50 | P | N | 35.19 | 0
2050 | 17.4 | 462 | 0.257 | 119 | 77.8 | 50 | K | H | 32.01 | 0
2051 | 17.68 | 469 | 0.28 | 131 | 87.44 | 75 | K | H | 34.19 | 0
2052 | 17.77 | 471 | 0.259 | 122 | 81.78 | 50 | K | H | 32.85 | 0
2053 | 30.3 | 804 | 0.264 | 212 | 242.25 | 100 | N | W | 19.72 | 0
2054 | 22.79 | 605 | 0.163 | 98 | 84.61 | 25 | P | N | 35.75 | 0
2055 | 30.16 | 800 | 0.255 | 204 | 232.09 | 100 | N | W | 21.51 | 0
2056 | 29.93 | 794 | 0.234 | 186 | 209.29 | 75 | N | W | 19.85 | 0
2057 | 17.35 | 460 | 0.253 | 116 | 76.11 | 50 | K | H | 30.92 | 0
2058 | 17.14 | 455 | 0.223 | 101 | 65.5 | 25 | K | H | 33.93 | 0
2059 | 17.81 | 472 | 0.266 | 126 | 84.45 | 50 | K | H | 33.38 | 0
2060 | 29.79 | 790 | 0.219 | 173 | 194.15 | 75 | N | W | 21.53 | 0
2061 | 29.99 | 796 | 0.24 | 191 | 215.98 | 75 | N | W | 19.49 | 0
2062 | 30.46 | 808 | 0.264 | 214 | 245.29 | 100 | N | W | 20.13 | 0
2063 | 17.18 | 456 | 0.219 | 100 | 64.57 | 25 | K | H | 33.3 | 0
2064 | 17.36 | 460 | 0.257 | 118 | 77.35 | 50 | K | H | 32.52 | 0
2065 | 30.19 | 801 | 0.253 | 203 | 230.65 | 100 | N | W | 20.83 | 0
2066 | 17.27 | 458 | 0.248 | 114 | 73.95 | 50 | K | H | 33.32 | 0
2067 | 30.07 | 798 | 0.237 | 189 | 214.04 | 75 | N | W | 21.56 | 0
2068 | 22.42 | 595 | 0.173 | 103 | 87.12 | 25 | P | N | 33.33 | 0
2069 | 17.21 | 457 | 0.237 | 108 | 70.14 | 25 | K | H | 33.67 | 0
2070 | 17.3 | 459 | 0.248 | 114 | 74.37 | 50 | K | N | 32.83 | 1
2071 | 30.15 | 800 | 0.254 | 203 | 230.75 | 100 | N | W | 20.68 | 0
2072 | 23.03 | 611 | 0.216 | 132 | 114.68 | 75 | P | N | 35.16 | 0
2073 | 17.84 | 473 | 0.27 | 128 | 85.75 | 50 | K | H | 32.32 | 0
2074 | 17.87 | 474 | 0.292 | 138 | 93.22 | 75 | K | H | 31.13 | 0
2075 | 22.3 | 591 | 0.153 | 90 | 76.02 | 25 | P | N | 35.15 | 0
2076 | 29.98 | 795 | 0.228 | 182 | 205.35 | 75 | N | W | 20.14 | 0
2077 | 30.27 | 803 | 0.251 | 201 | 229.66 | 75 | N | W | 19.32 | 0
2078 | 16.89 | 448 | 0.22 | 128 | 62.82 | 25 | K | H | 34.05 | 0
2079 | 30.01 | 796 | 0.225 | 179 | 202.2 | 75 | N | W | 19.96 | 0
2080 | 22.64 | 600 | 0.187 | 112 | 95.58 | 50 | P | N | 36.09 | 0
2081 | 17.07 | 453 | 0.232 | 105 | 67.6 | 25 | K | H | 35.06 | 0
2082 | 22.6 | 599 | 0.183 | 110 | 93.57 | 50 | P | N | 34.2 | 0
2083 | 17.89 | 475 | 0.287 | 136 | 91.86 | 75 | K | H | 32.5 | 0
2084 | 29.97 | 795 | 0.23 | 183 | 206.62 | 75 | N | W | 19.36 | 0
2085 | 22.4 | 594 | 0.173 | 103 | 86.79 | 25 | P | N | 34.23 | 0
2086 | 22.81 | 605 | 0.205 | 124 | 106.8 | 50 | P | N | 35.83 | 0
2087 | 17.28 | 458 | 0.248 | 114 | 73.96 | 50 | K | H | 32.35 | 0
2088 | 17.69 | 469 | 0.28 | 131 | 87.43 | 75 | K | H | 33.41 | 0
2089 | 30.23 | 802 | 0.267 | 214 | 244.22 | 100 | N | W | 19.35 | 0
2090 | 29.91 | 793 | 0.246 | 195 | 219.96 | 75 | N | W | 19.06 | 0
2091 | 22.67 | 601 | 0.175 | 105 | 90.14 | 50 | P | H | 34.6 | 1
2092 | 22.51 | 597 | 0.186 | 111 | 94.19 | 50 | P | N | 35.14 | 0
2093 | 29.52 | 783 | 0.211 | 212 | 184.31 | 75 | N | W | 20.27 | 1
2094 | 17.45 | 463 | 0.245 | 113 | 74.48 | 50 | K | H | 33.52 | 0
2095 | 29.88 | 793 | 0.237 | 188 | 211.49 | 75 | N | W | 19.92 | 0
2096 | 29.77 | 790 | 0.239 | 189 | 212.13 | 75 | N | W | 19.63 | 0
2097 | 17.5 | 464 | 0.239 | 111 | 73.19 | 50 | K | H | 33.07 | 0
2098 | 30.35 | 805 | 0.281 | 226 | 258.44 | 100 | N | W | 19.2 | 0
2099 | 17.71 | 470 | 0.273 | 128 | 85.52 | 50 | K | H | 32.77 | 0
2100 | 18.39 | 488 | 0.301 | 147 | 101.89 | 75 | K | H | 33.19 | 0
2101 | 30.18 | 801 | 0.259 | 207 | 235.92 | 100 | N | W | 20.13 | 0
2102 | 17.69 | 469 | 0.277 | 130 | 86.72 | 50 | K | H | 32.47 | 0
2103 | 30.16 | 800 | 0.245 | 196 | 222.5 | 75 | N | W | 18.23 | 0
2104 | 30.08 | 798 | 0.241 | 193 | 218.35 | 75 | N | W | 20.77 | 0
2105 | 17.69 | 469 | 0.254 | 119 | 79.53 | 50 | K | H | 34.13 | 0
2106 | 17.26 | 458 | 0.237 | 108 | 70.57 | 50 | K | H | 33.77 | 0
2107 | 29.87 | 792 | 0.234 | 185 | 208.53 | 75 | N | W | 19.45 | 0
2108 | 22.56 | 598 | 0.176 | 105 | 89.57 | 50 | P | N | 34.55 | 0
2109 | 17.85 | 473 | 0.281 | 133 | 89.53 | 75 | K | H | 34.17 | 0
2110 | 30.35 | 805 | 0.257 | 207 | 237.13 | 100 | N | W | 18.28 | 0
2111 | 17.48 | 464 | 0.255 | 118 | 77.83 | 50 | K | H | 32.48 | 0
2112 | 17.67 | 469 | 0.275 | 129 | 86.01 | 50 | K | H | 33.4 | 0
2113 | 30.18 | 801 | 0.246 | 197 | 224.26 | 75 | N | W | 19.87 | 0
2114 | 29.46 | 782 | 0.206 | 207 | 179.22 | 75 | N | W | 19.97 | 1
2115 | 17.69 | 469 | 0.29 | 136 | 90.9 | 75 | K | H | 34.45 | 0
2116 | 22.3 | 591 | 0.171 | 101 | 84.84 | 25 | P | N | 33.94 | 0
2117 | 23.2 | 615 | 0.188 | 116 | 101.07 | 50 | P | N | 35.98 | 0
2118 | 17.52 | 465 | 0.26 | 121 | 79.95 | 50 | K | H | 32.57 | 0
2119 | 16.96 | 450 | 0.236 | 106 | 67.95 | 25 | K | H | 32.32 | 0
2120 | 30.1 | 798 | 0.247 | 197 | 223.88 | 75 | N | W | 19.99 | 0
2121 | 29.91 | 793 | 0.229 | 182 | 204.78 | 75 | N | W | 19.45 | 0
2122 | 17.24 | 457 | 0.253 | 116 | 75.18 | 50 | K | H | 32.86 | 0
2123 | 17.39 | 461 | 0.248 | 114 | 75.04 | 50 | K | H | 31.87 | 0
2124 | 22.39 | 594 | 0.171 | 102 | 85.81 | 25 | P | N | 34.34 | 0
2125 | 30.44 | 808 | 0.262 | 212 | 243.21 | 100 | N | W | 18.58 | 0
2126 | 17.08 | 453 | 0.237 | 107 | 69.08 | 25 | K | H | 32.73 | 0
2127 | 22.62 | 600 | 0.176 | 105 | 89.88 | 50 | P | N | 35.85 | 0
2128 | 29.49 | 782 | 0.213 | 213 | 185.38 | 75 | N | W | 20.51 | 1
2129 | 17.47 | 463 | 0.241 | 111 | 73.44 | 50 | K | H | 32.82 | 0
2130 | 22.62 | 600 | 0.196 | 118 | 100.32 | 50 | P | N | 33.89 | 0
2131 | 30.13 | 799 | 0.259 | 207 | 235.22 | 100 | N | W | 19.62 | 0
2132 | 22.9 | 607 | 0.206 | 125 | 108.24 | 75 | P | N | 35.23 | 0
2133 | 22.88 | 607 | 0.182 | 110 | 95.14 | 50 | P | N | 34.73 | 0
2134 | 22.85 | 606 | 0.216 | 131 | 112.91 | 75 | P | N | 34.56 | 0
2135 | 22.91 | 608 | 0.191 | 116 | 100.36 | 50 | P | N | 35.02 | 0
2136 | 22.88 | 607 | 0.185 | 112 | 96.8 | 50 | P | N | 36.93 | 0
2137 | 17.88 | 474 | 0.258 | 122 | 82.42 | 50 | K | H | 33.53 | 0
2138 | 22.69 | 602 | 0.175 | 106 | 90.32 | 50 | P | N | 35.3 | 0
2139 | 22.76 | 604 | 0.187 | 113 | 96.87 | 50 | P | N | 35.57 | 0
2140 | 22.51 | 597 | 0.159 | 95 | 80.62 | 25 | P | N | 36.72 | 0
2141 | 29.91 | 793 | 0.253 | 201 | 226.22 | 75 | N | W | 19.59 | 0
2142 | 17.63 | 468 | 0.262 | 122 | 81.3 | 50 | K | H | 33.81 | 0
2143 | 29.92 | 794 | 0.246 | 195 | 220.44 | 75 | N | W | 19.71 | 0
2144 | 17.65 | 468 | 0.276 | 129 | 85.9 | 50 | K | H | 36.12 | 0
2145 | 29.89 | 793 | 0.218 | 173 | 194.75 | 75 | N | N | 19.67 | 1
2146 | 22.99 | 610 | 0.201 | 123 | 106.26 | 50 | P | N | 35.58 | 0
2147 | 30.29 | 803 | 0.273 | 219 | 250.15 | 100 | N | W | 19.03 | 0
2148 | 30.19 | 801 | 0.247 | 197 | 224.63 | 75 | N | W | 19.52 | 0
2149 | 22.4 | 594 | 0.176 | 105 | 88.31 | 50 | P | N | 35.19 | 0
2150 | 17.57 | 466 | 0.25 | 116 | 77.14 | 50 | K | H | 32.43 | 0
2151 | 22.25 | 590 | 0.145 | 86 | 71.81 | 0 | P | N | 35.83 | 0
2152 | 16.63 | 441 | 0.202 | 89 | 55.73 | 0 | K | H | 32.94 | 1
2153 | 22 | 584 | 0.155 | 90 | 74.81 | 25 | P | N | 32.44 | 0
2154 | 17.28 | 458 | 0.243 | 111 | 72.38 | 50 | K | H | 32.1 | 0
2155 | 16.89 | 448 | 0.236 | 106 | 67.22 | 25 | K | H | 32.88 | 0
2156 | 17.82 | 473 | 0.291 | 138 | 92.37 | 75 | K | H | 33.97 | 0
2157 | 17.08 | 453 | 0.226 | 103 | 66.02 | 25 | K | H | 34.38 | 0
2158 | 22.84 | 606 | 0.191 | 116 | 99.46 | 50 | P | N | 35.29 | 0
2159 | 17.64 | 468 | 0.272 | 127 | 84.51 | 50 | K | H | 33.45 | 0
2160 | 17.08 | 453 | 0.246 | 111 | 71.67 | 50 | K | H | 33.22 | 0
2161 | 22.64 | 601 | 0.174 | 104 | 89.15 | 50 | P | N | 33.35 | 0
2162 | 17.61 | 467 | 0.252 | 118 | 78.25 | 50 | K | H | 33.91 | 0
2163 | 17.45 | 463 | 0.247 | 114 | 75.03 | 50 | K | H | 33.99 | 0
2164 | 17.65 | 468 | 0.27 | 126 | 84.13 | 50 | K | H | 33.55 | 0
2165 | 29.61 | 786 | 0.209 | 210 | 183.27 | 75 | N | W | 19.79 | 1
2166 | 30.22 | 802 | 0.286 | 229 | 260.77 | 100 | N | W | 20.81 | 0
2167 | 30.05 | 797 | 0.257 | 205 | 232.33 | 100 | N | W | 19.16 | 0
2168 | 23.24 | 616 | 0.21 | 130 | 113.6 | 75 | P | N | 34.31 | 0
2169 | 22.6 | 599 | 0.178 | 107 | 90.81 | 50 | P | N | 35.05 | 0
2170 | 17.61 | 467 | 0.286 | 134 | 88.88 | 75 | K | H | 32.77 | 0
2171 | 30.17 | 800 | 0.248 | 199 | 225.85 | 75 | N | W | 19.06 | 0
2172 | 29.91 | 793 | 0.248 | 196 | 221.59 | 75 | N | W | 20.38 | 0
2173 | 17.68 | 469 | 0.263 | 124 | 82.33 | 50 | K | H | 32.89 | 0
2174 | 17.25 | 458 | 0.237 | 109 | 70.57 | 50 | K | H | 33.67 | 0
2175 | 22.65 | 601 | 0.188 | 113 | 96.55 | 50 | P | N | 35.35 | 0
2176 | 30.48 | 809 | 0.269 | 217 | 249.65 | 100 | N | W | 19.66 | 0
2177 | 17.35 | 460 | 0.269 | 124 | 80.98 | 50 | K | H | 31.7 | 0
2178 | 22.23 | 590 | 0.158 | 121 | 78.11 | 25 | P | N | 36.57 | 0
2179 | 16.97 | 450 | 0.221 | 100 | 63.79 | 25 | K | H | 32.99 | 0
2180 | 22.2 | 589 | 0.166 | 98 | 81.95 | 25 | P | N | 35 | 0
2181 | 29.54 | 784 | 0.214 | 168 | 186.78 | 75 | N | W | 20.13 | 0
2182 | 17.12 | 454 | 0.224 | 102 | 65.61 | 25 | K | H | 32.53 | 0
2183 | 30.54 | 810 | 0.26 | 210 | 242.26 | 100 | N | W | 19.16 | 0
2184 | 22.52 | 597 | 0.17 | 102 | 86.22 | 25 | P | N | 34.78 | 0
2185 | 30.14 | 800 | 0.239 | 191 | 216.93 | 75 | N | W | 18.12 | 0
2186 | 17.32 | 459 | 0.264 | 121 | 79.22 | 50 | K | H | 33.08 | 0
2187 | 17.18 | 456 | 0.251 | 114 | 73.94 | 50 | K | H | 33.79 | 0
2188 | 17.3 | 459 | 0.25 | 115 | 74.97 | 50 | K | H | 33.16 | 0
2189 | 30.12 | 799 | 0.228 | 182 | 207.06 | 75 | N | W | 18.78 | 0
2190 | 22.65 | 601 | 0.181 | 109 | 92.84 | 50 | P | N | 35.95 | 0
2191 | 29.59 | 785 | 0.224 | 176 | 196.27 | 75 | N | W | 18.45 | 0
2192 | 22.92 | 608 | 0.186 | 113 | 97.88 | 50 | P | N | 36.47 | 0
2193 | 22.91 | 608 | 0.189 | 115 | 99.46 | 50 | P | N | 35.28 | 0
2194 | 22.22 | 589 | 0.167 | 98 | 82.51 | 25 | P | N | 33.75 | 0
2195 | 30.16 | 800 | 0.264 | 211 | 240.07 | 100 | N | N | 19.11 | 1
2196 | 22.56 | 598 | 0.174 | 104 | 88.32 | 50 | P | N | 35.52 | 0
2197 | 17.71 | 470 | 0.257 | 121 | 80.5 | 50 | K | H | 33.92 | 0
2198 | 17.13 | 454 | 0.235 | 107 | 68.97 | 25 | K | H | 32.44 | 0
2199 | 17.29 | 459 | 0.245 | 112 | 73.25 | 50 | K | H | 32.9 | 0
2200 | 29.64 | 786 | 0.224 | 176 | 196.52 | 75 | N | W | 18 | 0
2201 | 22.96 | 609 | 0.19 | 116 | 100.13 | 50 | P | N | 34.58 | 0
2202 | 29.52 | 783 | 0.21 | 210 | 182.85 | 75 | N | W | 20.33 | 1
2203 | 17.42 | 462 | 0.254 | 117 | 77.07 | 50 | K | H | 32.66 | 0
2204 | 30.29 | 803 | 0.263 | 211 | 241.3 | 100 | N | W | 20.31 | 0
2205 | 22.73 | 603 | 0.198 | 119 | 102.25 | 50 | P | N | 34.34 | 0
2206 | 17.39 | 461 | 0.241 | 111 | 73 | 50 | K | H | 32.75 | 0
2207 | 29.77 | 790 | 0.232 | 183 | 205.35 | 75 | N | W | 20.16 | 0
2208 | 30.06 | 797 | 0.253 | 202 | 228.62 | 75 | N | W | 21.32 | 0
2209 | 17.2 | 456 | 0.232 | 106 | 68.7 | 25 | K | H | 34.16 | 0
2210 | 22.43 | 595 | 0.174 | 104 | 87.65 | 50 | P | N | 36.22 | 0
2211 | 22.66 | 601 | 0.193 | 116 | 99.09 | 50 | P | N | 35.15 | 0
2212 | 17.21 | 457 | 0.226 | 103 | 66.9 | 25 | K | H | 32.5 | 0
2213 | 30.03 | 797 | 0.234 | 186 | 210.79 | 75 | N | W | 18.05 | 0
2214 | 30.12 | 799 | 0.256 | 204 | 231.79 | 100 | N | W | 20.63 | 0
2215 | 17.14 | 455 | 0.236 | 107 | 69.41 | 25 | K | H | 29.94 | 0
2216 | 29.99 | 795 | 0.237 | 189 | 213.35 | 75 | N | W | 19.66 | 0
2217 | 17.47 | 463 | 0.255 | 118 | 77.9 | 50 | K | H | 31.7 | 0
2218 | 29.92 | 794 | 0.247 | 196 | 221.54 | 75 | N | W | 18.45 | 0
2219 | 22.43 | 595 | 0.179 | 106 | 89.93 | 50 | P | N | 34.83 | 0
2220 | 22.54 | 598 | 0.177 | 106 | 89.99 | 50 | P | N | 35.07 | 0
2221 | 29.99 | 796 | 0.246 | 196 | 221.58 | 75 | N | W | 21.46 | 0
2222 | 30.54 | 810 | 0.268 | 217 | 249.56 | 100 | N | W | 21.58 | 0
2223 | 30.51 | 809 | 0.262 | 212 | 243.48 | 100 | N | W | 20.53 | 0
2224 | 22.18 | 588 | 0.159 | 94 | 78.37 | 25 | P | N | 34.92 | 0
2225 | 22.72 | 603 | 0.187 | 113 | 96.51 | 50 | P | N | 34.43 | 0
2226 | 30.08 | 798 | 0.257 | 205 | 232.4 | 100 | N | W | 20.01 | 0
2227 | 30.43 | 807 | 0.256 | 206 | 236.82 | 100 | N | W | 19.88 | 0
2228 | 23.14 | 614 | 0.201 | 123 | 107.39 | 50 | P | N | 33.32 | 0
2229 | 22.45 | 596 | 0.173 | 103 | 87.2 | 25 | P | N | 34.97 | 0
2230 | 22.16 | 588 | 0.146 | 86 | 71.67 | 0 | P | N | 35.2 | 0
2231 | 29.7 | 788 | 0.213 | 168 | 187.57 | 75 | N | W | 17.85 | 0
2232 | 29.71 | 788 | 0.216 | 170 | 190.39 | 75 | N | W | 19.82 | 0
2233 | 17.25 | 458 | 0.24 | 110 | 71.28 | 50 | K | H | 32.39 | 0
2234 | 17.2 | 456 | 0.22 | 100 | 65.02 | 25 | K | H | 31.62 | 0
2235 | 23.14 | 614 | 0.192 | 118 | 102.57 | 50 | P | N | 34.81 | 0
2236 | 30.35 | 805 | 0.278 | 223 | 255.67 | 100 | N | W | 19.89 | 0
2237 | 29.85 | 792 | 0.222 | 175 | 197.42 | 75 | N | W | 20.73 | 0
2238 | 17.82 | 473 | 0.282 | 133 | 89.42 | 75 | K | H | 33.03 | 0
2239 | 17.08 | 453 | 0.235 | 106 | 68.5 | 25 | K | H | 35.56 | 0
2240 | 16.9 | 448 | 0.245 | 110 | 70.05 | 50 | K | H | 33.72 | 0
2241 | 22.8 | 605 | 0.176 | 106 | 91.34 | 50 | P | N | 35.3 | 0
2242 | 30.47 | 808 | 0.251 | 203 | 232.85 | 100 | N | W | 21.42 | 0
2243 | 29.64 | 786 | 0.23 | 181 | 202.12 | 75 | N | W | 18.45 | 0
2244 | 30.25 | 802 | 0.259 | 208 | 237.18 | 100 | N | W | 18.5 | 0
2245 | 30.63 | 812 | 0.274 | 223 | 257.14 | 100 | N | W | 20.99 | 0
2246 | 22.42 | 595 | 0.174 | 104 | 87.6 | 50 | P | N | 37.26 | 0
2247 | 29.62 | 786 | 0.219 | 220 | 191.88 | 75 | N | W | 20.28 | 1
2248 | 22.74 | 603 | 0.183 | 110 | 94.58 | 50 | P | N | 35.31 | 0
2249 | 22.6 | 600 | 0.173 | 103 | 88.13 | 50 | P | N | 33.37 | 0
2250 | 22.99 | 610 | 0.2 | 122 | 105.84 | 50 | P | N | 35.72 | 0
2251 | 23.11 | 613 | 0.2 | 122 | 106.52 | 50 | P | N | 34.94 | 0
2252 | 17.24 | 457 | 0.241 | 110 | 71.5 | 50 | K | H | 34.2 | 0
2253 | 22.78 | 604 | 0.186 | 112 | 96.43 | 50 | P | N | 36.78 | 0
2254 | 29.7 | 788 | 0.212 | 167 | 186.76 | 75 | N | W | 21.6 | 0
2255 | 30.08 | 798 | 0.234 | 187 | 211.94 | 75 | N | W | 21 | 0
2256 | 30.25 | 802 | 0.267 | 215 | 244.58 | 100 | N | W | 20.76 | 0
2257 | 17.65 | 468 | 0.272 | 127 | 84.71 | 50 | K | H | 34.72 | 0
2258 | 17.31 | 459 | 0.255 | 117 | 76.25 | 50 | K | H | 32.86 | 0
2259 | 29.92 | 794 | 0.244 | 194 | 218.4 | 75 | N | W | 16.82 | 0
2260 | 17.81 | 472 | 0.282 | 133 | 89.42 | 75 | K | H | 32.41 | 0
2261 | 23.11 | 613 | 0.2 | 123 | 107.05 | 50 | P | N | 37.7 | 0
2262 | 29.5 | 782 | 0.212 | 166 | 184.74 | 75 | N | W | 18.59 | 0
2263 | 22.95 | 609 | 0.214 | 130 | 112.81 | 75 | P | N | 35.27 | 0
2264 | 22.87 | 607 | 0.18 | 109 | 94.11 | 50 | P | N | 36.56 | 0
2265 | 29.41 | 780 | 0.213 | 212 | 184.01 | 75 | N | W | 19.26 | 1
2266 | 17.66 | 469 | 0.26 | 122 | 81.07 | 50 | K | H | 31.15 | 0
2267 | 23.03 | 611 | 0.202 | 123 | 106.99 | 50 | P | N | 35.11 | 0
2268 | 22.22 | 589 | 0.162 | 95 | 79.96 | 25 | P | N | 36.01 | 0
2269 | 29.67 | 787 | 0.22 | 222 | 193.79 | 75 | N | W | 20.32 | 1
2270 | 22.37 | 593 | 0.169 | 100 | 84.61 | 25 | P | N | 33.73 | 0
2271 | 22.88 | 607 | 0.194 | 118 | 101.42 | 50 | P | N | 34.39 | 0
2272 | 30.08 | 798 | 0.236 | 189 | 213.9 | 75 | N | W | 20.32 | 0
2273 | 17.5 | 464 | 0.264 | 123 | 81.04 | 50 | K | H | 31.56 | 0
2274 | 17.63 | 468 | 0.268 | 125 | 83.32 | 50 | K | H | 34.95 | 0
2275 | 16.94 | 449 | 0.241 | 108 | 69.21 | 25 | K | H | 33.8 | 0
2276 | 29.93 | 794 | 0.251 | 199 | 224.72 | 75 | N | W | 20.04 | 0
2277 | 22.73 | 603 | 0.166 | 100 | 85.89 | 25 | P | N | 35.26 | 0
2278 | 17.47 | 463 | 0.274 | 127 | 83.79 | 50 | K | H | 32.76 | 0
2279 | 22.29 | 591 | 0.165 | 98 | 82.16 | 25 | P | N | 35.02 | 0
2280 | 30.12 | 799 | 0.247 | 197 | 224.05 | 75 | N | W | 17.95 | 0
2281 | 17.05 | 452 | 0.231 | 105 | 67.21 | 25 | K | H | 34.42 | 0
2282 | 30.3 | 804 | 0.265 | 213 | 243.66 | 100 | N | W | 20.43 | 0
2283 | 22.49 | 597 | 0.184 | 110 | 92.86 | 50 | P | N | 34.47 | 0
2284 | 17.54 | 465 | 0.271 | 126 | 83.37 | 50 | K | H | 30.67 | 0
2285 | 30.2 | 801 | 0.254 | 203 | 231.61 | 100 | N | W | 19.27 | 0
2286 | 22.69 | 602 | 0.193 | 116 | 99.59 | 50 | P | N | 35.05 | 0
2287 | 22.54 | 598 | 0.168 | 100 | 85.19 | 25 | P | N | 35.66 | 0
2288 | 22.85 | 606 | 0.188 | 114 | 98.12 | 50 | P | N | 34.45 | 0
2289 | 29.86 | 792 | 0.24 | 190 | 213.88 | 75 | N | W | 20.17 | 0
2290 | 16.8 | 446 | 0.232 | 103 | 65.35 | 25 | K | H | 33.27 | 0
2291 | 22.56 | 598 | 0.185 | 111 | 94.15 | 50 | P | N | 35.73 | 0
2292 | 29.88 | 792 | 0.223 | 177 | 199.47 | 75 | N | W | 20.04 | 0
2293 | 17.47 | 463 | 0.249 | 115 | 75.86 | 50 | K | H | 32.58 | 0
2294 | 22.19 | 589 | 0.155 | 91 | 76.16 | 25 | P | N | 34.88 | 0
2295 | 23.11 | 613 | 0.197 | 121 | 105.36 | 50 | P | N | 33.59 | 0
2296 | 22.35 | 593 | 0.158 | 93 | 78.8 | 25 | P | N | 36.25 | 0
2297 | 30.17 | 800 | 0.262 | 210 | 238.58 | 100 | N | W | 18.29 | 0
2298 | 22.56 | 598 | 0.165 | 99 | 84.09 | 25 | P | N | 34.17 | 0
2299 | 22.19 | 589 | 0.174 | 103 | 85.88 | 25 | P | N | 34.02 | 0
2300 | 22.18 | 588 | 0.143 | 84 | 70.32 | 0 | P | N | 33.37 | 0
2301 | 22.35 | 593 | 0.164 | 97 | 82.01 | 25 | P | N | 34.46 | 0
2302 | 30.14 | 799 | 0.245 | 196 | 222.35 | 75 | N | W | 18.74 | 0
2303 | 30.18 | 800 | 0.256 | 205 | 233.08 | 100 | N | W | 20.87 | 0
2304 | 29.8 | 791 | 0.215 | 170 | 191.2 | 75 | N | W | 19.82 | 0
2305 | 17.46 | 463 | 0.256 | 118 | 77.93 | 50 | K | H | 32.04 | 0
2306 | 17.55 | 466 | 0.252 | 117 | 77.51 | 50 | K | H | 33.85 | 0
2307 | 22.78 | 604 | 0.204 | 124 | 106.11 | 50 | P | N | 33.85 | 0
2308 | 17.47 | 463 | 0.271 | 126 | 82.68 | 50 | K | H | 33.28 | 0
2309 | 22.65 | 601 | 0.199 | 120 | 102.23 | 50 | P | N | 35.31 | 0
2310 | 22.15 | 588 | 0.158 | 93 | 77.5 | 25 | P | N | 32.82 | 0
2311 | 22.49 | 596 | 0.178 | 106 | 90.14 | 50 | P | N | 34.83 | 0
2312 | 29.61 | 786 | 0.208 | 163 | 182.35 | 75 | N | W | 20.73 | 0
2313 | 29.85 | 792 | 0.222 | 176 | 197.66 | 75 | N | W | 19.51 | 0
2314 | 22.58 | 599 | 0.173 | 103 | 88.1 | 50 | P | N | 33.94 | 0
2315 | 17.48 | 464 | 0.249 | 115 | 76.1 | 50 | K | H | 33.66 | 0
2316 | 17.13 | 454 | 0.233 | 106 | 68.5 | 25 | K | H | 31.73 | 0
2317 | 22.67 | 601 | 0.196 | 118 | 100.68 | 50 | P | N | 33.7 | 0
2318 | 29.92 | 794 | 0.234 | 186 | 209.81 | 75 | N | W | 18.96 | 0
2319 | 17.48 | 464 | 0.252 | 117 | 77.1 | 50 | K | H | 32.7 | 0
2320 | 16.98 | 450 | 0.221 | 100 | 63.69 | 25 | K | H | 34.73 | 0
2321 | 22.78 | 604 | 0.166 | 100 | 86.1 | 25 | P | N | 35.34 | 0
2322 | 30.03 | 796 | 0.256 | 204 | 230.68 | 100 | N | W | 19.96 | 0
2323 | 30.21 | 801 | 0.259 | 208 | 236.46 | 100 | N | W | 20.15 | 0
2324 | 30.19 | 801 | 0.248 | 198 | 225.89 | 75 | N | W | 20.53 | 0
2325 | 17.31 | 459 | 0.249 | 115 | 74.75 | 50 | K | H | 31.62 | 0
2326 | 29.85 | 792 | 0.247 | 196 | 220.21 | 75 | N | W | 19.08 | 0
2327 | 22.43 | 595 | 0.167 | 99 | 84.04 | 25 | P | N | 34.85 | 0
2328 | 17.66 | 468 | 0.282 | 132 | 87.79 | 75 | K | H | 32.37 | 0
2329 | 29.94 | 794 | 0.253 | 201 | 226.87 | 75 | N | W | 20.14 | 0
2330 | 22.3 | 592 | 0.159 | 94 | 79.27 | 25 | P | N | 34.69 | 0
2331 | 22.57 | 599 | 0.176 | 105 | 89.48 | 50 | P | N | 35.24 | 0
2332 | 29.72 | 788 | 0.213 | 168 | 187.96 | 75 | N | W | 19.81 | 0
2333 | 22.52 | 597 | 0.192 | 115 | 97.24 | 50 | P | N | 35.45 | 0
2334 | 22.92 | 608 | 0.2 | 122 | 105.16 | 50 | P | N | 34.44 | 0
2335 | 17.68 | 469 | 0.266 | 125 | 83.13 | 50 | K | H | 32.18 | 0
2336 | 22.68 | 602 | 0.183 | 110 | 94.2 | 50 | P | N | 33.01 | 0
2337 | 17.47 | 464 | 0.247 | 115 | 75.51 | 50 | K | H | 35.2 | 0
2338 | 30.18 | 801 | 0.236 | 189 | 214.79 | 75 | N | W | 19.86 | 0
2339 | 17.07 | 453 | 0.241 | 109 | 70.12 | 50 | K | H | 32.27 | 0
2340 | 17.4 | 461 | 0.251 | 116 | 76.01 | 50 | K | H | 31.87 | 0
2341 | 29.55 | 784 | 0.209 | 209 | 182.2 | 75 | N | W | 18.28 | 1
2342 | 22.94 | 608 | 0.197 | 120 | 103.78 | 50 | P | N | 35.43 | 0
2343 | 16.71 | 443 | 0.213 | 123 | 59.52 | 25 | K | H | 33.06 | 0
2344 | 22.91 | 608 | 0.211 | 129 | 110.97 | 75 | P | N | 34.59 | 0
2345 | 17.41 | 462 | 0.252 | 116 | 76.28 | 50 | K | H | 32.72 | 0
2346 | 29.78 | 790 | 0.239 | 189 | 211.96 | 75 | N | W | 19.59 | 0
2347 | 29.66 | 787 | 0.209 | 165 | 184.17 | 75 | N | W | 21.61 | 0
2348 | 17.24 | 457 | 0.254 | 116 | 75.42 | 50 | K | H | 32.76 | 0
2349 | 22.34 | 592 | 0.168 | 100 | 83.94 | 25 | P | N | 34.23 | 0
2350 | 17.16 | 455 | 0.258 | 117 | 75.96 | 50 | K | H | 33.28 | 0
2351 | 30.14 | 800 | 0.238 | 190 | 216.31 | 75 | N | W | 20.58 | 0
2352 | 17.73 | 470 | 0.255 | 120 | 80.22 | 50 | K | H | 34.88 | 0
2353 | 29.51 | 783 | 0.223 | 175 | 194.4 | 75 | N | W | 18.23 | 0
2354 | 22.44 | 595 | 0.16 | 95 | 80.63 | 25 | P | N | 35.43 | 0
2355 | 22.93 | 608 | 0.184 | 112 | 96.95 | 50 | P | N | 36.04 | 0
2356 | 23.34 | 619 | 0.22 | 136 | 119.83 | 75 | P | N | 34.66 | 0
2357 | 17.23 | 457 | 0.265 | 121 | 78.76 | 50 | K | H | 32.19 | 0
2358 | 17.63 | 468 | 0.257 | 120 | 79.94 | 50 | K | H | 33.16 | 0
2359 | 22.89 | 607 | 0.192 | 117 | 100.8 | 50 | P | N | 34.74 | 0
2360 | 30.2 | 801 | 0.266 | 213 | 243.05 | 100 | N | W | 19.71 | 0
2361 | 22.6 | 599 | 0.18 | 108 | 91.68 | 50 | P | N | 33.92 | 0
2362 | 17.62 | 467 | 0.263 | 123 | 81.6 | 50 | K | H | 32.14 | 0
2363 | 22.89 | 607 | 0.184 | 112 | 96.62 | 50 | P | N | 35.34 | 0
2364 | 22.54 | 598 | 0.185 | 110 | 93.73 | 50 | P | N | 35.64 | 0
2365 | 22.83 | 606 | 0.184 | 111 | 95.8 | 50 | P | N | 34.86 | 0
2366 | 17.3 | 459 | 0.249 | 114 | 74.65 | 50 | K | H | 33.14 | 0
2367 | 22.7 | 602 | 0.196 | 118 | 100.83 | 50 | P | N | 34.96 | 0
2368 | 22.83 | 606 | 0.177 | 107 | 92.47 | 50 | P | N | 32.94 | 0
2369 | 22.46 | 596 | 0.172 | 102 | 86.55 | 25 | P | N | 34.04 | 0
2370 | 22.46 | 596 | 0.161 | 96 | 81.08 | 25 | P | N | 34.49 | 0
2371 | 17.25 | 457 | 0.23 | 105 | 68.37 | 25 | K | H | 34.84 | 0
2372 | 29.56 | 784 | 0.212 | 166 | 185.22 | 75 | N | W | 18.66 | 0
2373 | 22.88 | 607 | 0.192 | 116 | 100.37 | 50 | P | N | 36.39 | 0
2374 | 30.39 | 806 | 0.267 | 215 | 246.45 | 100 | N | W | 20.38 | 0
2375 | 22.69 | 602 | 0.195 | 117 | 100.41 | 50 | P | N | 34.97 | 0
2376 | 29.66 | 787 | 0.237 | 238 | 208.29 | 75 | N | W | 19.08 | 1
2377 | 29.99 | 795 | 0.238 | 189 | 214.19 | 75 | N | W | 18.14 | 0
2378 | 30 | 796 | 0.249 | 198 | 224.46 | 75 | N | W | 19.9 | 0
2379 | 22.63 | 600 | 0.176 | 106 | 90.13 | 50 | P | N | 33.87 | 0
2380 | 17.75 | 471 | 0.26 | 122 | 81.82 | 50 | K | H | 31.38 | 0
2381 | 17.43 | 462 | 0.238 | 110 | 72.38 | 50 | K | H | 32.99 | 0
2382 | 22.67 | 601 | 0.185 | 111 | 95.09 | 50 | P | N | 35.77 | 0
2383 | 17.36 | 461 | 0.259 | 119 | 78.01 | 50 | K | H | 32.46 | 0
2384 | 17.11 | 454 | 0.218 | 99 | 63.72 | 25 | K | H | 33.38 | 0
2385 | 23.01 | 610 | 0.239 | 146 | 126.5 | 75 | P | N | 35.17 | 0
2386 | 17.25 | 458 | 0.248 | 113 | 73.71 | 50 | K | H | 35.25 | 0
2387 | 30.16 | 800 | 0.261 | 209 | 237.26 | 100 | N | W | 20.87 | 0
2388 | 17.17 | 455 | 0.233 | 106 | 68.74 | 25 | K | H | 31.82 | 0
2389 | 30.08 | 798 | 0.24 | 191 | 217.12 | 75 | N | W | 19.57 | 0
2390 | 17.63 | 468 | 0.278 | 130 | 86.39 | 50 | K | H | 32.7 | 0
2391 | 23.06 | 612 | 0.194 | 118 | 103 | 50 | P | N | 34.31 | 0
2392 | 23.02 | 611 | 0.195 | 119 | 103.59 | 50 | P | N | 35.16 | 0
2393 | 29.7 | 788 | 0.233 | 183 | 205.38 | 75 | N | W | 20.18 | 0
2394 | 17.28 | 458 | 0.237 | 109 | 70.75 | 50 | K | H | 36.14 | 0
2395 | 22.71 | 602 | 0.178 | 107 | 91.7 | 50 | P | N | 35.33 | 0
2396 | 17.4 | 462 | 0.254 | 117 | 76.81 | 50 | K | H | 32.01 | 0
2397 | 17.34 | 460 | 0.249 | 115 | 74.97 | 50 | K | H | 32.62 | 0
2398 | 30.06 | 797 | 0.243 | 194 | 219.5 | 75 | N | W | 20.54 | 0
2399 | 17.82 | 473 | 0.268 | 127 | 85.27 | 50 | K | H | 31.86 | 0
2400 | 30.37 | 806 | 0.261 | 210 | 240.37 | 100 | N | W | 19.52 | 0
2401 | 29.81 | 791 | 0.239 | 189 | 212.16 | 75 | N | W | 20.48 | 0
2402 | 21.65 | 574 | 0.118 | 68 | 55.42 | 0 | P | N | 34.85 | 1
2403 | 23.07 | 612 | 0.211 | 129 | 112.28 | 75 | P | N | 35.67 | 0
2404 | 30.16 | 800 | 0.24 | 192 | 217.87 | 75 | N | W | 18.98 | 0
2405 | 17.24 | 457 | 0.238 | 109 | 70.82 | 50 | K | H | 32.68 | 0
2406 | 22.33 | 592 | 0.165 | 97 | 82.02 | 25 | P | N | 33.41 | 0
2407 | 29.9 | 793 | 0.223 | 177 | 199.55 | 75 | N | W | 19.9 | 0
2408 | 16.91 | 449 | 0.213 | 96 | 61.01 | 25 | K | H | 34.04 | 0
2409 | 17.01 | 451 | 0.223 | 100 | 64.39 | 25 | K | H | 33.27 | 0
2410 | 17 | 451 | 0.227 | 102 | 65.63 | 25 | K | H | 34.13 | 0
2411 | 29.86 | 792 | 0.231 | 183 | 206.07 | 75 | N | W | 19.13 | 0
2412 | 30.12 | 799 | 0.248 | 199 | 225.41 | 75 | N | W | 19.72 | 0
2413 | 17.32 | 459 | 0.226 | 135 | 67.84 | 25 | K | H | 33.93 | 1
2414 | 22.59 | 599 | 0.204 | 122 | 103.85 | 50 | P | N | 33.32 | 0
2415 | 30.15 | 800 | 0.26 | 208 | 235.93 | 100 | N | W | 19.85 | 0
2416 | 22.19 | 589 | 0.161 | 95 | 79.2 | 25 | P | N | 33.66 | 0
2417 | 29.77 | 790 | 0.236 | 186 | 209.09 | 75 | N | W | 20.76 | 0
2418 | 16.96 | 450 | 0.241 | 141 | 69.27 | 25 | K | H | 33.22 | 1
2419 | 29.62 | 786 | 0.216 | 217 | 189.59 | 75 | N | W | 19.4 | 1
2420 | 23.02 | 611 | 0.21 | 128 | 111.53 | 75 | P | N | 34.35 | 0
2421 | 22.25 | 590 | 0.178 | 105 | 88.27 | 50 | P | N | 34.81 | 0
2422 | 29.71 | 788 | 0.234 | 184 | 206.21 | 75 | N | W | 20.34 | 0
2423 | 22.77 | 604 | 0.215 | 130 | 111.67 | 75 | P | N | 37.51 | 0
2424 | 30.32 | 804 | 0.261 | 210 | 239.97 | 100 | N | W | 18.26 | 0
2425 | 29.9 | 793 | 0.206 | 163 | 184.21 | 75 | N | W | 20.11 | 0
2426 | 17.7 | 469 | 0.251 | 118 | 78.73 | 50 | K | H | 33.09 | 0
2427 | 17.3 | 459 | 0.257 | 118 | 76.96 | 50 | K | H | 35.25 | 0
2428 | 30.1 | 798 | 0.252 | 201 | 228.31 | 75 | N | W | 20.45 | 0
2429 | 17.23 | 457 | 0.234 | 107 | 69.46 | 25 | K | H | 32.04 | 0
2430 | 17.34 | 460 | 0.258 | 119 | 77.51 | 50 | K | H | 33.76 | 0
2431 | 22.4 | 594 | 0.171 | 101 | 85.58 | 25 | P | N | 33.96 | 0
2432 | 22.48 | 596 | 0.164 | 98 | 82.75 | 25 | P | N | 35.85 | 0
2433 | 22.32 | 592 | 0.164 | 97 | 81.86 | 25 | P | N | 33.21 | 0
2434 | 30.13 | 799 | 0.234 | 187 | 212.15 | 75 | N | W | 19.29 | 0
2435 | 22.38 | 594 | 0.175 | 104 | 87.4 | 50 | P | N | 35.03 | 0
2436 | 22.39 | 594 | 0.174 | 103 | 87.18 | 25 | P | N | 36.08 | 0
2437 | 17.65 | 468 | 0.254 | 119 | 79.21 | 50 | K | H | 31.71 | 0
2438 | 30.19 | 801 | 0.253 | 202 | 230.25 | 100 | N | W | 20.07 | 0
2439 | 22.71 | 602 | 0.174 | 105 | 89.63 | 50 | P | N | 35.13 | 0
2440 | 30.08 | 798 | 0.243 | 194 | 219.48 | 75 | N | W | 20.99 | 0
2441 | 22.68 | 602 | 0.176 | 106 | 90.49 | 50 | P | N | 33.65 | 0
2442 | 16.96 | 450 | 0.225 | 131 | 64.66 | 25 | K | H | 32.81 | 1
2443 | 22.36 | 593 | 0.171 | 101 | 85.29 | 25 | P | N | 34.42 | 0
2444 | 29.85 | 792 | 0.245 | 194 | 218.19 | 75 | N | W | 18.89 | 0
2445 | 30.05 | 797 | 0.241 | 193 | 218.13 | 75 | N | W | 19.57 | 0
2446 | 22.65 | 601 | 0.186 | 112 | 95.3 | 50 | P | N | 34.62 | 0
2447 | 30.21 | 801 | 0.255 | 205 | 233.12 | 100 | N | W | 19.79 | 0
2448 | 16.49 | 438 | 0.21 | 92 | 57.2 | 0 | K | H | 33.08 | 1
2449 | 30.23 | 802 | 0.259 | 208 | 236.63 | 100 | N | W | 19.38 | 0
2450 | 17.22 | 457 | 0.239 | 109 | 70.77 | 50 | K | H | 32.77 | 0
2451 | 29.87 | 792 | 0.241 | 191 | 215.34 | 75 | N | W | 20.07 | 0
2452 | 17.31 | 459 | 0.237 | 109 | 71.06 | 50 | K | H | 34.99 | 0
2453 | 17.34 | 460 | 0.241 | 111 | 72.34 | 50 | K | H | 32.58 | 0
2454 | 17.32 | 459 | 0.231 | 106 | 69.18 | 25 | K | H | 34.39 | 0
2455 | 22.65 | 601 | 0.175 | 105 | 89.57 | 50 | P | N | 34.51 | 0
2456 | 30.55 | 810 | 0.287 | 233 | 267.91 | 100 | N | W | 20.55 | 0
2457 | 17.57 | 466 | 0.252 | 118 | 77.9 | 50 | K | H | 33.88 | 0
2458 | 22.51 | 597 | 0.169 | 101 | 85.58 | 25 | P | N | 33.87 | 0
2459 | 17.7 | 470 | 0.285 | 134 | 89.25 | 75 | K | H | 32.12 | 0
2460 | 30.19 | 801 | 0.264 | 211 | 240.42 | 100 | N | W | 18.92 | 0
2461 | 17.93 | 476 | 0.284 | 135 | 91.41 | 75 | K | W | 32.41 | 1
2462 | 22.29 | 591 | 0.159 | 94 | 78.97 | 25 | P | N | 34.78 | 0
2463 | 30.04 | 797 | 0.225 | 179 | 202.65 | 75 | N | W | 17.4 | 0
2464 | 17.35 | 460 | 0.256 | 118 | 76.89 | 50 | K | H | 33.8 | 0
2465 | 17.4 | 461 | 0.249 | 115 | 75.41 | 50 | K | H | 32.77 | 0
2466 | 22.51 | 597 | 0.188 | 112 | 95.21 | 50 | P | N | 33.36 | 0
2467 | 22.76 | 604 | 0.187 | 113 | 96.71 | 50 | P | N | 35.87 | 0
2468 | 17.15 | 455 | 0.267 | 122 | 78.56 | 50 | K | H | 32.43 | 0
2469 | 17.12 | 454 | 0.243 | 110 | 71.23 | 50 | K | H | 31.51 | 0
2470 | 30.06 | 797 | 0.244 | 195 | 220.53 | 75 | N | W | 21.1 | 0
2471 | 22.75 | 603 | 0.171 | 103 | 88.62 | 50 | P | N | 36.48 | 0
2472 | 29.95 | 795 | 0.237 | 188 | 212.2 | 75 | N | W | 19.82 | 0
2473 | 30.08 | 798 | 0.261 | 208 | 236.25 | 100 | N | W | 18.3 | 0
2474 | 22.9 | 608 | 0.19 | 116 | 99.75 | 50 | P | N | 35.01 | 0
2475 | 30.31 | 804 | 0.245 | 197 | 224.63 | 75 | N | W | 19.64 | 0
2476 | 22.48 | 596 | 0.177 | 105 | 89.32 | 50 | P | N | 33.5 | 0
2477 | 16.91 | 448 | 0.203 | 91 | 58.02 | 0 | K | H | 34.17 | 0
2478 | 16.83 | 447 | 0.205 | 92 | 58.16 | 0 | K | H | 32.6 | 0
2479 | 22.45 | 596 | 0.191 | 114 | 96.26 | 50 | P | N | 35.74 | 0
2480 | 22.64 | 601 | 0.173 | 104 | 88.95 | 50 | P | N | 35.2 | 0
2481 | 30.17 | 800 | 0.256 | 205 | 233.36 | 100 | N | W | 20.54 | 0
2482 | 30.33 | 805 | 0.253 | 204 | 232.82 | 100 | N | W | 19.25 | 0
2483 | 17.07 | 453 | 0.242 | 110 | 70.61 | 50 | K | H | 31.85 | 0
2484 | 21.8 | 578 | 0.137 | 79 | 65.21 | 0 | P | N | 35.76 | 1
2485 | 16.98 | 450 | 0.211 | 95 | 60.87 | 25 | K | H | 31.31 | 0
2486 | 22.96 | 609 | 0.21 | 128 | 110.89 | 75 | P | N | 33.93 | 0
2487 | 29.68 | 787 | 0.209 | 164 | 183.77 | 75 | N | W | 19.55 | 0
2488 | 16.92 | 449 | 0.231 | 104 | 66.25 | 25 | K | H | 32.25 | 0
2489 | 22.05 | 585 | 0.133 | 78 | 64.87 | 0 | P | N | 34.83 | 0
2490 | 30.09 | 798 | 0.247 | 198 | 224.13 | 75 | N | W | 20.47 | 0
2491 | 30.19 | 801 | 0.246 | 197 | 223.92 | 75 | N | W | 18.24 | 0
2492 | 30.03 | 797 | 0.244 | 194 | 220.08 | 75 | N | W | 19.45 | 0
2493 | 23.12 | 613 | 0.204 | 125 | 109.11 | 75 | P | N | 35.15 | 0
2494 | 22.34 | 593 | 0.167 | 99 | 83.58 | 25 | P | N | 35.99 | 0
2495 | 29.97 | 795 | 0.228 | 181 | 205.05 | 75 | N | W | 19.1 | 0
2496 | 29.93 | 794 | 0.24 | 190 | 214.9 | 75 | N | W | 19.99 | 0
2497 | 30.4 | 806 | 0.252 | 203 | 232.78 | 100 | N | W | 20.31 | 0
2498 | 17.03 | 452 | 0.209 | 123 | 60.55 | 25 | K | H | 34.09 | 0
2499 | 17.68 | 469 | 0.275 | 129 | 85.83 | 50 | K | H | 33.98 | 0
2500 | 16.97 | 450 | 0.217 | 98 | 62.48 | 25 | K | H | 32.97 | 0
2501 | 29.81 | 791 | 0.226 | 178 | 200.49 | 75 | N | W | 20.98 | 0
2502 | 30.12 | 799 | 0.252 | 201 | 228.36 | 75 | N | W | 20.95 | 0
2503 | 17.43 | 462 | 0.264 | 122 | 80.25 | 50 | K | H | 32.16 | 0
2504 | 22.25 | 590 | 0.166 | 98 | 82.18 | 25 | P | N | 35.3 | 0
2505 | 30.56 | 811 | 0.279 | 226 | 260.88 | 100 | N | W | 20.49 | 0
2506 | 17.67 | 469 | 0.279 | 131 | 87.19 | 75 | K | H | 32.95 | 0
2507 | 17.82 | 473 | 0.262 | 124 | 83.25 | 50 | K | H | 34.39 | 0
2508 | 29.94 | 794 | 0.231 | 184 | 207.41 | 75 | N | W | 19.98 | 0
2509 | 29.8 | 791 | 0.213 | 168 | 188.98 | 75 | N | W | 18.28 | 0
2510 | 30.14 | 799 | 0.253 | 202 | 229.83 | 75 | N | W | 20.44 | 0
2511 | 30.95 | 821 | 0.303 | 249 | 290.22 | 100 | N | W | 20.16 | 0
2512 | 29.99 | 796 | 0.218 | 174 | 196.3 | 75 | N | W | 20.69 | 0
2513 | 22.78 | 604 | 0.174 | 105 | 90.14 | 50 | P | N | 34.36 | 0
2514 | 22.64 | 601 | 0.19 | 114 | 97.35 | 50 | P | N | 35.67 | 0
2515 | 23.13 | 614 | 0.213 | 130 | 113.78 | 75 | P | N | 34.11 | 0
2516 | 22.14 | 587 | 0.148 | 87 | 72.46 | 0 | P | N | 34.57 | 0
2517 | 22.99 | 610 | 0.203 | 124 | 107.23 | 50 | P | N | 34.81 | 0
2518 | 17.48 | 464 | 0.264 | 122 | 80.59 | 50 | K | H | 33.46 | 0
2519 | 17.1 | 454 | 0.229 | 104 | 67.01 | 25 | K | H | 30.92 | 0
2520 | 17.22 | 457 | 0.257 | 118 | 76.28 | 50 | K | H | 31.01 | 0
2521 | 29.97 | 795 | 0.231 | 184 | 207.52 | 75 | N | W | 20.95 | 0
2522 | 22.51 | 597 | 0.185 | 110 | 93.7 | 50 | P | N | 34.77 | 0
2523 | 17.5 | 464 | 0.27 | 126 | 82.83 | 50 | K | H | 32.09 | 0
2524 | 29.88 | 792 | 0.21 | 167 | 187.86 | 75 | N | W | 19.61 | 0
2525 | 17.14 | 455 | 0.238 | 108 | 70.07 | 25 | K | H | 33.64 | 0
2526 | 22.43 | 595 | 0.183 | 109 | 91.9 | 50 | P | N | 34.82 | 0
2527 | 16.93 | 449 | 0.229 | 134 | 65.56 | 25 | K | H | 33.22 | 1
2528 | 29.92 | 794 | 0.209 | 166 | 187.33 | 75 | N | W | 18.56 | 0
2529 | 17.98 | 477 | 0.272 | 130 | 88.05 | 50 | K | H | 34.83 | 0
2530 | 30.09 | 798 | 0.257 | 205 | 232.69 | 100 | N | W | 20.47 | 0
2531 | 17.24 | 457 | 0.255 | 117 | 75.81 | 50 | K | H | 31.41 | 0
2532 | 17.63 | 468 | 0.254 | 119 | 78.99 | 50 | K | H | 34.09 | 0
2533 | 17.64 | 468 | 0.263 | 123 | 81.66 | 50 | K | H | 32.76 | 0
2534 | 29.44 | 781 | 0.219 | 171 | 189.84 | 75 | N | W | 18.44 | 0
2535 | 23.16 | 614 | 0.216 | 133 | 116.11 | 75 | P | N | 33.23 | 0
2536 | 22.48 | 596 | 0.161 | 96 | 81.1 | 25 | P | N | 34.49 | 0
2537 | 17.42 | 462 | 0.245 | 113 | 74.36 | 50 | K | H | 33.49 | 0
2538 | 17.11 | 454 | 0.229 | 104 | 67.03 | 25 | K | H | 34.02 | 0
2539 | 29.48 | 782 | 0.213 | 213 | 184.82 | 75 | N | W | 20.97 | 1
2540 | 17.48 | 464 | 0.258 | 120 | 78.93 | 50 | K | H | 34.22 | 0
2541 | 17.48 | 464 | 0.245 | 114 | 74.89 | 50 | K | H | 33.57 | 0
2542 | 29.63 | 786 | 0.209 | 164 | 183.46 | 75 | N | W | 19.64 | 0
2543 | 17.3 | 459 | 0.238 | 109 | 71.4 | 50 | K | H | 32.37 | 0
2544 | 30.03 | 797 | 0.272 | 216 | 244.97 | 100 | N | W | 18.98 | 0
2545 | 17.11 | 454 | 0.239 | 108 | 69.88 | 25 | K | H | 33.75 | 0
2546 | 16.94 | 449 | 0.221 | 99 | 63.46 | 25 | K | H | 31.3 | 0
2547 | 17.56 | 466 | 0.237 | 111 | 73.22 | 50 | K | H | 32.01 | 0
2548 | 22.9 | 608 | 0.21 | 127 | 110 | 75 | P | N | 35.29 | 0
2549 | 22.74 | 603 | 0.179 | 108 | 92.68 | 50 | P | N | 33.94 | 0
2550 | 23 | 610 | 0.204 | 124 | 107.67 | 50 | P | N | 36.38 | 0
2551 | 29.81 | 791 | 0.218 | 173 | 193.88 | 75 | N | W | 20.07 | 0
2552 | 22.51 | 597 | 0.178 | 106 | 89.96 | 50 | P | N | 34.58 | 0
2553 | 30.28 | 803 | 0.252 | 203 | 231.43 | 100 | N | W | 17.56 | 0
2554 | 30.12 | 799 | 0.238 | 190 | 216.21 | 75 | N | W | 20.38 | 0
2555 | 29.63 | 786 | 0.236 | 186 | 207.28 | 75 | N | W | 19.48 | 0
2556 | 29.56 | 784 | 0.229 | 179 | 199.79 | 75 | N | W | 21.61 | 0
2557 | 22.97 | 609 | 0.195 | 119 | 102.95 | 50 | P | N | 35.03 | 0
2558 | 17.22 | 457 | 0.228 | 104 | 67.49 | 25 | K | H | 33.49 | 0
2559 | 29.8 | 790 | 0.241 | 190 | 213.7 | 75 | N | W | 18.76 | 0
2560 | 17.65 | 468 | 0.264 | 124 | 82.26 | 50 | K | H | 33.67 | 0
2561 | 29.56 | 784 | 0.215 | 168 | 187.49 | 75 | N | W | 22.21 | 0
2562 | 17.26 | 458 | 0.236 | 108 | 70.38 | 25 | K | H | 31.61 | 0
2563 | 22.44 | 595 | 0.191 | 114 | 96.19 | 50 | P | N | 35.06 | 0
2564 | 17.45 | 463 | 0.249 | 115 | 75.91 | 50 | K | H | 32.07 | 0
2565 | 23.2 | 615 | 0.216 | 133 | 116.27 | 75 | P | N | 35.56 | 0
2566 | 18.03 | 478 | 0.301 | 144 | 97.69 | 75 | K | H | 32.75 | 0
2567 | 29.27 | 776 | 0.184 | 143 | 157.78 | 75 | N | W | 20.08 | 0
2568 | 16.86 | 447 | 0.211 | 94 | 59.84 | 0 | K | H | 32.53 | 0
2569 | 17.45 | 463 | 0.258 | 119 | 78.58 | 50 | K | H | 32.45 | 0
2570 | 17.73 | 470 | 0.262 | 123 | 82.49 | 50 | K | H | 31.77 | 0
2571 | 22.91 | 608 | 0.199 | 121 | 104.57 | 50 | P | N | 37.18 | 0
2572 | 17.37 | 461 | 0.253 | 117 | 76.4 | 50 | K | H | 33.42 | 0
2573 | 22.93 | 608 | 0.195 | 118 | 102.39 | 50 | P | N | 33.88 | 0
2574 | 17.16 | 455 | 0.234 | 139 | 68.99 | 25 | K | H | 32.68 | 1
2575 | 30.42 | 807 | 0.275 | 222 | 254.37 | 100 | N | W | 19.7 | 0
2576 | 22.28 | 591 | 0.167 | 98 | 82.7 | 25 | P | N | 35.11 | 0
2577 | 22.32 | 592 | 0.182 | 108 | 90.52 | 50 | P | N | 35.76 | 0
2578 | 29.39 | 780 | 0.192 | 150 | 165.76 | 75 | N | W | 18.74 | 0
2579 | 22.85 | 606 | 0.188 | 114 | 97.99 | 50 | P | N | 35.54 | 0
2580 | 22.72 | 603 | 0.181 | 109 | 93.24 | 50 | P | N | 33.66 | 0
2581 | 30.04 | 797 | 0.223 | 177 | 200.77 | 75 | N | W | 20.1 | 0
2582 | 22.37 | 593 | 0.168 | 100 | 84.17 | 25 | P | N | 35.67 | 0
2583 | 29.55 | 784 | 0.216 | 169 | 188.59 | 75 | N | W | 19.38 | 0
2584 | 22.52 | 597 | 0.168 | 101 | 85.33 | 25 | P | N | 36.27 | 0
2585 | 17.41 | 462 | 0.253 | 117 | 76.65 | 50 | K | H | 31.83 | 0
2586 | 17.16 | 455 | 0.238 | 141 | 70.05 | 25 | K | W | 33.22 | 1
2587 | 17.71 | 470 | 0.279 | 131 | 87.56 | 75 | K | H | 31.42 | 0
2588 | 29.63 | 786 | 0.238 | 187 | 209.35 | 75 | N | W | 19.3 | 0
2589 | 17.56 | 466 | 0.28 | 130 | 86.32 | 50 | K | H | 33.63 | 0
2590 | 17.32 | 459 | 0.254 | 117 | 76.1 | 50 | K | H | 34.29 | 0
2591 | 23.26 | 617 | 0.214 | 132 | 116.05 | 75 | P | N | 33.87 | 0
2592 | 30.1 | 798 | 0.267 | 213 | 242.09 | 100 | N | W | 19.99 | 0
2593 | 22.85 | 606 | 0.196 | 119 | 102.13 | 50 | P | N | 34.89 | 0
2594 | 18.01 | 478 | 0.294 | 141 | 95.41 | 75 | K | H | 34.57 | 0
2595 | 29.35 | 778 | 0.206 | 160 | 177.08 | 75 | N | W | 19.15 | 0
2596 | 22.37 | 593 | 0.156 | 93 | 78.02 | 25 | P | N | 35 | 0
2597 | 29.79 | 790 | 0.228 | 180 | 201.94 | 75 | N | W | 18.32 | 0
2598 | 22.97 | 609 | 0.183 | 112 | 96.76 | 50 | P | N | 37.31 | 0
2599 | 29.71 | 788 | 0.203 | 160 | 179.17 | 75 | N | W | 20.27 | 0
2600 | 30.46 | 808 | 0.251 | 202 | 232.5 | 100 | N | W | 19.67 | 0
2601 | 22.36 | 593 | 0.187 | 111 | 93.48 | 50 | P | N | 34.22 | 0
2602 | 17.46 | 463 | 0.275 | 127 | 83.75 | 50 | K | H | 33.21 | 0
2603 | 29.99 | 795 | 0.239 | 190 | 215.01 | 75 | N | W | 21.07 | 0
2604 | 22.45 | 595 | 0.152 | 91 | 76.62 | 25 | P | N | 35.44 | 0
2605 | 29.96 | 795 | 0.259 | 206 | 232.57 | 100 | N | W | 19.32 | 0
2606 | 17.69 | 469 | 0.276 | 130 | 86.42 | 50 | K | H | 33.62 | 0
2607 | 29.57 | 784 | 0.233 | 234 | 203.89 | 75 | N | W | 21.4 | 1
2608 | 30.39 | 806 | 0.279 | 225 | 257.28 | 100 | N | W | 18.74 | 0
2609 | 22.32 | 592 | 0.174 | 103 | 86.62 | 25 | P | N | 35.88 | 0
2610 | 23.15 | 614 | 0.231 | 142 | 123.8 | 75 | P | N | 35.11 | 0
2611 | 17.49 | 464 | 0.254 | 118 | 77.77 | 50 | K | H | 31.83 | 0
2612 | 17.02 | 452 | 0.232 | 105 | 67.33 | 25 | K | H | 32.83 | 0
2613 | 29.95 | 794 | 0.246 | 195 | 220.49 | 75 | N | W | 18.43 | 0
2614 | 29.88 | 793 | 0.239 | 189 | 213.12 | 75 | N | W | 17.63 | 0
2615 | 17.67 | 469 | 0.276 | 129 | 86.09 | 50 | K | H | 33.38 | 0
2616 | 23.12 | 613 | 0.218 | 134 | 116.76 | 75 | P | N | 35.46 | 0
2617 | 22.81 | 605 | 0.193 | 117 | 100.41 | 50 | P | N | 35.37 | 0
2618 | 29.77 | 790 | 0.233 | 184 | 206.71 | 75 | N | W | 19.98 | 0
2619 | 16.86 | 447 | 0.213 | 95 | 60.6 | 25 | K | H | 32.86 | 0
2620 | 30.28 | 803 | 0.252 | 203 | 231.14 | 100 | N | W | 19.27 | 0
2621 | 22.87 | 607 | 0.203 | 123 | 106.13 | 50 | P | N | 35.98 | 0
2622 | 30.11 | 799 | 0.246 | 197 | 223.15 | 75 | N | W | 21.23 | 0
2623 | 22.82 | 605 | 0.194 | 117 | 100.84 | 50 | P | N | 35.91 | 0
2624 | 29.92 | 794 | 0.253 | 201 | 226.27 | 75 | N | W | 21.87 | 0
2625 | 30.38 | 806 | 0.294 | 237 | 271.7 | 100 | N | W | 20.69 | 0
2626 | 17.71 | 470 | 0.272 | 128 | 85.35 | 50 | K | H | 32.94 | 0
2627 | 21.84 | 579 | 0.125 | 93 | 59.73 | 0 | P | N | 34.95 | 1
2628 | 22.33 | 592 | 0.157 | 93 | 78.1 | 25 | P | N | 35.01 | 0
2629 | 30.22 | 802 | 0.259 | 208 | 236.64 | 100 | N | W | 18.15 | 0
2630 | 30.13 | 799 | 0.252 | 202 | 229.12 | 75 | N | W | 20.09 | 0
2631 | 22.56 | 598 | 0.182 | 109 | 92.78 | 50 | P | N | 34.52 | 0
2632 | 29.91 | 793 | 0.216 | 171 | 193.27 | 75 | N | W | 19.84 | 0
2633 | 29.7 | 788 | 0.241 | 190 | 212.52 | 75 | N | W | 19.63 | 0
2634 | 16.9 | 448 | 0.242 | 109 | 69.19 | 25 | K | H | 32.1 | 0
2635 | 17.3 | 459 | 0.239 | 110 | 71.65 | 50 | K | H | 33.09 | 0
2636 | 17.47 | 463 | 0.252 | 117 | 76.77 | 50 | K | H | 34.6 | 0
2637 | 22.96 | 609 | 0.187 | 114 | 98.45 | 50 | P | N | 35.43 | 0
2638 | 29.36 | 779 | 0.216 | 216 | 186.6 | 75 | N | W | 19.41 | 1
2639 | 29.69 | 788 | 0.242 | 191 | 213.58 | 75 | N | W | 20.26 | 0
2640 | 22.71 | 602 | 0.183 | 110 | 94.45 | 50 | P | N | 34.86 | 0
2641 | 17.54 | 465 | 0.261 | 121 | 80.19 | 50 | K | H | 33.25 | 0
2642 | 17.52 | 465 | 0.263 | 122 | 80.7 | 50 | K | H | 32.59 | 0
2643 | 22.68 | 602 | 0.173 | 104 | 88.73 | 50 | P | N | 37.14 | 0
2644 | 22.76 | 604 | 0.186 | 112 | 96.48 | 50 | P | N | 35.99 | 0
2645 | 17.08 | 453 | 0.247 | 112 | 72.15 | 50 | K | H | 33.38 | 0
2646 | 23.2 | 615 | 0.228 | 140 | 122.43 | 75 | P | N | 34.21 | 0
2647 | 17.54 | 465 | 0.256 | 119 | 78.88 | 50 | K | H | 31.96 | 0
2648 | 22.67 | 601 | 0.185 | 111 | 95.04 | 50 | P | N | 35.53 | 0
2649 | 22.73 | 603 | 0.184 | 111 | 95.28 | 50 | P | N | 32.47 | 0
2650 | 17.12 | 454 | 0.239 | 109 | 70.08 | 50 | K | H | 31.24 | 0
2651 | 29.73 | 789 | 0.224 | 176 | 197.71 | 75 | N | W | 18.87 | 0
2652 | 22.92 | 608 | 0.192 | 116 | 100.65 | 50 | P | N | 34.76 | 0
2653 | 17.49 | 464 | 0.254 | 118 | 77.86 | 50 | K | H | 31.19 | 0
2654 | 17.2 | 456 | 0.241 | 110 | 71.18 | 50 | K | H | 32.63 | 0
2655 | 17.36 | 460 | 0.242 | 111 | 72.81 | 50 | K | H | 32.33 | 0
2656 | 22.42 | 595 | 0.186 | 110 | 93.38 | 50 | P | N | 36.13 | 0
2657 | 22.8 | 605 | 0.199 | 120 | 103.26 | 50 | P | N | 34.81 | 0
2658 | 17.29 | 459 | 0.243 | 111 | 72.53 | 50 | K | H | 33.32 | 0
2659 | 22.11 | 586 | 0.158 | 92 | 76.99 | 25 | P | N | 35.37 | 0
2660 | 17.07 | 453 | 0.246 | 111 | 71.67 | 50 | K | H | 34.49 | 0
2661 | 30.04 | 797 | 0.244 | 194 | 220.03 | 75 | N | W | 21.31 | 0
2662 | 29.99 | 795 | 0.246 | 195 | 220.85 | 75 | N | W | 19.38 | 0
2663 | 29.75 | 789 | 0.224 | 177 | 198.51 | 75 | N | W | 20.12 | 0
2664 | 30.28 | 803 | 0.235 | 189 | 215.33 | 75 | N | W | 18.93 | 0
2665 | 30.25 | 802 | 0.269 | 216 | 246.08 | 100 | N | W | 19.88 | 0
2666 | 17.54 | 465 | 0.268 | 125 | 82.35 | 50 | K | H | 33.61 | 0
2667 | 30.13 | 799 | 0.262 | 209 | 237.44 | 100 | N | W | 19.35 | 0
2668 | 22.59 | 599 | 0.168 | 101 | 85.77 | 25 | P | N | 36.2 | 0
2669 | 22.5 | 597 | 0.187 | 111 | 94.43 | 50 | P | N | 35.82 | 0
2670 | 30.15 | 800 | 0.245 | 196 | 223.12 | 75 | N | W | 20.45 | 0
2671 | 30.4 | 806 | 0.267 | 216 | 247.08 | 100 | N | W | 19.24 | 0
2672 | 16.95 | 450 | 0.232 | 104 | 66.65 | 25 | K | H | 32.4 | 0
2673 | 30.35 | 805 | 0.28 | 225 | 257.59 | 100 | N | W | 20.19 | 0
2674 | 17.37 | 461 | 0.241 | 111 | 72.8 | 50 | K | H | 31.84 | 0
2675 | 16.99 | 451 | 0.232 | 105 | 67.1 | 25 | K | H | 32.4 | 0
2676 | 22.77 | 604 | 0.198 | 120 | 102.75 | 50 | P | N | 35.41 | 0
2677 | 17.28 | 458 | 0.242 | 111 | 72.25 | 50 | K | H | 32.91 | 0
2678 | 22.44 | 595 | 0.172 | 103 | 86.81 | 25 | P | N | 35.36 | 0
2679 | 17.26 | 458 | 0.252 | 115 | 75.04 | 50 | K | H | 32.13 | 0
2680 | 17.37 | 461 | 0.242 | 112 | 73.04 | 50 | K | H | 32.22 | 0
2681 | 30.07 | 798 | 0.255 | 203 | 230.41 | 100 | N | W | 20.95 | 0
2682 | 17.62 | 467 | 0.281 | 131 | 87.14 | 75 | K | H | 33.59 | 0
2683 | 30.29 | 803 | 0.256 | 206 | 235.22 | 100 | N | W | 19.41 | 0
2684 | 17.48 | 464 | 0.263 | 122 | 80.33 | 50 | K | H | 32.76 | 0
2685 | 17.04 | 452 | 0.243 | 110 | 70.63 | 50 | K | H | 34.16 | 0
2686 | 29.8 | 791 | 0.25 | 198 | 222.24 | 75 | N | W | 20.15 | 0
2687 | 30.49 | 809 | 0.267 | 216 | 248 | 100 | N | W | 20.75 | 0
2688 | 17.03 | 452 | 0.225 | 102 | 65.18 | 25 | K | H | 34.41 | 0
2689 | 29.87 | 792 | 0.244 | 193 | 217.76 | 75 | N | W | 19.87 | 0
2690 | 30.06 | 797 | 0.254 | 202 | 229.32 | 75 | N | W | 18.41 | 0
2691 | 17.86 | 474 | 0.277 | 131 | 88.28 | 75 | K | H | 33.73 | 0
2692 | 29.96 | 795 | 0.236 | 187 | 211.67 | 75 | N | W | 19.29 | 0
2693 | 29.81 | 791 | 0.237 | 187 | 210.66 | 75 | N | W | 18.06 | 0
2694 | 30.18 | 801 | 0.249 | 200 | 227.18 | 75 | N | W | 18.69 | 0
2695 | 17.36 | 460 | 0.246 | 113 | 74.12 | 50 | K | H | 33.32 | 0
2696 | 17.4 | 462 | 0.245 | 113 | 74.06 | 50 | K | H | 31.5 | 0
2697 | 17.32 | 459 | 0.259 | 119 | 77.75 | 50 | K | H | 33.53 | 0
2698 | 29.17 | 774 | 0.193 | 149 | 164.17 | 75 | N | W | 20.45 | 0
2699 | 22.14 | 587 | 0.16 | 122 | 78.55 | 25 | P | N | 34.47 | 0
2700 | 22.92 | 608 | 0.211 | 128 | 110.79 | 75 | P | N | 35.01 | 0
2701 | 17.51 | 464 | 0.268 | 124 | 82.17 | 50 | K | H | 31.94 | 0
2702 | 17.44 | 463 | 0.268 | 124 | 81.67 | 50 | K | H | 33.11 | 0
2703 | 21.83 | 579 | 0.117 | 68 | 55.96 | 0 | P | N | 35.65 | 1
2704 | 17.23 | 457 | 0.247 | 113 | 73.41 | 50 | K | H | 31.63 | 0
2705 | 30.3 | 804 | 0.275 | 221 | 252.8 | 100 | N | W | 20.32 | 0
2706 | 22.05 | 585 | 0.163 | 95 | 79.33 | 25 | P | N | 36.64 | 0
2707 | 17.96 | 476 | 0.283 | 135 | 91.39 | 75 | K | H | 34.81 | 0
2708 | 22.19 | 589 | 0.19 | 112 | 93.74 | 50 | P | N | 35.26 | 0
2709 | 29.73 | 789 | 0.235 | 185 | 207.8 | 75 | N | W | 20.36 | 0
2710 | 17.29 | 459 | 0.248 | 114 | 74.02 | 50 | K | H | 32.24 | 0
2711 | 23.16 | 614 | 0.203 | 125 | 108.95 | 50 | P | N | 34.29 | 0
2712 | 22.93 | 608 | 0.217 | 132 | 114.06 | 75 | P | N | 35.75 | 0
2713 | 17.63 | 468 | 0.273 | 127 | 84.73 | 50 | K | H | 33.23 | 0
2714 | 30.36 | 805 | 0.26 | 209 | 239.39 | 100 | N | W | 17.86 | 0
2715 | 29.92 | 794 | 0.234 | 185 | 209.11 | 75 | N | W | 20.63 | 0
2716 | 30.31 | 804 | 0.27 | 217 | 247.98 | 100 | N | W | 18.83 | 0
2717 | 22.86 | 606 | 0.178 | 108 | 92.83 | 50 | P | N | 35.16 | 0
2718 | 17.21 | 456 | 0.233 | 106 | 68.92 | 25 | K | H | 33.31 | 0
2719 | 29.51 | 783 | 0.214 | 167 | 186.13 | 75 | N | W | 19.27 | 0
2720 | 22.52 | 597 | 0.183 | 110 | 93.01 | 50 | P | N | 33.79 | 0
2721 | 30.27 | 803 | 0.248 | 199 | 227.45 | 75 | N | W | 20.54 | 0
2722 | 30.06 | 797 | 0.243 | 194 | 219.37 | 75 | N | W | 18.85 | 0
2723 | 22.71 | 602 | 0.202 | 121 | 104.03 | 50 | P | N | 36.53 | 0
2724 | 22.22 | 589 | 0.159 | 94 | 78.5 | 25 | P | N | 34.46 | 0
2725 | 17.55 | 466 | 0.242 | 113 | 74.53 | 50 | K | H | 32.23 | 0
2726 | 30.32 | 804 | 0.265 | 213 | 243.54 | 100 | N | W | 19.02 | 0
2727 | 18.13 | 481 | 0.302 | 145 | 99.13 | 75 | K | H | 32.21 | 0
2728 | 17.64 | 468 | 0.282 | 132 | 87.82 | 75 | K | H | 31.82 | 0
2729 | 17.31 | 459 | 0.26 | 119 | 77.85 | 50 | K | H | 34.58 | 0
2730 | 22.56 | 598 | 0.184 | 110 | 93.69 | 50 | P | N | 34.62 | 0
2731 | 22.65 | 601 | 0.179 | 108 | 91.98 | 50 | P | N | 33.12 | 0
2732 | 29.69 | 788 | 0.226 | 178 | 199.6 | 75 | N | W | 18.65 | 0
2733 | 17.43 | 462 | 0.254 | 118 | 77.33 | 50 | K | H | 34.41 | 0
2734 | 22.61 | 600 | 0.178 | 107 | 91.01 | 50 | P | N | 34.01 | 0
2735 | 30.16 | 800 | 0.261 | 209 | 237.34 | 100 | N | W | 21.68 | 0
2736 | 22.85 | 606 | 0.194 | 118 | 101.26 | 50 | P | N | 34.29 | 0
2737 | 17.25 | 457 | 0.261 | 120 | 77.71 | 50 | K | H | 32.1 | 0
2738 | 29.94 | 794 | 0.236 | 187 | 211.12 | 75 | N | W | 20.04 | 0
2739 | 17.17 | 456 | 0.238 | 108 | 70.2 | 25 | K | H | 32.32 | 0
2740 | 17.42 | 462 | 0.249 | 115 | 75.44 | 50 | K | H | 32.29 | 0
2741 | 17.37 | 461 | 0.237 | 109 | 71.5 | 50 | K | H | 33.99 | 0
2742 | 29.79 | 790 | 0.22 | 174 | 194.88 | 75 | N | W | 20.23 | 0
2743 | 30 | 796 | 0.254 | 202 | 228.28 | 75 | N | W | 18.65 | 0
2744 | 22.43 | 595 | 0.161 | 96 | 80.82 | 25 | P | N | 35.37 | 0
2745 | 22.29 | 591 | 0.169 | 130 | 83.73 | 25 | P | N | 35.7 | 1
2746 | 17.47 | 463 | 0.257 | 119 | 78.59 | 50 | K | H | 32.32 | 0
2747 | 30.33 | 804 | 0.245 | 197 | 225.41 | 75 | N | W | 20.62 | 0
2748 | 17.81 | 472 | 0.257 | 121 | 81.57 | 50 | K | H | 33.94 | 0
2749 | 22.91 | 608 | 0.2 | 121 | 104.9 | 50 | P | N | 34.57 | 0
2750 | 17.24 | 457 | 0.25 | 115 | 74.46 | 50 | K | H | 32.89 | 0
2751 | 17.67 | 469 | 0.264 | 124 | 82.51 | 50 | K | H | 33.42 | 0
2752 | 30.25 | 802 | 0.276 | 222 | 252.8 | 100 | N | W | 21.04 | 0
2753 | 30.32 | 804 | 0.277 | 223 | 254.4 | 100 | N | W | 19.78 | 0
2754 | 29.73 | 789 | 0.216 | 170 | 190.95 | 75 | N | W | 18.44 | 0
2755 | 29.45 | 781 | 0.224 | 224 | 193.95 | 75 | N | W | 18.06 | 1
2756 | 29.75 | 789 | 0.22 | 174 | 194.68 | 75 | N | W | 19.55 | 0
2757 | 29.64 | 786 | 0.221 | 174 | 194.07 | 75 | N | W | 20.69 | 0
2758 | 22.45 | 595 | 0.174 | 104 | 87.59 | 50 | P | N | 35.59 | 0
2759 | 17.08 | 453 | 0.231 | 105 | 67.45 | 25 | K | H | 32.38 | 0
2760 | 22.64 | 601 | 0.2 | 120 | 102.73 | 50 | P | N | 36.04 | 0
2761 | 30.36 | 805 | 0.26 | 209 | 239.41 | 100 | N | W | 20.91 | 0
2762 | 17.87 | 474 | 0.289 | 137 | 92.26 | 75 | K | H | 34.42 | 0
2763 | 17.15 | 455 | 0.232 | 105 | 68.09 | 25 | K | H | 32.8 | 0
2764 | 22.52 | 597 | 0.191 | 114 | 96.93 | 50 | P | N | 33.25 | 0
2765 | 17.32 | 459 | 0.262 | 120 | 78.5 | 50 | K | H | 32.47 | 0
2766 | 22.57 | 599 | 0.201 | 121 | 102.55 | 50 | P | N | 34.59 | 0
2767 | 23.09 | 613 | 0.186 | 114 | 99.39 | 50 | P | N | 36.23 | 0
2768 | 22.86 | 606 | 0.189 | 115 | 98.79 | 50 | P | N | 33.8 | 0
2769 | 22.11 | 587 | 0.145 | 111 | 71.09 | 0 | P | N | 35.89 | 0
2770 | 17.76 | 471 | 0.267 | 126 | 84.18 | 50 | K | H | 32.76 | 0
2771 | 23 | 610 | 0.206 | 126 | 108.93 | 75 | P | N | 33.67 | 0
2772 | 17.57 | 466 | 0.247 | 115 | 76.08 | 50 | K | H | 33.68 | 0
2773 | 29.69 | 787 | 0.223 | 176 | 196.69 | 75 | N | W | 21.21 | 0
2774 | 17.32 | 459 | 0.245 | 113 | 73.64 | 50 | K | N | 34.2 | 1
2775 | 22.93 | 608 | 0.19 | 116 | 100.05 | 50 | P | N | 36.14 | 0
2776 | 17.59 | 467 | 0.25 | 117 | 77.51 | 50 | K | H | 32.11 | 0
2777 | 29.66 | 787 | 0.227 | 179 | 199.77 | 75 | N | W | 20.09 | 0
2778 | 17.98 | 477 | 0.294 | 140 | 95.18 | 75 | K | H | 31.51 | 0
2779 | 21.97 | 583 | 0.138 | 80 | 66.41 | 0 | P | N | 34.62 | 1
2780 | 22.36 | 593 | 0.153 | 91 | 76.6 | 25 | P | N | 35.68 | 0
2781 | 22.99 | 610 | 0.202 | 123 | 106.76 | 50 | P | N | 34.19 | 0
2782 | 29.52 | 783 | 0.22 | 173 | 192.19 | 75 | N | W | 19.69 | 0
2783 | 17.31 | 459 | 0.236 | 108 | 70.71 | 25 | K | H | 32.17 | 0
2784 | 30.13 | 799 | 0.241 | 193 | 218.72 | 75 | N | W | 19.85 | 0
2785 | 29.98 | 795 | 0.234 | 186 | 210.76 | 75 | N | W | 19.52 | 0
2786 | 16.88 | 448 | 0.216 | 126 | 61.66 | 25 | K | H | 32.87 | 0
2787 | 17.34 | 460 | 0.253 | 117 | 76.16 | 50 | K | H | 32.82 | 0
2788 | 30.18 | 801 | 0.248 | 199 | 226.11 | 75 | N | W | 19.33 | 0
2789 | 17.46 | 463 | 0.251 | 116 | 76.52 | 50 | K | W | 31.88 | 1
2790 | 30.02 | 796 | 0.23 | 183 | 206.97 | 75 | N | W | 20.84 | 0
2791 | 17.57 | 466 | 0.26 | 121 | 80.24 | 50 | K | H | 32.64 | 0
2792 | 22.55 | 598 | 0.185 | 111 | 94.27 | 50 | P | N | 34.7 | 0
2793 | 22.25 | 590 | 0.169 | 100 | 83.89 | 25 | P | N | 35.19 | 0
2794 | 29.67 | 787 | 0.229 | 230 | 201.3 | 75 | N | W | 20.84 | 1
2795 | 22.53 | 598 | 0.171 | 133 | 86.86 | 25 | P | N | 35.72 | 1
2796 | 30.19 | 801 | 0.265 | 212 | 241.5 | 100 | N | W | 20.44 | 0
2797 | 17.56 | 466 | 0.263 | 122 | 81.07 | 50 | K | H | 32.33 | 0
2798 | 17.36 | 460 | 0.229 | 106 | 69.06 | 25 | K | H | 33.09 | 0
2799 | 29.63 | 786 | 0.235 | 184 | 206.08 | 75 | N | W | 20.74 | 0
2800 | 17.37 | 461 | 0.248 | 114 | 74.79 | 50 | K | H | 33.45 | 0
2801 | 17.4 | 462 | 0.254 | 117 | 76.9 | 50 | K | H | 33.64 | 0
2802 | 17.35 | 460 | 0.258 | 119 | 77.59 | 50 | K | H | 32.71 | 0
2803 | 29.87 | 792 | 0.223 | 177 | 198.87 | 75 | N | W | 18.97 | 0
2804 | 17.58 | 466 | 0.279 | 130 | 86.39 | 50 | K | H | 31.45 | 0
2805 | 22.45 | 595 | 0.182 | 108 | 91.6 | 50 | P | N | 36.27 | 0
2806 | 22.55 | 598 | 0.177 | 106 | 90.06 | 50 | P | N | 36.63 | 0
2807 | 30.11 | 799 | 0.244 | 195 | 221.23 | 75 | N | W | 19.51 | 0
2808 | 30.16 | 800 | 0.246 | 197 | 224.19 | 75 | N | W | 19.13 | 0
2809 | 29.89 | 793 | 0.24 | 190 | 214.45 | 75 | N | W | 19.87 | 0
2810 | 23.14 | 614 | 0.211 | 129 | 112.83 | 75 | P | N | 34.93 | 0
2811 | 29.71 | 788 | 0.241 | 190 | 212.79 | 75 | N | W | 19.12 | 0
2812 | 17.37 | 461 | 0.259 | 119 | 78.09 | 50 | K | H | 33.04 | 0
2813 | 17.28 | 458 | 0.242 | 111 | 72.19 | 50 | K | H | 33.31 | 0
2814 | 17.09 | 453 | 0.244 | 111 | 71.22 | 50 | K | H | 33.96 | 0
2815 | 17.54 | 465 | 0.247 | 115 | 76.05 | 50 | K | H | 32.11 | 0
2816 | 17.2 | 456 | 0.247 | 113 | 72.99 | 50 | K | H | 33 | 0
2817 | 29.73 | 789 | 0.236 | 186 | 208.29 | 75 | N | W | 20.5 | 0
2818 | 22.1 | 586 | 0.161 | 94 | 78.68 | 25 | P | N | 34.01 | 0
2819 | 22.46 | 596 | 0.168 | 100 | 84.51 | 25 | P | N | 35.18 | 0
2820 | 30.3 | 804 | 0.252 | 202 | 231.05 | 100 | N | W | 20 | 0
2821 | 17.07 | 453 | 0.25 | 113 | 72.96 | 50 | K | H | 32.71 | 0
2822 | 29.73 | 789 | 0.235 | 186 | 208.01 | 75 | N | W | 19.55 | 0
2823 | 22.79 | 604 | 0.194 | 117 | 100.57 | 50 | P | N | 35.16 | 0
2824 | 22.73 | 603 | 0.181 | 109 | 93.72 | 50 | P | N | 34.77 | 0
2825 | 30.27 | 803 | 0.268 | 215 | 245.12 | 100 | N | W | 17.21 | 0
2826 | 30.1 | 798 | 0.227 | 181 | 205.84 | 75 | N | W | 19.81 | 0
2827 | 29.8 | 791 | 0.226 | 179 | 201.04 | 75 | N | W | 20.54 | 0
2828 | 30.39 | 806 | 0.277 | 223 | 255.38 | 100 | N | W | 19.79 | 0
2829 | 22.49 | 597 | 0.191 | 114 | 96.49 | 50 | P | N | 34.61 | 0
2830 | 17.47 | 463 | 0.263 | 122 | 80.21 | 50 | K | H | 34.31 | 0
2831 | 29.33 | 778 | 0.2 | 155 | 171.93 | 75 | N | W | 20.19 | 0
2832 | 17.19 | 456 | 0.239 | 109 | 70.57 | 50 | K | H | 33.48 | 0
2833 | 30.09 | 798 | 0.25 | 200 | 226.4 | 75 | N | W | 17.09 | 0
2834 | 22.31 | 592 | 0.183 | 108 | 91.06 | 50 | P | N | 34.37 | 0
2835 | 30.21 | 801 | 0.261 | 209 | 237.85 | 100 | N | W | 19.87 | 0
2836 | 30.37 | 806 | 0.261 | 210 | 240.99 | 100 | N | W | 20.69 | 0
2837 | 17.4 | 461 | 0.269 | 124 | 81.32 | 50 | K | H | 31.79 | 0
2838 | 17.8 | 472 | 0.258 | 122 | 81.56 | 50 | K | H | 32.76 | 0
2839 | 18.03 | 478 | 0.291 | 139 | 94.53 | 75 | K | H | 33.9 | 0
2840 | 29.84 | 792 | 0.232 | 184 | 206.81 | 75 | N | W | 20.29 | 0
2841 | 22.45 | 596 | 0.165 | 98 | 83.25 | 25 | P | N | 34.23 | 0
2842 | 17.71 | 470 | 0.29 | 136 | 91.01 | 75 | K | H | 33.3 | 0
2843 | 30.37 | 806 | 0.271 | 218 | 249.62 | 100 | N | W | 20.38 | 0
2844 | 17.65 | 468 | 0.257 | 120 | 80.03 | 50 | K | H | 31.28 | 0
2845 | 17.88 | 474 | 0.297 | 141 | 95.1 | 75 | K | H | 33.83 | 0
2846 | 17 | 451 | 0.222 | 130 | 64.09 | 25 | K | H | 34.47 | 1
2847 | 23.07 | 612 | 0.205 | 125 | 109.05 | 75 | P | N | 35.29 | 0
2848 | 29.9 | 793 | 0.213 | 169 | 190.57 | 75 | N | W | 20.5 | 0
2849 | 29.99 | 796 | 0.238 | 189 | 213.89 | 75 | N | W | 20.73 | 0
2850 | 17.25 | 457 | 0.227 | 104 | 67.5 | 25 | K | H | 34.2 | 0
2851 | 30.15 | 800 | 0.283 | 227 | 257.6 | 100 | N | W | 20.07 | 0
2852 | 17.24 | 457 | 0.242 | 111 | 72.07 | 50 | K | H | 31.91 | 0
2853 | 17.53 | 465 | 0.251 | 117 | 77.19 | 50 | K | H | 33.65 | 0
2854 | 22.77 | 604 | 0.19 | 115 | 98.62 | 50 | P | N | 34.3 | 0
2855 | 22.43 | 595 | 0.17 | 101 | 85.6 | 25 | P | N | 35.26 | 0
2856 | 30.2 | 801 | 0.245 | 196 | 223.04 | 75 | N | W | 21.32 | 0
2857 | 30.04 | 797 | 0.247 | 196 | 222.42 | 75 | N | W | 18.65 | 0
2858 | 17.16 | 455 | 0.253 | 115 | 74.38 | 50 | K | H | 32.97 | 0
2859 | 29.62 | 786 | 0.231 | 232 | 202.45 | 75 | N | W | 20.99 | 1
2860 | 17.14 | 455 | 0.235 | 107 | 69.06 | 25 | K | H | 32.47 | 0
2861 | 17.73 | 470 | 0.274 | 129 | 86.07 | 50 | K | H | 33.97 | 0
2862 | 22.05 | 585 | 0.14 | 82 | 68.28 | 0 | P | N | 34.47 | 0
2863 | 17.13 | 454 | 0.227 | 103 | 66.62 | 25 | K | H | 31.14 | 0
2864 | 22.73 | 603 | 0.189 | 114 | 97.88 | 50 | P | N | 36.38 | 0
2865 | 22.2 | 589 | 0.195 | 115 | 96.16 | 50 | P | N | 35.34 | 0
2866 | 30.03 | 796 | 0.224 | 179 | 202.39 | 75 | N | W | 19.8 | 0
2867 | 17.35 | 460 | 0.242 | 112 | 72.93 | 50 | K | H | 31.08 | 0
2868 | 22.36 | 593 | 0.157 | 93 | 78.48 | 25 | P | N | 35.5 | 0
2869 | 17.79 | 472 | 0.278 | 131 | 87.83 | 75 | K | H | 33.25 | 0
2870 | 17.4 | 462 | 0.251 | 116 | 75.86 | 50 | K | H | 34.65 | 0
2871 | 17.42 | 462 | 0.248 | 115 | 75.33 | 50 | K | H | 33.42 | 0
2872 | 22.29 | 591 | 0.142 | 84 | 70.81 | 0 | P | N | 35.66 | 0
2873 | 22.65 | 601 | 0.178 | 107 | 91.25 | 50 | P | N | 33.08 | 0
2874 | 22.33 | 592 | 0.162 | 96 | 80.88 | 25 | P | N | 35.16 | 0
2875 | 17.53 | 465 | 0.259 | 121 | 79.65 | 50 | K | H | 34.29 | 0
2876 | 17.62 | 467 | 0.271 | 126 | 84 | 50 | K | H | 32.61 | 0
2877 | 22.84 | 606 | 0.195 | 118 | 101.79 | 50 | P | N | 33.9 | 0
2878 | 29.76 | 789 | 0.254 | 201 | 225.13 | 75 | N | W | 19.01 | 0
2879 | 23.11 | 613 | 0.195 | 119 | 104.06 | 50 | P | N | 34.17 | 0
2880 | 22.66 | 601 | 0.163 | 98 | 83.9 | 25 | P | N | 34.71 | 0
2881 | 30.34 | 805 | 0.263 | 212 | 242.51 | 100 | N | W | 22.95 | 0
2882 | 29.7 | 788 | 0.195 | 153 | 171.79 | 75 | N | W | 21.89 | 0
2883 | 21.93 | 582 | 0.166 | 124 | 79.85 | 25 | P | N | 34.06 | 1
2884 | 16.86 | 447 | 0.23 | 103 | 65.52 | 25 | K | H | 32.79 | 0
2885 | 29.78 | 790 | 0.235 | 186 | 208.32 | 75 | N | W | 18.36 | 0
2886 | 22.93 | 608 | 0.205 | 125 | 107.97 | 50 | P | N | 35.84 | 0
2887 | 30.33 | 805 | 0.266 | 214 | 244.65 | 100 | N | W | 18.65 | 0
2888 | 29.86 | 792 | 0.258 | 205 | 230.28 | 100 | N | W | 21.15 | 0
2889 | 17.74 | 471 | 0.257 | 121 | 80.92 | 50 | K | H | 33.88 | 0
2890 | 22.26 | 590 | 0.169 | 100 | 83.92 | 25 | P | N | 36.42 | 0
2891 | 17.51 | 465 | 0.261 | 121 | 80.09 | 50 | K | H | 32.69 | 0
2892 | 30.06 | 797 | 0.24 | 191 | 216.81 | 75 | N | W | 20.48 | 0
2893 | 30.08 | 798 | 0.271 | 216 | 244.85 | 100 | N | W | 19.59 | 0
2894 | 17.35 | 460 | 0.236 | 108 | 70.9 | 50 | K | H | 31.32 | 0
2895 | 16.69 | 443 | 0.221 | 125 | 61.54 | 25 | K | H | 32.83 | 1
2896 | 22.63 | 600 | 0.185 | 111 | 94.81 | 50 | P | N | 34.79 | 0
2897 | 17.41 | 462 | 0.238 | 110 | 72.15 | 50 | K | H | 32.84 | 0
2898 | 30.34 | 805 | 0.285 | 229 | 262.47 | 100 | N | H | 19.98 | 1
2899 | 30.08 | 798 | 0.252 | 201 | 228.41 | 75 | N | W | 19.95 | 0
2900 | 22.64 | 600 | 0.188 | 113 | 96.4 | 50 | P | N | 34.5 | 0
2901 | 29.89 | 793 | 0.226 | 180 | 202.32 | 75 | N | W | 19.46 | 0
2902 | 17.54 | 465 | 0.258 | 120 | 79.45 | 50 | K | H | 33.59 | 0
2903 | 30.02 | 796 | 0.23 | 183 | 207.38 | 75 | N | W | 20.51 | 0
2904 | 22.86 | 606 | 0.197 | 119 | 102.7 | 50 | P | N | 36.39 | 0
2905 | 22.43 | 595 | 0.155 | 92 | 78.19 | 25 | P | N | 32.96 | 0
2906 | 30.15 | 800 | 0.253 | 202 | 229.88 | 75 | N | W | 18.76 | 0
2907 | 22.78 | 604 | 0.193 | 116 | 99.9 | 50 | P | N | 34.96 | 0
2908 | 17.87 | 474 | 0.274 | 130 | 87.55 | 50 | K | H | 34.05 | 0
2909 | 29.89 | 793 | 0.238 | 189 | 212.86 | 75 | N | W | 18.91 | 0
2910 | 30.45 | 808 | 0.265 | 214 | 245.79 | 100 | N | W | 19.02 | 0
2911 | 22.63 | 600 | 0.185 | 111 | 94.57 | 50 | P | N | 36.72 | 0
2912 | 17.38 | 461 | 0.25 | 115 | 75.57 | 50 | K | H | 32.28 | 0
2913 | 17.2 | 456 | 0.232 | 106 | 68.68 | 25 | K | H | 31.92 | 0
2914 | 17.28 | 458 | 0.245 | 112 | 73.12 | 50 | K | H | 32.62 | 0
2915 | 17.54 | 465 | 0.245 | 114 | 75.31 | 50 | K | H | 32.5 | 0
2916 | 23.08 | 612 | 0.204 | 125 | 108.94 | 75 | P | N | 35.1 | 0
2917 | 29.94 | 794 | 0.254 | 202 | 228 | 75 | N | W | 19.2 | 0
2918 | 17.31 | 459 | 0.253 | 116 | 75.92 | 50 | K | H | 32.27 | 0
2919 | 22.42 | 595 | 0.152 | 91 | 76.64 | 25 | P | N | 34.67 | 0
2920 | 17.45 | 463 | 0.251 | 116 | 76.46 | 50 | K | H | 33.56 | 0
2921 | 30.28 | 803 | 0.243 | 195 | 222.76 | 75 | N | W | 19.48 | 0
2922 | 30.27 | 803 | 0.253 | 203 | 232.14 | 100 | N | W | 19.98 | 0
2923 | 30.2 | 801 | 0.261 | 209 | 238.28 | 100 | N | W | 20.21 | 0
2924 | 17.48 | 464 | 0.257 | 119 | 78.45 | 50 | K | H | 33.28 | 0
2925 | 22.36 | 593 | 0.175 | 104 | 87.41 | 50 | P | N | 34.56 | 0
2926 | 17.48 | 464 | 0.272 | 126 | 83.15 | 50 | K | H | 32.8 | 0
2927 | 22.48 | 596 | 0.185 | 110 | 93.21 | 50 | P | N | 35.94 | 0
2928 | 23.26 | 617 | 0.212 | 131 | 115 | 75 | P | N | 33.68 | 0
2929 | 29.85 | 792 | 0.235 | 186 | 209.19 | 75 | N | W | 18.87 | 0
2930 | 29.96 | 795 | 0.234 | 186 | 210.26 | 75 | N | W | 22.2 | 0
2931 | 30.15 | 800 | 0.251 | 201 | 228.44 | 75 | N | W | 19.8 | 0
2932 | 30.08 | 798 | 0.244 | 195 | 220.96 | 75 | N | W | 20.09 | 0
2933 | 23.41 | 621 | 0.234 | 145 | 128 | 75 | P | N | 34.52 | 0
2934 | 17.59 | 467 | 0.269 | 126 | 83.25 | 50 | K | H | 31.68 | 0
2935 | 17.2 | 456 | 0.247 | 113 | 73.21 | 50 | K | H | 33.5 | 0
2936 | 29.64 | 786 | 0.246 | 193 | 215.69 | 75 | N | W | 19.56 | 0
2937 | 17.65 | 468 | 0.243 | 114 | 75.53 | 50 | K | H | 33.44 | 0
2938 | 17.52 | 465 | 0.255 | 119 | 78.46 | 50 | K | H | 32.3 | 0
2939 | 30.13 | 799 | 0.252 | 201 | 228.42 | 75 | N | W | 20.53 | 0
2940 | 30.2 | 801 | 0.255 | 204 | 232.48 | 100 | N | W | 19.12 | 0
2941 | 17.15 | 455 | 0.238 | 108 | 69.98 | 25 | K | H | 31.89 | 0
2942 | 22.9 | 608 | 0.196 | 119 | 102.75 | 50 | P | N | 36.3 | 0
2943 | 29.83 | 791 | 0.237 | 187 | 210.83 | 75 | N | W | 19.71 | 0
2944 | 22.33 | 592 | 0.161 | 95 | 80.13 | 25 | P | N | 36.84 | 0
2945 | 17.26 | 458 | 0.239 | 109 | 71.07 | 50 | K | H | 33.7 | 0
2946 | 23.36 | 620 | 0.246 | 152 | 134.07 | 75 | P | N | 34.83 | 0
2947 | 17.08 | 453 | 0.234 | 106 | 68.38 | 25 | K | H | 31.76 | 0
2948 | 29.78 | 790 | 0.253 | 200 | 224.77 | 75 | N | W | 18.86 | 0
2949 | 23.22 | 616 | 0.216 | 133 | 116.38 | 75 | P | N | 37.6 | 0
2950 | 29.73 | 789 | 0.226 | 178 | 199.71 | 75 | N | W | 19.95 | 0
2951 | 30.35 | 805 | 0.27 | 217 | 248.61 | 100 | N | W | 19.86 | 0
2952 | 17 | 451 | 0.232 | 105 | 67.13 | 25 | K | H | 33.54 | 0
2953 | 22.78 | 604 | 0.2 | 121 | 103.55 | 50 | P | N | 35.59 | 0
2954 | 22.31 | 592 | 0.157 | 93 | 77.98 | 25 | P | N | 36.64 | 0
2955 | 29.52 | 783 | 0.221 | 173 | 192.24 | 75 | N | W | 19.11 | 0
2956 | 22.71 | 603 | 0.199 | 120 | 102.62 | 50 | P | N | 34.45 | 0
2957 | 29.19 | 774 | 0.196 | 194 | 166.72 | 75 | N | W | 20.07 | 0
2958 | 17.92 | 475 | 0.281 | 134 | 90.26 | 75 | K | H | 32.46 | 0
2959 | 29.93 | 794 | 0.238 | 189 | 213.39 | 75 | N | W | 21.52 | 0
2960 | 29.92 | 794 | 0.241 | 191 | 215.92 | 75 | N | W | 18.56 | 0
2961 | 17.44 | 463 | 0.243 | 112 | 73.87 | 50 | K | H | 34.15 | 0
2962 | 22.79 | 604 | 0.193 | 117 | 100.35 | 50 | P | N | 33.3 | 0
2963 | 30.12 | 799 | 0.239 | 191 | 216.6 | 75 | N | W | 19.74 | 0
2964 | 30.37 | 805 | 0.259 | 209 | 238.79 | 100 | N | W | 19.67 | 0
2965 | 17.51 | 464 | 0.275 | 128 | 84.18 | 50 | K | H | 34.2 | 0
2966 | 22.82 | 605 | 0.173 | 105 | 90.01 | 50 | P | N | 34.56 | 0
2967 | 17.41 | 462 | 0.255 | 118 | 77.26 | 50 | K | H | 34.55 | 0
2968 | 22.6 | 600 | 0.169 | 101 | 86.27 | 25 | P | N | 33.53 | 0
2969 | 17.55 | 466 | 0.257 | 120 | 79.15 | 50 | K | H | 32.41 | 0
2970 | 17.35 | 460 | 0.26 | 120 | 78.35 | 50 | K | H | 31.8 | 0
2971 | 22.46 | 596 | 0.166 | 99 | 83.76 | 25 | P | N | 34.97 | 0
2972 | 29.78 | 790 | 0.234 | 185 | 207.39 | 75 | N | W | 20.39 | 0
2973 | 17.32 | 459 | 0.224 | 103 | 67.2 | 25 | K | H | 31.77 | 0
2974 | 29.78 | 790 | 0.236 | 187 | 209.63 | 75 | N | W | 21.68 | 0
2975 | 22.57 | 599 | 0.178 | 107 | 90.67 | 50 | P | N | 35.72 | 0
2976 | 30.68 | 814 | 0.265 | 216 | 249.76 | 100 | N | W | 20.13 | 0
2977 | 22.67 | 601 | 0.169 | 102 | 87.14 | 25 | P | N | 33.94 | 0
2978 | 29.68 | 787 | 0.225 | 177 | 198.61 | 75 | N | W | 19.68 | 0
2979 | 29.64 | 786 | 0.223 | 175 | 195.98 | 75 | N | W | 19.36 | 0
2980 | 30.12 | 799 | 0.258 | 206 | 234.15 | 100 | N | W | 18.7 | 0
2981 | 23.09 | 612 | 0.202 | 124 | 107.77 | 50 | P | N | 36.87 | 0
2982 | 30.22 | 801 | 0.242 | 194 | 221.15 | 75 | N | W | 18.61 | 0
2983 | 17.65 | 468 | 0.265 | 124 | 82.61 | 50 | K | H | 31.79 | 0
2984 | 17.37 | 461 | 0.248 | 114 | 74.8 | 50 | K | H | 31.55 | 0
2985 | 22.53 | 598 | 0.185 | 111 | 93.91 | 50 | P | N | 35.48 | 0
2986 | 22.37 | 593 | 0.174 | 103 | 86.84 | 25 | P | N | 35.4 | 0
2987 | 30.13 | 799 | 0.247 | 198 | 224.62 | 75 | N | W | 19.71 | 0
2988 | 22.16 | 588 | 0.158 | 93 | 77.58 | 25 | P | N | 35.59 | 0
2989 | 17.94 | 476 | 0.286 | 136 | 92.15 | 75 | K | H | 33.29 | 0
2990 | 17.14 | 455 | 0.226 | 134 | 66.49 | 25 | K | H | 33.73 | 1
2991 | 29.85 | 792 | 0.243 | 192 | 216.58 | 75 | N | W | 20.62 | 0
2992 | 17.71 | 470 | 0.267 | 125 | 83.67 | 50 | K | N | 31.7 | 1
2993 | 30.25 | 802 | 0.279 | 224 | 255.31 | 100 | N | W | 21.9 | 0
2994 | 22.63 | 600 | 0.187 | 112 | 95.69 | 50 | P | N | 34.4 | 0
2995 | 17.98 | 477 | 0.263 | 125 | 85.05 | 50 | K | H | 33.96 | 0
2996 | 29.89 | 793 | 0.255 | 202 | 228.06 | 75 | N | W | 20.43 | 0
2997 | 22.67 | 601 | 0.194 | 117 | 99.63 | 50 | P | N | 32.83 | 0
2998 | 29.64 | 786 | 0.241 | 190 | 211.88 | 75 | N | W | 19.35 | 0
2999 | 17.72 | 470 | 0.281 | 132 | 88.22 | 75 | K | H | 32.65 | 0
3000 | 29.84 | 792 | 0.238 | 188 | 211.58 | 75 | N | W | 18.64 | 0
3001 | 17.39 | 461 | 0.267 | 123 | 80.76 | 50 | K | H | 33.3 | 0
3002 | 22.26 | 590 | 0.16 | 95 | 79.38 | 25 | P | N | 33.27 | 0
3003 | 29.49 | 782 | 0.218 | 171 | 189.95 | 75 | N | W | 19.1 | 0
3004 | 30.17 | 800 | 0.246 | 197 | 224.23 | 75 | N | W | 18.39 | 0
3005 | 17.29 | 459 | 0.26 | 119 | 77.55 | 50 | K | H | 35.37 | 0
3006 | 22.54 | 598 | 0.164 | 98 | 83.31 | 25 | P | N | 33.73 | 0
3007 | 29.82 | 791 | 0.226 | 179 | 201.36 | 75 | N | W | 20.93 | 0
3008 | 17.56 | 466 | 0.258 | 120 | 79.66 | 50 | K | H | 34.11 | 0
3009 | 22.89 | 607 | 0.195 | 118 | 101.96 | 50 | P | N | 36.67 | 0
3010 | 22.56 | 598 | 0.182 | 109 | 92.77 | 50 | P | N | 36.71 | 0
3011 | 29.94 | 794 | 0.236 | 188 | 211.87 | 75 | N | W | 20.26 | 0
3012 | 17.35 | 460 | 0.264 | 121 | 79.3 | 50 | K | H | 32.75 | 0
3013 | 22.6 | 600 | 0.157 | 94 | 80.37 | 25 | P | N | 33.12 | 0
3014 | 22.27 | 591 | 0.162 | 96 | 80.57 | 25 | P | N | 35.17 | 0
3015 | 23.03 | 611 | 0.179 | 109 | 94.89 | 50 | P | N | 36.67 | 0
3016 | 29.7 | 788 | 0.206 | 208 | 181.93 | 75 | N | W | 18.17 | 1
3017 | 17.39 | 461 | 0.248 | 115 | 75.1 | 50 | K | H | 32.69 | 0
3018 | 17.66 | 468 | 0.246 | 115 | 76.76 | 50 | K | H | 33.4 | 0
3019 | 17.52 | 465 | 0.262 | 122 | 80.5 | 50 | K | H | 33.23 | 0
3020 | 23.04 | 611 | 0.207 | 127 | 110.06 | 75 | P | N | 33.51 | 0
3021 | 30.07 | 798 | 0.258 | 206 | 233.56 | 100 | N | W | 19.34 | 0
3022 | 22.62 | 600 | 0.171 | 103 | 87.55 | 25 | P | N | 32.99 | 0
3023 | 22.58 | 599 | 0.177 | 106 | 90.22 | 50 | P | N | 34.02 | 0
3024 | 16.8 | 446 | 0.205 | 91 | 57.75 | 0 | K | H | 34.54 | 0
3025 | 17.5 | 464 | 0.255 | 118 | 78 | 50 | K | H | 32.71 | 0
3026 | 17.02 | 452 | 0.234 | 106 | 67.91 | 25 | K | H | 34.35 | 0
3027 | 17.54 | 465 | 0.27 | 126 | 83.16 | 50 | K | H | 33.6 | 0
3028 | 30.05 | 797 | 0.254 | 202 | 229.17 | 75 | N | W | 20.28 | 0
3029 | 17.76 | 471 | 0.247 | 116 | 77.96 | 50 | K | H | 32.44 | 0
3030 | 22.95 | 609 | 0.19 | 115 | 99.82 | 50 | P | N | 35.92 | 0
3031 | 22.66 | 601 | 0.194 | 117 | 99.72 | 50 | P | N | 34.36 | 0
3032 | 17.19 | 456 | 0.245 | 112 | 72.3 | 50 | K | H | 32.64 | 0
3033 | 22.75 | 603 | 0.184 | 111 | 95.38 | 50 | P | N | 33.89 | 0
3034 | 29.83 | 791 | 0.221 | 175 | 196.66 | 75 | N | W | 20.69 | 0
3035 | 17.73 | 470 | 0.271 | 128 | 85.27 | 50 | K | H | 32.75 | 0
3036 | 22.67 | 601 | 0.18 | 108 | 92.55 | 50 | P | N | 36.25 | 0
3037 | 17.87 | 474 | 0.261 | 124 | 83.41 | 50 | K | H | 32.3 | 0
3038 | 22.19 | 589 | 0.171 | 100 | 83.96 | 25 | P | N | 36.27 | 0
3039 | 29.56 | 784 | 0.2 | 157 | 174.57 | 75 | N | W | 19.27 | 0
3040 | 17.64 | 468 | 0.272 | 127 | 84.6 | 50 | K | H | 31.48 | 0
3041 | 17.37 | 461 | 0.243 | 112 | 73.25 | 50 | K | H | 33.04 | 0
3042 | 17.12 | 454 | 0.228 | 104 | 66.9 | 25 | K | H | 33.99 | 0
3043 | 29.97 | 795 | 0.248 | 197 | 222.91 | 75 | N | W | 20.5 | 0
3044 | 17.23 | 457 | 0.225 | 103 | 66.77 | 25 | K | H | 31.92 | 0
3045 | 22.61 | 600 | 0.172 | 103 | 88.08 | 50 | P | N | 36.77 | 0
3046 | 17.49 | 464 | 0.233 | 140 | 71.26 | 25 | K | H | 33.99 | 1
3047 | 22.36 | 593 | 0.172 | 102 | 85.87 | 25 | P | N | 33.64 | 0
3048 | 29.7 | 788 | 0.243 | 191 | 214.08 | 75 | N | W | 19.76 | 0
3049 | 22.82 | 605 | 0.183 | 111 | 95.47 | 50 | P | N | 35.34 | 0
3050 | 30.02 | 796 | 0.244 | 195 | 220.37 | 75 | N | W | 18.56 | 0
3051 | 29.59 | 785 | 0.223 | 175 | 194.95 | 75 | N | W | 20.06 | 0
3052 | 30.11 | 799 | 0.264 | 211 | 239.09 | 100 | N | W | 20.33 | 0
3053 | 17.69 | 469 | 0.249 | 117 | 78.08 | 50 | K | H | 32.67 | 0
3054 | 22.76 | 604 | 0.202 | 122 | 104.5 | 50 | P | N | 35.08 | 0
3055 | 22.46 | 596 | 0.163 | 127 | 82.48 | 25 | P | N | 35.43 | 1
3056 | 30.11 | 799 | 0.247 | 197 | 223.88 | 75 | N | W | 18.59 | 0
3057 | 29.86 | 792 | 0.232 | 184 | 206.93 | 75 | N | W | 20.67 | 0
3058 | 17.27 | 458 | 0.221 | 101 | 65.95 | 25 | K | H | 34.01 | 0
3059 | 29.67 | 787 | 0.23 | 231 | 202.24 | 75 | N | W | 20.15 | 1
3060 | 22.61 | 600 | 0.189 | 113 | 96.54 | 50 | P | N | 34.13 | 0
3061 | 16.73 | 444 | 0.234 | 104 | 65.4 | 25 | K | H | 33.86 | 0
3062 | 17.08 | 453 | 0.24 | 109 | 69.86 | 25 | K | H | 30.93 | 0
3063 | 29.9 | 793 | 0.235 | 186 | 210.03 | 75 | N | W | 19.5 | 0
3064 | 23 | 610 | 0.204 | 124 | 107.68 | 50 | P | N | 35.62 | 0
3065 | 22.56 | 598 | 0.153 | 119 | 77.62 | 25 | P | N | 33.79 | 0
3066 | 17.32 | 459 | 0.233 | 107 | 70 | 25 | K | H | 34.81 | 0
3067 | 17.3 | 459 | 0.235 | 108 | 70.3 | 25 | K | H | 33.99 | 0
3068 | 22.71 | 602 | 0.184 | 111 | 94.66 | 50 | P | N | 35.58 | 0
3069 | 17 | 451 | 0.225 | 102 | 65.09 | 25 | K | H | 34.2 | 0
3070 | 17.5 | 464 | 0.254 | 118 | 77.83 | 50 | K | H | 35.15 | 0
3071 | 29.7 | 788 | 0.233 | 235 | 205.32 | 75 | N | W | 21.08 | 1
3072 | 22.72 | 603 | 0.178 | 107 | 91.86 | 50 | P | N | 34.03 | 0
3073 | 17.35 | 460 | 0.244 | 112 | 73.32 | 50 | K | H | 34.73 | 0
3074 | 29.71 | 788 | 0.218 | 172 | 192.63 | 75 | N | W | 19.69 | 0
3075 | 29.38 | 779 | 0.214 | 166 | 184.42 | 75 | N | W | 19.09 | 0
3076 | 23.46 | 622 | 0.231 | 144 | 127.24 | 75 | P | N | 34.62 | 0
3077 | 30.2 | 801 | 0.271 | 217 | 247.2 | 100 | N | H | 20.21 | 1
3078 | 22.25 | 590 | 0.154 | 118 | 76.12 | 25 | P | N | 33.63 | 0
3079 | 22.01 | 584 | 0.156 | 91 | 75.41 | 25 | P | N | 35.14 | 0
3080 | 22.42 | 595 | 0.169 | 101 | 85.13 | 25 | P | N | 36.01 | 0
3081 | 16.75 | 444 | 0.232 | 103 | 65.01 | 25 | K | H | 33.21 | 0
3082 | 17.63 | 468 | 0.26 | 121 | 80.74 | 50 | K | H | 32.9 | 0
3083 | 23.46 | 622 | 0.213 | 132 | 117.05 | 75 | P | N | 34.8 | 0
3084 | 22.21 | 589 | 0.167 | 128 | 82.11 | 25 | P | N | 34.86 | 1
3085 | 22.87 | 607 | 0.189 | 115 | 98.73 | 50 | P | N | 35.79 | 0
3086 | 29.89 | 793 | 0.233 | 184 | 207.84 | 75 | N | W | 21.52 | 0
3087 | 29.82 | 791 | 0.229 | 181 | 203.97 | 75 | N | W | 19.75 | 0
3088 | 17.33 | 460 | 0.256 | 118 | 76.91 | 50 | K | H | 31.96 | 0
3089 | 17.68 | 469 | 0.27 | 127 | 84.59 | 50 | K | H | 33.04 | 0
3090 | 17.43 | 462 | 0.246 | 114 | 74.73 | 50 | K | H | 33.39 | 0
3091 | 16.98 | 450 | 0.227 | 102 | 65.29 | 25 | K | H | 33.95 | 0
3092 | 22.32 | 592 | 0.149 | 88 | 74.23 | 0 | P | N | 35.36 | 0
3093 | 30.38 | 806 | 0.269 | 217 | 248.19 | 100 | N | W | 21.16 | 0
3094 | 23.15 | 614 | 0.224 | 137 | 119.96 | 75 | P | N | 36.24 | 0
3095 | 29.76 | 789 | 0.215 | 170 | 190.87 | 75 | N | W | 19.84 | 0
3096 | 22.26 | 590 | 0.152 | 90 | 75.53 | 25 | P | N | 34.36 | 0
3097 | 22.13 | 587 | 0.155 | 91 | 75.67 | 25 | P | N | 33.21 | 0
3098 | 29.66 | 787 | 0.209 | 165 | 184.16 | 75 | N | W | 17.92 | 0
3099 | 17.49 | 464 | 0.262 | 122 | 80.14 | 50 | K | H | 31.77 | 0
3100 | 22.64 | 601 | 0.193 | 116 | 99.08 | 50 | P | N | 36.04 | 0
3101 | 30.1 | 798 | 0.251 | 200 | 227.42 | 75 | N | W | 19.69 | 0
3102 | 17.05 | 452 | 0.219 | 99 | 63.6 | 25 | K | H | 31.9 | 0
3103 | 22.47 | 596 | 0.179 | 107 | 90.35 | 50 | P | N | 36.04 | 0
3104 | 17.44 | 463 | 0.259 | 120 | 78.76 | 50 | K | H | 33.39 | 0
3105 | 29.99 | 795 | 0.256 | 204 | 230.12 | 100 | N | W | 18.13 | 0
3106 | 29.57 | 784 | 0.253 | 199 | 221.44 | 75 | N | W | 21.34 | 0
3107 | 17.43 | 462 | 0.244 | 113 | 73.96 | 50 | K | H | 31.68 | 0
3108 | 17.24 | 457 | 0.21 | 96 | 62.51 | 25 | K | H | 32.23 | 0
3109 | 22.87 | 607 | 0.2 | 121 | 104.7 | 50 | P | N | 33.44 | 0
3110 | 22.7 | 602 | 0.206 | 124 | 106.22 | 50 | P | N | 35.64 | 0
3111 | 30.22 | 802 | 0.277 | 222 | 253.14 | 100 | N | W | 18.19 | 0
3112 | 22.75 | 604 | 0.199 | 120 | 103.2 | 50 | P | N | 35.17 | 0
3113 | 17.83 | 473 | 0.286 | 135 | 91.01 | 75 | K | H | 33.06 | 0
3114 | 17.31 | 459 | 0.249 | 114 | 74.6 | 50 | K | H | 33.64 | 0
3115 | 29.81 | 791 | 0.225 | 178 | 199.61 | 75 | N | W | 21.22 | 0
3116 | 22.22 | 589 | 0.155 | 92 | 76.76 | 25 | P | N | 36.99 | 0
3117 | 30.02 | 796 | 0.227 | 180 | 204.28 | 75 | N | W | 18.61 | 0
3118 | 22.65 | 601 | 0.185 | 111 | 94.73 | 50 | P | N | 35.83 | 0
3119 | 22.65 | 601 | 0.189 | 114 | 96.93 | 50 | P | N | 33.08 | 0
3120 | 16.95 | 450 | 0.21 | 94 | 60.32 | 25 | K | H | 34.43 | 0
3121 | 30.17 | 800 | 0.235 | 188 | 214.27 | 75 | N | W | 20.87 | 0
3122 | 22.58 | 599 | 0.183 | 109 | 93.2 | 50 | P | N | 33.46 | 0
3123 | 22.42 | 595 | 0.164 | 97 | 82.38 | 25 | P | N | 34.89 | 0
3124 | 30.48 | 808 | 0.257 | 208 | 238.57 | 100 | N | W | 18.12 | 0
3125 | 17.73 | 470 | 0.282 | 133 | 88.63 | 75 | K | H | 31.9 | 0
3126 | 22.24 | 590 | 0.145 | 86 | 71.71 | 0 | P | N | 35.08 | 0
3127 | 30.18 | 800 | 0.243 | 194 | 221.18 | 75 | N | W | 21 | 0
3128 | 30.11 | 799 | 0.248 | 198 | 224.69 | 75 | N | W | 18.55 | 0
3129 | 22.94 | 609 | 0.211 | 128 | 111.07 | 75 | P | N | 35.14 | 0
3130 | 22.64 | 600 | 0.196 | 118 | 100.51 | 50 | P | W | 35.88 | 1
3131 | 29.8 | 791 | 0.244 | 193 | 216.52 | 75 | N | W | 21.51 | 0
3132 | 29.46 | 781 | 0.218 | 170 | 188.91 | 75 | N | W | 21.04 | 0
3133 | 22.55 | 598 | 0.182 | 109 | 92.5 | 50 | P | N | 35.58 | 0
3134 | 22.66 | 601 | 0.18 | 108 | 92.39 | 50 | P | N | 35.87 | 0
3135 | 17.01 | 451 | 0.224 | 101 | 64.71 | 25 | K | H | 32.82 | 0
3136 | 17.2 | 456 | 0.234 | 107 | 69.28 | 25 | K | H | 32.34 | 0
3137 | 17.34 | 460 | 0.246 | 113 | 73.87 | 50 | K | H | 32.12 | 0
3138 | 22.4 | 594 | 0.184 | 109 | 92.21 | 50 | P | N | 35.53 | 0
3139 | 29.82 | 791 | 0.218 | 173 | 193.99 | 75 | N | W | 20.13 | 0
3140 | 29.93 | 794 | 0.26 | 207 | 233.23 | 100 | N | W | 17.28 | 0
3141 | 29.39 | 780 | 0.201 | 157 | 174.01 | 75 | N | W | 19.85 | 0
3142 | 22.37 | 593 | 0.145 | 86 | 72.67 | 0 | P | N | 37.32 | 0
3143 | 17.23 | 457 | 0.246 | 112 | 72.98 | 50 | K | H | 34.38 | 0
3144 | 23.09 | 612 | 0.203 | 124 | 108.17 | 50 | P | N | 35.15 | 0
3145 | 17.34 | 460 | 0.26 | 120 | 78.28 | 50 | K | H | 32.56 | 0
3146 | 17.45 | 463 | 0.258 | 120 | 78.68 | 50 | K | H | 35.34 | 0
3147 | 22.48 | 596 | 0.196 | 117 | 99.12 | 50 | P | N | 35.12 | 0
3148 | 30.53 | 810 | 0.26 | 210 | 241.95 | 100 | N | W | 20.87 | 0
3149 | 29.92 | 794 | 0.236 | 188 | 211.63 | 75 | N | W | 18.93 | 0
3150 | 30.28 | 803 | 0.253 | 203 | 232.14 | 100 | N | W | 19.04 | 0
3151 | 17.6 | 467 | 0.249 | 116 | 77.01 | 50 | K | H | 32.52 | 0
3152 | 22.62 | 600 | 0.186 | 111 | 95 | 50 | P | N | 35.68 | 0
3153 | 29.6 | 785 | 0.216 | 218 | 189.66 | 75 | N | W | 19.94 | 1
3154 | 30.27 | 803 | 0.282 | 227 | 258.64 | 100 | N | W | 19.04 | 0
3155 | 22.73 | 603 | 0.189 | 114 | 97.77 | 50 | P | N | 36.1 | 0
3156 | 23.02 | 611 | 0.207 | 127 | 109.79 | 75 | P | N | 33.58 | 0
3157 | 29.74 | 789 | 0.227 | 179 | 201.05 | 75 | N | W | 20.97 | 0
3158 | 17.06 | 453 | 0.238 | 108 | 69.4 | 25 | K | H | 33.81 | 0
3159 | 30.17 | 800 | 0.246 | 197 | 223.99 | 75 | N | W | 19.5 | 0
3160 | 29.76 | 790 | 0.242 | 191 | 214.82 | 75 | N | H | 20.45 | 1
3161 | 21.94 | 582 | 0.153 | 89 | 73.81 | 25 | P | N | 35.03 | 1
3162 | 22.38 | 594 | 0.188 | 111 | 94.04 | 50 | P | N | 34.39 | 0
3163 | 22.79 | 605 | 0.179 | 108 | 93.19 | 50 | P | N | 35.92 | 0
3164 | 17.12 | 454 | 0.246 | 112 | 72.08 | 50 | K | H | 32.27 | 0
3165 | 29.6 | 785 | 0.225 | 176 | 196.71 | 75 | N | W | 21.25 | 0
3166 | 17.41 | 462 | 0.239 | 110 | 72.29 | 50 | K | H | 32.34 | 0
3167 | 22.8 | 605 | 0.189 | 114 | 98.14 | 50 | P | N | 36.31 | 0
3168 | 29.98 | 795 | 0.242 | 192 | 217.49 | 75 | N | W | 20.03 | 0
3169 | 17.62 | 467 | 0.262 | 122 | 81.38 | 50 | K | H | 32.14 | 0
3170 | 22.87 | 607 | 0.182 | 110 | 95.24 | 50 | P | N | 35.02 | 0
3171 | 22.6 | 599 | 0.168 | 101 | 85.78 | 25 | P | N | 36.95 | 0
3172 | 16.97 | 450 | 0.235 | 106 | 67.78 | 25 | K | H | 33.69 | 0
3173 | 17.99 | 477 | 0.289 | 138 | 93.35 | 75 | K | H | 33.35 | 0
3174 | 29.84 | 792 | 0.237 | 187 | 210.91 | 75 | N | W | 18.44 | 0
3175 | 22.56 | 599 | 0.192 | 115 | 97.93 | 50 | P | N | 35.78 | 0
3176 | 17.56 | 466 | 0.263 | 122 | 81.1 | 50 | K | H | 32.77 | 0
3177 | 22.94 | 608 | 0.217 | 132 | 114.35 | 75 | P | N | 34.63 | 0
3178 | 30.08 | 798 | 0.241 | 192 | 217.9 | 75 | N | W | 19.51 | 0
3179 | 17.84 | 473 | 0.279 | 132 | 88.68 | 75 | K | H | 32.54 | 0
3180 | 22.81 | 605 | 0.203 | 123 | 105.69 | 50 | P | N | 36.34 | 0
3181 | 22.45 | 595 | 0.157 | 121 | 79.09 | 25 | P | N | 34.42 | 0
3182 | 29.91 | 793 | 0.257 | 204 | 229.5 | 100 | N | W | 19.81 | 0
3183 | 17.31 | 459 | 0.245 | 112 | 73.3 | 50 | K | H | 32.23 | 0
3184 | 17.13 | 454 | 0.247 | 112 | 72.58 | 50 | K | H | 35.03 | 0
3185 | 29.94 | 794 | 0.229 | 182 | 205.46 | 75 | N | W | 20.85 | 0
3186 | 29.96 | 795 | 0.221 | 175 | 198.13 | 75 | N | W | 20.55 | 0
3187 | 29.84 | 792 | 0.236 | 186 | 209.74 | 75 | N | W | 21.24 | 0
3188 | 22.59 | 599 | 0.19 | 114 | 96.87 | 50 | P | N | 33.41 | 0
3189 | 17.02 | 452 | 0.231 | 105 | 67.1 | 25 | K | H | 33.48 | 0
3190 | 30.15 | 800 | 0.256 | 204 | 232.32 | 100 | N | W | 20.82 | 0
3191 | 17.54 | 465 | 0.263 | 122 | 80.87 | 50 | K | H | 32.58 | 0
3192 | 30.04 | 797 | 0.23 | 183 | 207.53 | 75 | N | W | 19.91 | 0
3193 | 29.94 | 794 | 0.24 | 191 | 215.51 | 75 | N | W | 19.59 | 0
3194 | 30.29 | 803 | 0.26 | 209 | 238.71 | 100 | N | W | 21.63 | 0
3195 | 22.41 | 595 | 0.169 | 100 | 84.85 | 25 | P | N | 34.26 | 0
3196 | 22.38 | 594 | 0.17 | 101 | 85.12 | 25 | P | N | 36.6 | 0
3197 | 17.29 | 459 | 0.247 | 113 | 73.82 | 50 | K | H | 31.21 | 0
3198 | 22.78 | 604 | 0.175 | 106 | 90.71 | 50 | P | N | 35.02 | 0
3199 | 17.33 | 460 | 0.237 | 109 | 71.29 | 50 | K | H | 31.28 | 0
3200 | 30.01 | 796 | 0.247 | 196 | 222.25 | 75 | N | W | 18.97 | 0
3201 | 22.51 | 597 | 0.191 | 114 | 96.64 | 50 | P | N | 34.75 | 0
3202 | 17.63 | 468 | 0.279 | 130 | 86.69 | 75 | K | W | 34.68 | 1
3203 | 17.69 | 469 | 0.289 | 136 | 90.38 | 75 | K | H | 34 | 0
3204 | 30.16 | 800 | 0.259 | 207 | 235.63 | 100 | N | W | 18.5 | 0
3205 | 29.88 | 793 | 0.222 | 176 | 197.85 | 75 | N | W | 18.24 | 0
3206 | 17.24 | 457 | 0.247 | 113 | 73.41 | 50 | K | H | 31.25 | 0
3207 | 17.66 | 468 | 0.258 | 121 | 80.33 | 50 | K | H | 32.56 | 0
3208 | 29.39 | 780 | 0.215 | 215 | 185.91 | 75 | N | W | 19.15 | 1
3209 | 30.24 | 802 | 0.251 | 201 | 229.28 | 75 | N | W | 20.35 | 0
3210 | 30.25 | 802 | 0.255 | 205 | 233.23 | 100 | N | W | 20.78 | 0
3211 | 30.13 | 799 | 0.253 | 203 | 230.18 | 100 | N | W | 20.86 | 0
3212 | 17.25 | 458 | 0.233 | 107 | 69.47 | 25 | K | H | 33.17 | 0
3213 | 29.79 | 790 | 0.248 | 196 | 220.24 | 75 | N | W | 20.74 | 0
3214 | 17.01 | 451 | 0.237 | 107 | 68.45 | 25 | K | H | 32.97 | 0
3215 | 29.89 | 793 | 0.238 | 189 | 212.62 | 75 | N | W | 19.76 | 0
3216 | 17.19 | 456 | 0.251 | 114 | 74.08 | 50 | K | H | 32.29 | 0
3217 | 29.9 | 793 | 0.233 | 185 | 208.01 | 75 | N | W | 19.6 | 0
3218 | 29.76 | 789 | 0.229 | 181 | 202.84 | 75 | N | W | 20.56 | 0
3219 | 17.55 | 466 | 0.26 | 121 | 80.13 | 50 | K | H | 32.18 | 0
3220 | 17.88 | 474 | 0.278 | 132 | 89 | 75 | K | H | 33.01 | 0
3221 | 22.32 | 592 | 0.153 | 91 | 76.39 | 25 | P | N | 35.21 | 0
3222 | 22.67 | 601 | 0.198 | 119 | 101.57 | 50 | P | N | 34.31 | 0
3223 | 22.7 | 602 | 0.188 | 113 | 97.04 | 50 | P | N | 33.96 | 0
3224 | 17.47 | 463 | 0.258 | 119 | 78.69 | 50 | K | H | 32.5 | 0
3225 | 22.35 | 593 | 0.16 | 95 | 80.11 | 25 | P | N | 34.06 | 0
3226 | 17.49 | 464 | 0.279 | 129 | 85.35 | 50 | K | H | 33.1 | 0
3227 | 30.28 | 803 | 0.271 | 218 | 248.36 | 100 | N | W | 18.78 | 0
3228 | 17.62 | 467 | 0.249 | 116 | 77.26 | 50 | K | H | 31.24 | 0
3229 | 17.75 | 471 | 0.241 | 114 | 76.01 | 50 | K | H | 32.95 | 0
3230 | 29.89 | 793 | 0.244 | 193 | 217.8 | 75 | N | W | 18.78 | 0
3231 | 22.66 | 601 | 0.189 | 113 | 96.83 | 50 | P | N | 35.2 | 0
3232 | 17.09 | 453 | 0.222 | 131 | 64.97 | 25 | K | H | 31.65 | 1
3233 | 17.4 | 462 | 0.248 | 114 | 74.97 | 50 | K | H | 32.87 | 0
3234 | 17.05 | 452 | 0.223 | 101 | 64.97 | 25 | K | H | 34.02 | 0
3235 | 17.45 | 463 | 0.232 | 107 | 70.61 | 25 | K | H | 33.53 | 0
3236 | 29.53 | 783 | 0.229 | 230 | 199.86 | 75 | N | W | 19.71 | 1
3237 | 22.61 | 600 | 0.208 | 125 | 106.19 | 50 | P | N | 33.59 | 0
3238 | 30.12 | 799 | 0.258 | 206 | 234.1 | 100 | N | W | 19.26 | 0
3239 | 29.76 | 789 | 0.247 | 195 | 218.78 | 75 | N | W | 18.4 | 0
3240 | 22.56 | 598 | 0.159 | 95 | 80.82 | 25 | P | N | 35.44 | 0
3241 | 22.12 | 587 | 0.147 | 86 | 71.98 | 0 | P | N | 35 | 0
3242 | 17.49 | 464 | 0.231 | 107 | 70.78 | 25 | K | H | 32.18 | 0
3243 | 29.76 | 789 | 0.225 | 178 | 199.68 | 75 | N | W | 19.35 | 0
3244 | 17.59 | 467 | 0.26 | 121 | 80.42 | 50 | K | H | 33.58 | 0
3245 | 22.14 | 587 | 0.156 | 91 | 76.31 | 25 | P | N | 34.88 | 0
3246 | 18.05 | 479 | 0.284 | 136 | 92.68 | 75 | K | H | 33.58 | 0
3247 | 17.42 | 462 | 0.263 | 122 | 79.9 | 50 | K | H | 33.44 | 0
3248 | 17.07 | 453 | 0.207 | 94 | 60.24 | 0 | K | H | 33.05 | 0
3249 | 22.85 | 606 | 0.188 | 114 | 97.97 | 50 | P | N | 34.83 | 0
3250 | 30.55 | 810 | 0.263 | 213 | 245.66 | 100 | N | W | 18.53 | 0
3251 | 17.36 | 460 | 0.233 | 107 | 70.18 | 25 | K | H | 33.21 | 0
3252 | 17.21 | 456 | 0.242 | 111 | 71.79 | 50 | K | H | 32.86 | 0
3253 | 22.46 | 596 | 0.185 | 110 | 93.54 | 50 | P | N | 32.85 | 0
3254 | 17.42 | 462 | 0.246 | 114 | 74.62 | 50 | K | H | 32.33 | 0
3255 | 22.91 | 608 | 0.175 | 106 | 91.72 | 50 | P | N | 34.36 | 0
3256 | 22.61 | 600 | 0.187 | 112 | 95.56 | 50 | P | N | 34.71 | 0
3257 | 30.18 | 801 | 0.261 | 209 | 238.17 | 100 | N | W | 19.71 | 0
3258 | 17.36 | 461 | 0.26 | 120 | 78.47 | 50 | K | H | 33.83 | 0
3259 | 22.6 | 599 | 0.158 | 95 | 80.76 | 25 | P | N | 34.71 | 0
3260 | 17.37 | 461 | 0.241 | 111 | 72.81 | 50 | K | H | 35.68 | 0
3261 | 29.71 | 788 | 0.223 | 176 | 196.89 | 75 | N | W | 19.29 | 0
3262 | 22.37 | 593 | 0.165 | 98 | 82.49 | 25 | P | N | 34.31 | 0
3263 | 30.39 | 806 | 0.279 | 225 | 257.54 | 100 | N | W | 20.46 | 0
3264 | 23.07 | 612 | 0.199 | 122 | 106.07 | 50 | P | N | 34.08 | 0
3265 | 22.68 | 602 | 0.206 | 124 | 106.2 | 50 | P | N | 33.39 | 0
3266 | 22.77 | 604 | 0.178 | 108 | 92.5 | 50 | P | N | 34.24 | 0
3267 | 30.22 | 801 | 0.266 | 213 | 242.98 | 100 | N | W | 21.69 | 0
3268 | 22.49 | 597 | 0.166 | 99 | 83.91 | 25 | P | N | 34.95 | 0
3269 | 30.1 | 798 | 0.257 | 206 | 233.27 | 100 | N | W | 20.32 | 0
3270 | 22.74 | 603 | 0.17 | 103 | 87.94 | 25 | P | N | 36.4 | 0
3271 | 22.52 | 597 | 0.16 | 96 | 81.09 | 25 | P | N | 35.43 | 0
3272 | 29.61 | 785 | 0.23 | 181 | 201.89 | 75 | N | W | 20.14 | 0
3273 | 22.55 | 598 | 0.178 | 107 | 90.78 | 50 | P | N | 34.85 | 0
3274 | 17.22 | 457 | 0.253 | 116 | 75.12 | 50 | K | H | 33.22 | 0
3275 | 29.72 | 788 | 0.208 | 164 | 183.56 | 75 | N | W | 18.95 | 0
3276 | 30.11 | 799 | 0.255 | 204 | 231.27 | 100 | N | W | 20.58 | 0
3277 | 29.98 | 795 | 0.267 | 212 | 240.11 | 100 | N | W | 19.52 | 0
3278 | 30 | 796 | 0.239 | 190 | 214.85 | 75 | N | N | 20.85 | 1
3279 | 17.44 | 463 | 0.249 | 115 | 75.78 | 50 | K | H | 33.51 | 0
3280 | 22.95 | 609 | 0.183 | 111 | 96.22 | 50 | P | N | 34.64 | 0
3281 | 17.07 | 453 | 0.233 | 105 | 67.74 | 25 | K | H | 32.62 | 0
3282 | 22.42 | 595 | 0.167 | 100 | 84.09 | 25 | P | N | 36.34 | 0
3283 | 29.99 | 795 | 0.258 | 205 | 231.8 | 100 | N | W | 20.17 | 0
3284 | 17.62 | 467 | 0.25 | 117 | 77.7 | 50 | K | H | 31.14 | 0
3285 | 29.69 | 787 | 0.222 | 175 | 195.83 | 75 | N | W | 17.65 | 0
3286 | 30.61 | 812 | 0.269 | 219 | 252.26 | 100 | N | W | 20.82 | 0
3287 | 17.25 | 458 | 0.238 | 109 | 70.86 | 50 | K | H | 33.06 | 0
3288 | 22.53 | 598 | 0.15 | 90 | 76.07 | 25 | P | N | 36.32 | 0
3289 | 30.23 | 802 | 0.244 | 196 | 223.05 | 75 | N | W | 20.39 | 0
3290 | 30.31 | 804 | 0.274 | 220 | 251.44 | 100 | N | W | 18.82 | 0
3291 | 29.44 | 781 | 0.226 | 177 | 196.11 | 75 | N | W | 18.57 | 0
3292 | 29.65 | 786 | 0.209 | 165 | 183.99 | 75 | N | W | 18.5 | 0
3293 | 29.88 | 792 | 0.226 | 179 | 201.8 | 75 | N | W | 18.58 | 0
3294 | 16.86 | 447 | 0.229 | 133 | 65 | 25 | K | H | 31.76 | 1
3295 | 30.21 | 801 | 0.26 | 208 | 237.1 | 100 | N | W | 18.01 | 0
3296 | 17.26 | 458 | 0.253 | 116 | 75.47 | 50 | K | H | 32.5 | 0
3297 | 30.1 | 799 | 0.241 | 193 | 218.67 | 75 | N | W | 19.6 | 0
3298 | 22.78 | 604 | 0.18 | 109 | 93.43 | 50 | P | N | 36.04 | 0
3299 | 29.59 | 785 | 0.221 | 174 | 193.88 | 75 | N | W | 18.65 | 0
3300 | 22.69 | 602 | 0.171 | 103 | 87.78 | 25 | P | N | 34.51 | 0
3301 | 17.9 | 475 | 0.276 | 131 | 88.36 | 75 | K | H | 32.62 | 0
3302 | 17.65 | 468 | 0.265 | 124 | 82.54 | 50 | K | H | 33.42 | 0
3303 | 21.99 | 583 | 0.126 | 94 | 61.12 | 0 | P | N | 34.62 | 1
3304 | 30.33 | 804 | 0.25 | 201 | 230.33 | 75 | N | W | 20.7 | 0
3305 | 18.11 | 480 | 0.291 | 140 | 95.53 | 75 | K | H | 33.11 | 0
3306 | 30.28 | 803 | 0.255 | 205 | 233.92 | 100 | N | W | 20.11 | 0
3307 | 17.17 | 455 | 0.252 | 115 | 74.2 | 50 | K | H | 32.91 | 0
3308 | 29.74 | 789 | 0.208 | 164 | 183.99 | 75 | N | W | 19.72 | 0
3309 | 16.92 | 449 | 0.236 | 106 | 67.49 | 25 | K | H | 33.03 | 0
3310 | 29.88 | 793 | 0.242 | 192 | 216.25 | 75 | N | W | 20.84 | 0
3311 | 30.13 | 799 | 0.241 | 193 | 218.67 | 75 | N | W | 19.08 | 0
3312 | 17.43 | 462 | 0.262 | 121 | 79.69 | 50 | K | H | 33.78 | 0
3313 | 29.95 | 795 | 0.243 | 193 | 218.26 | 75 | N | W | 18.57 | 0
3314 | 17.37 | 461 | 0.26 | 120 | 78.48 | 50 | K | H | 33.24 | 0
3315 | 29.67 | 787 | 0.236 | 186 | 207.98 | 75 | N | W | 19.04 | 0
3316 | 22.3 | 592 | 0.155 | 92 | 77.23 | 25 | P | N | 35.36 | 0
3317 | 30.01 | 796 | 0.235 | 187 | 211.58 | 75 | N | W | 19.31 | 0
3318 | 22.73 | 603 | 0.196 | 118 | 101.47 | 50 | P | N | 34.88 | 0
3319 | 23.07 | 612 | 0.218 | 133 | 115.9 | 75 | P | N | 32.79 | 0
3320 | 30.22 | 802 | 0.262 | 210 | 239.17 | 100 | N | W | 19.82 | 0
3321 | 30.1 | 799 | 0.251 | 200 | 227.51 | 75 | N | W | 20.56 | 0
3322 | 30.22 | 802 | 0.25 | 200 | 228.2 | 75 | N | W | 19.87 | 0
3323 | 22.63 | 600 | 0.204 | 123 | 104.72 | 50 | P | N | 34.72 | 0
3324 | 30.19 | 801 | 0.258 | 207 | 235.14 | 100 | N | W | 21.23 | 0
3325 | 17.46 | 463 | 0.275 | 127 | 83.75 | 50 | K | H | 34.63 | 0
3326 | 16.68 | 442 | 0.213 | 121 | 59.28 | 0 | K | H | 31.61 | 1
3327 | 29.84 | 792 | 0.224 | 177 | 199.54 | 75 | N | W | 18.96 | 0
3328 | 29.57 | 784 | 0.217 | 218 | 190.08 | 75 | N | W | 18.68 | 1
3329 | 22.54 | 598 | 0.172 | 134 | 87.27 | 25 | P | N | 35.97 | 1
3330 | 30.11 | 799 | 0.244 | 195 | 220.82 | 75 | N | W | 18.48 | 0
3331 | 22.58 | 599 | 0.189 | 113 | 96.45 | 50 | P | N | 36.68 | 0
3332 | 17.06 | 452 | 0.237 | 140 | 69.02 | 25 | K | H | 33.22 | 1
3333 | 22.47 | 596 | 0.17 | 101 | 85.82 | 25 | P | N | 36.25 | 0
3334 | 30.13 | 799 | 0.254 | 203 | 230.82 | 100 | N | H | 21.16 | 1
3335 | 30.08 | 798 | 0.254 | 203 | 230.1 | 100 | N | W | 21.13 | 0
3336 | 17.56 | 466 | 0.271 | 126 | 83.55 | 50 | K | H | 33.05 | 0
3337 | 29.9 | 793 | 0.245 | 194 | 219.21 | 75 | N | W | 18.86 | 0
3338 | 30.49 | 809 | 0.263 | 213 | 244.42 | 100 | N | W | 17.8 | 0
3339 | 30.03 | 797 | 0.25 | 199 | 225.74 | 75 | N | W | 19.1 | 0
3340 | 17.97 | 477 | 0.27 | 129 | 87.06 | 50 | K | H | 34.37 | 0
3341 | 17.81 | 472 | 0.277 | 131 | 87.79 | 75 | K | H | 33.09 | 0
3342 | 17.2 | 456 | 0.232 | 106 | 68.71 | 25 | K | H | 31.58 | 0
3343 | 17.22 | 457 | 0.229 | 105 | 67.87 | 25 | K | H | 31.69 | 0
3344 | 17.3 | 459 | 0.239 | 110 | 71.55 | 50 | K | H | 31.2 | 0
3345 | 17.88 | 474 | 0.292 | 138 | 93.28 | 75 | K | H | 33.55 | 0
3346 | 17.4 | 462 | 0.254 | 117 | 76.99 | 50 | K | H | 33.48 | 0
3347 | 17.54 | 465 | 0.271 | 126 | 83.44 | 50 | K | H | 31.8 | 0
3348 | 30.24 | 802 | 0.227 | 182 | 207.6 | 75 | N | W | 18.22 | 0
3349 | 22.21 | 589 | 0.152 | 90 | 75.09 | 25 | P | N | 35.89 | 0
3350 | 17.67 | 469 | 0.278 | 130 | 86.88 | 75 | K | H | 33.66 | 0
3351 | 17.18 | 456 | 0.243 | 111 | 71.76 | 50 | K | H | 32.95 | 0
3352 | 17.31 | 459 | 0.251 | 115 | 75.25 | 50 | K | H | 32.22 | 0
3353 | 22.97 | 609 | 0.196 | 119 | 103.23 | 50 | P | N | 35.96 | 0
3354 | 18.01 | 478 | 0.28 | 134 | 90.91 | 75 | K | H | 32.92 | 0
3355 | 29.85 | 792 | 0.243 | 193 | 216.92 | 75 | N | W | 21.34 | 0
3356 | 22.44 | 595 | 0.159 | 95 | 79.98 | 25 | P | N | 36.34 | 0
3357 | 17.24 | 457 | 0.256 | 117 | 76.11 | 50 | K | H | 34.85 | 0
3358 | 22.57 | 599 | 0.176 | 105 | 89.44 | 50 | P | N | 37.57 | 0
3359 | 17.58 | 466 | 0.254 | 119 | 78.64 | 50 | K | H | 31.56 | 0
3360 | 17.85 | 474 | 0.268 | 127 | 85.34 | 50 | K | H | 32.4 | 0
3361 | 30.39 | 806 | 0.281 | 226 | 259.14 | 100 | N | W | 21.34 | 0
3362 | 21.88 | 580 | 0.133 | 77 | 63.91 | 0 | P | N | 35.66 | 1
3363 | 17.43 | 462 | 0.27 | 125 | 81.89 | 50 | K | H | 31.42 | 0
3364 | 17.52 | 465 | 0.26 | 121 | 79.8 | 50 | K | H | 33.05 | 0
3365 | 29.67 | 787 | 0.228 | 229 | 200.41 | 75 | N | W | 19.31 | 1
3366 | 17.62 | 467 | 0.284 | 133 | 88 | 75 | K | H | 33.26 | 0
3367 | 17.24 | 457 | 0.237 | 108 | 70.33 | 25 | K | H | 32.13 | 0
3368 | 17.59 | 467 | 0.255 | 119 | 78.94 | 50 | K | H | 33.28 | 0
3369 | 22.78 | 604 | 0.191 | 116 | 99.41 | 50 | P | N | 33.7 | 0
3370 | 29.7 | 788 | 0.225 | 227 | 198.52 | 75 | N | W | 20.45 | 1
3371 | 22.72 | 603 | 0.178 | 107 | 92.04 | 50 | P | N | 36.2 | 0
3372 | 22.58 | 599 | 0.161 | 97 | 82.34 | 25 | P | N | 35.15 | 0
3373 | 17.32 | 459 | 0.233 | 107 | 69.82 | 25 | K | H | 32.21 | 0
3374 | 30.21 | 801 | 0.253 | 203 | 230.83 | 100 | N | W | 16.98 | 0
3375 | 30.38 | 806 | 0.255 | 205 | 235.05 | 100 | N | W | 19.77 | 0
3376 | 30.5 | 809 | 0.267 | 216 | 248.45 | 100 | N | W | 18.88 | 0
3377 | 22.38 | 594 | 0.159 | 95 | 79.74 | 25 | P | N | 35.61 | 0
3378 | 17.19 | 456 | 0.239 | 109 | 70.53 | 50 | K | H | 32.54 | 0
3379 | 29.95 | 795 | 0.216 | 172 | 193.92 | 75 | N | W | 17.9 | 0
3380 | 22.46 | 596 | 0.168 | 100 | 84.74 | 25 | P | H | 35.57 | 1
3381 | 17.92 | 475 | 0.289 | 137 | 92.86 | 75 | K | H | 33.24 | 0
3382 | 22.35 | 593 | 0.159 | 94 | 79.18 | 25 | P | N | 34.65 | 0
3383 | 23.33 | 619 | 0.231 | 143 | 125.47 | 75 | P | N | 34.61 | 0
3384 | 17.69 | 469 | 0.277 | 130 | 86.67 | 50 | K | H | 33.21 | 0
3385 | 29.66 | 787 | 0.216 | 170 | 190.22 | 75 | N | W | 21.31 | 0
3386 | 30 | 796 | 0.253 | 201 | 227.79 | 75 | N | W | 22.15 | 0
3387 | 29.83 | 791 | 0.233 | 184 | 207.24 | 75 | N | W | 21.17 | 0
3388 | 22.73 | 603 | 0.203 | 122 | 104.81 | 50 | P | N | 32.97 | 0
3389 | 17.78 | 472 | 0.267 | 126 | 84.6 | 50 | K | H | 32.47 | 0
3390 | 22.55 | 598 | 0.169 | 101 | 86.1 | 25 | P | N | 34.73 | 0
3391 | 22.42 | 595 | 0.167 | 99 | 84.01 | 25 | P | N | 35.09 | 0
3392 | 29.83 | 791 | 0.223 | 177 | 198.58 | 75 | N | W | 21.35 | 0
3393 | 17.33 | 460 | 0.234 | 108 | 70.31 | 25 | K | H | 32.54 | 0
3394 | 30.26 | 803 | 0.257 | 206 | 234.93 | 100 | N | W | 18.24 | 0
3395 | 29.85 | 792 | 0.255 | 202 | 226.98 | 75 | N | W | 19.05 | 0
3396 | 22.49 | 597 | 0.184 | 110 | 92.86 | 50 | P | N | 34.87 | 0
3397 | 29.87 | 792 | 0.23 | 182 | 205.28 | 75 | N | W | 19.03 | 0
3398 | 22.28 | 591 | 0.177 | 105 | 87.89 | 50 | P | N | 33.65 | 0
3399 | 29.96 | 795 | 0.218 | 173 | 195.95 | 75 | N | W | 19.13 | 0
3400 | 30.25 | 802 | 0.253 | 203 | 231.74 | 100 | N | W | 17.91 | 0
3401 | 30.52 | 810 | 0.286 | 231 | 266.22 | 100 | N | W | 17.81 | 0
3402 | 22.03 | 584 | 0.157 | 92 | 76.38 | 25 | P | N | 34.23 | 0
3403 | 17.81 | 472 | 0.261 | 123 | 82.66 | 50 | K | H | 32.33 | 0
3404 | 17.82 | 473 | 0.273 | 129 | 86.67 | 50 | K | H | 31.47 | 0
3405 | 17.81 | 473 | 0.276 | 131 | 87.65 | 75 | K | H | 33.32 | 0
3406 | 29.64 | 786 | 0.23 | 231 | 201.9 | 75 | N | W | 19.45 | 1
3407 | 30.08 | 798 | 0.243 | 193 | 219.4 | 75 | N | W | 19.41 | 0
3408 | 29.9 | 793 | 0.226 | 179 | 201.76 | 75 | N | W | 19.11 | 0
3409 | 17.57 | 466 | 0.279 | 130 | 86.16 | 50 | K | H | 31.96 | 0
3410 | 29.72 | 788 | 0.235 | 185 | 207.39 | 75 | N | W | 20.79 | 0
3411 | 22.58 | 599 | 0.171 | 102 | 87.14 | 25 | P | N | 34.16 | 0
3412 | 17.5 | 464 | 0.246 | 114 | 75.43 | 50 | K | H | 31.24 | 0
3413 | 22.37 | 593 | 0.164 | 97 | 82.01 | 25 | P | N | 34.31 | 0
3414 | 16.98 | 450 | 0.229 | 103 | 66 | 25 | K | H | 31.92 | 0
3415 | 30.01 | 796 | 0.258 | 205 | 232.37 | 100 | N | W | 20.65 | 0
3416 | 23.16 | 614 | 0.223 | 137 | 119.78 | 75 | P | N | 32.98 | 0
3417 | 17.4 | 461 | 0.254 | 117 | 76.72 | 50 | K | H | 32.86 | 0
3418 | 22.81 | 605 | 0.193 | 117 | 100.26 | 50 | P | N | 34.61 | 0
3419 | 30.09 | 798 | 0.241 | 192 | 217.86 | 75 | N | W | 20.98 | 0
3420 | 22.47 | 596 | 0.185 | 111 | 93.61 | 50 | P | N | 34.24 | 0
3421 | 22.68 | 602 | 0.177 | 107 | 91.26 | 50 | P | N | 36.22 | 0
3422 | 30.1 | 799 | 0.253 | 202 | 229.16 | 75 | N | W | 19.83 | 0
3423 | 22.79 | 604 | 0.192 | 116 | 99.85 | 50 | P | N | 34.19 | 0
3424 | 22.29 | 591 | 0.145 | 86 | 72 | 0 | P | N | 35.89 | 0
3425 | 22.95 | 609 | 0.2 | 122 | 105.45 | 50 | P | N | 34.84 | 0
3426 | 22.18 | 588 | 0.152 | 116 | 74.93 | 25 | P | N | 35.04 | 0
3427 | 17 | 451 | 0.238 | 107 | 68.68 | 25 | K | H | 33.49 | 0
3428 | 30.37 | 806 | 0.256 | 206 | 236.4 | 100 | N | W | 18.7 | 0
3429 | 30.03 | 797 | 0.26 | 207 | 234.11 | 100 | N | W | 17.77 | 0
3430 | 30.19 | 801 | 0.255 | 204 | 231.98 | 100 | N | W | 18.99 | 0
3431 | 29.92 | 794 | 0.245 | 195 | 219.66 | 75 | N | W | 18.55 | 0
3432 | 17.37 | 461 | 0.255 | 117 | 76.87 | 50 | K | H | 31.56 | 0
3433 | 29.81 | 791 | 0.231 | 183 | 205.08 | 75 | N | W | 18.88 | 0
3434 | 30.35 | 805 | 0.245 | 197 | 225.78 | 75 | N | W | 21.21 | 0
3435 | 17.56 | 466 | 0.251 | 117 | 77.52 | 50 | K | H | 31.45 | 0
3436 | 22.67 | 601 | 0.182 | 109 | 93.25 | 50 | P | N | 33.59 | 0
3437 | 30.35 | 805 | 0.261 | 210 | 240.53 | 100 | N | W | 18.58 | 0
3438 | 22.84 | 606 | 0.18 | 109 | 94.05 | 50 | P | N | 34.71 | 0
3439 | 22.51 | 597 | 0.167 | 100 | 84.83 | 25 | P | N | 34.35 | 0
3440 | 17.43 | 462 | 0.251 | 116 | 76.2 | 50 | K | H | 33.14 | 0
3441 | 16.95 | 450 | 0.22 | 99 | 63.16 | 25 | K | H | 32.9 | 0
3442 | 17.57 | 466 | 0.257 | 120 | 79.19 | 50 | K | H | 32.62 | 0
3443 | 22.93 | 608 | 0.188 | 114 | 98.88 | 50 | P | N | 36.95 | 0
3444 | 22.82 | 605 | 0.183 | 111 | 95.28 | 50 | P | N | 36.2 | 0
3445 | 22.71 | 602 | 0.176 | 106 | 90.88 | 50 | P | N | 33.18 | 0
3446 | 29.95 | 795 | 0.249 | 198 | 223.72 | 75 | N | W | 18.73 | 0
3447 | 17.29 | 459 | 0.241 | 110 | 71.89 | 50 | K | H | 33.35 | 0
3448 | 30.25 | 803 | 0.266 | 213 | 243.46 | 100 | N | W | 17.7 | 0
3449 | 30.01 | 796 | 0.231 | 184 | 207.9 | 75 | N | W | 20.38 | 0
3450 | 17.28 | 458 | 0.248 | 114 | 74.08 | 50 | K | H | 32.66 | 0
3451 | 23.08 | 612 | 0.183 | 112 | 97.26 | 50 | P | N | 34.37 | 0
3452 | 17.74 | 471 | 0.278 | 131 | 87.45 | 75 | K | H | 32.92 | 0
3453 | 30.51 | 809 | 0.278 | 225 | 258.66 | 100 | N | W | 19.77 | 0
3454 | 22.49 | 597 | 0.187 | 112 | 94.73 | 50 | P | N | 37.15 | 0
3455 | 17.37 | 461 | 0.24 | 110 | 72.27 | 50 | K | H | 31.47 | 0
3456 | 22.94 | 609 | 0.201 | 122 | 105.61 | 50 | P | N | 36.03 | 0
3457 | 29.91 | 793 | 0.236 | 187 | 211.19 | 75 | N | W | 19.31 | 0
3458 | 17.13 | 454 | 0.25 | 114 | 73.38 | 50 | K | H | 32.96 | 0
3459 | 16.88 | 448 | 0.231 | 103 | 65.87 | 25 | K | H | 33.1 | 0
3460 | 22.77 | 604 | 0.192 | 116 | 99.64 | 50 | P | N | 35.73 | 0
3461 | 22.81 | 605 | 0.172 | 104 | 89.68 | 50 | P | N | 35.34 | 0
3462 | 22.82 | 605 | 0.187 | 113 | 97.18 | 50 | P | N | 36.02 | 0
3463 | 30.22 | 802 | 0.229 | 184 | 209.52 | 75 | N | W | 20.23 | 0
3464 | 30.16 | 800 | 0.228 | 183 | 207.61 | 75 | N | W | 20.65 | 0
3465 | 22.51 | 597 | 0.184 | 110 | 93.38 | 50 | P | N | 34.65 | 0
3466 | 30.22 | 802 | 0.25 | 201 | 228.6 | 75 | N | W | 19.12 | 0
3467 | 30.18 | 800 | 0.246 | 197 | 224.28 | 75 | N | W | 20.02 | 0
3468 | 17.36 | 461 | 0.255 | 118 | 76.93 | 50 | K | H | 33.88 | 0
3469 | 30.18 | 801 | 0.247 | 197 | 224.59 | 75 | N | W | 19.4 | 0
3470 | 22.53 | 598 | 0.157 | 94 | 79.94 | 25 | P | N | 35.14 | 0
3471 | 17.36 | 460 | 0.246 | 113 | 74.25 | 50 | K | H | 34.51 | 0
3472 | 17.82 | 473 | 0.277 | 131 | 87.8 | 75 | K | H | 33.75 | 0
3473 | 17.55 | 466 | 0.261 | 122 | 80.42 | 50 | K | H | 32.2 | 0
3474 | 22.67 | 601 | 0.177 | 106 | 91 | 50 | P | N | 34.84 | 0
3475 | 17.54 | 465 | 0.255 | 119 | 78.63 | 50 | K | H | 33.7 | 0
3476 | 22.7 | 602 | 0.203 | 122 | 104.61 | 50 | P | N | 33.66 | 0
3477 | 17.57 | 466 | 0.267 | 124 | 82.32 | 50 | K | H | 33.09 | 0
3478 | 29.76 | 789 | 0.245 | 194 | 217.14 | 75 | N | W | 20.57 | 0
3479 | 17.38 | 461 | 0.242 | 112 | 73.13 | 50 | K | H | 31.45 | 0
3480 | 17.2 | 456 | 0.252 | 115 | 74.55 | 50 | K | H | 31.45 | 0
3481 | 22.9 | 608 | 0.209 | 127 | 109.69 | 75 | P | N | 35.75 | 0
3482 | 17.13 | 454 | 0.229 | 104 | 67.22 | 25 | K | H | 33.28 | 0
3483 | 17.31 | 459 | 0.239 | 110 | 71.54 | 50 | K | H | 30.12 | 0
3484 | 22.45 | 595 | 0.162 | 97 | 81.77 | 25 | P | N | 34.17 | 0
3485 | 17.23 | 457 | 0.244 | 112 | 72.47 | 50 | K | H | 32.44 | 0
3486 | 22.66 | 601 | 0.162 | 98 | 83.39 | 25 | P | N | 34.28 | 0
3487 | 22.59 | 599 | 0.172 | 134 | 87.66 | 25 | P | N | 37.47 | 1
3488 | 17.43 | 462 | 0.264 | 122 | 80.08 | 50 | K | H | 32.96 | 0
3489 | 17.51 | 464 | 0.242 | 113 | 74.3 | 50 | K | H | 32.76 | 0
3490 | 17.22 | 457 | 0.223 | 102 | 66.29 | 25 | K | H | 33.79 | 0
3491 | 22.59 | 599 | 0.168 | 101 | 85.77 | 25 | P | N | 34.98 | 0
3492 | 30.03 | 796 | 0.238 | 189 | 214.36 | 75 | N | W | 18.25 | 0
3493 | 29.9 | 793 | 0.224 | 178 | 200.17 | 75 | N | W | 19.81 | 0
3494 | 22.48 | 596 | 0.167 | 100 | 84.35 | 25 | P | N | 34.93 | 0
3495 | 17.75 | 471 | 0.279 | 131 | 87.8 | 75 | K | H | 35.14 | 0
3496 | 30.34 | 805 | 0.271 | 218 | 249.24 | 100 | N | W | 19.33 | 0
3497 | 30.36 | 805 | 0.26 | 209 | 239.44 | 100 | N | W | 20.54 | 0
3498 | 29.69 | 788 | 0.241 | 190 | 212.74 | 75 | N | W | 20.33 | 0
3499 | 17.21 | 456 | 0.251 | 115 | 74.47 | 50 | K | H | 33.03 | 0
3500 | 22.71 | 602 | 0.193 | 116 | 99.27 | 50 | P | N | 35.73 | 0
3501 | 30.39 | 806 | 0.258 | 208 | 238.25 | 100 | N | W | 20.56 | 0
3502 | 22.11 | 587 | 0.158 | 93 | 77.23 | 25 | P | N | 35.05 | 0
3503 | 22.3 | 591 | 0.144 | 85 | 71.48 | 0 | P | N | 35.33 | 0
3504 | 17.34 | 460 | 0.265 | 122 | 79.75 | 50 | K | H | 32.66 | 0
3505 | 29.6 | 785 | 0.22 | 221 | 192.67 | 75 | N | W | 20.73 | 1
3506 | 17.4 | 462 | 0.238 | 110 | 72.22 | 50 | K | H | 32.67 | 0
3507 | 17.56 | 466 | 0.245 | 114 | 75.48 | 50 | K | H | 33.34 | 0
3508 | 30.24 | 802 | 0.25 | 200 | 228.14 | 75 | N | W | 18.82 | 0
3509 | 17.13 | 454 | 0.228 | 104 | 66.86 | 25 | K | H | 31.94 | 0
3510 | 22.76 | 604 | 0.188 | 113 | 97.24 | 50 | P | N | 33.65 | 0
3511 | 30.29 | 803 | 0.255 | 205 | 233.78 | 100 | N | W | 18.9 | 0
3512 | 17.44 | 463 | 0.243 | 112 | 73.76 | 50 | K | H | 34.14 | 0
3513 | 18.32 | 486 | 0.319 | 155 | 106.91 | 75 | K | H | 31.11 | 0
3514 | 22.65 | 601 | 0.182 | 109 | 93.42 | 50 | P | N | 33.31 | 0
3515 | 22.8 | 605 | 0.197 | 119 | 102.21 | 50 | P | N | 36.89 | 0
3516 | 17.21 | 456 | 0.22 | 100 | 65.03 | 25 | K | H | 33.74 | 0
3517 | 22.81 | 605 | 0.183 | 111 | 95.1 | 50 | P | N | 34.72 | 0
3518 | 22.88 | 607 | 0.213 | 130 | 111.73 | 75 | P | N | 33.81 | 0
3519 | 22.31 | 592 | 0.175 | 104 | 87.1 | 50 | P | N | 36.46 | 0
3520 | 22.76 | 604 | 0.198 | 120 | 102.57 | 50 | P | N | 33.64 | 0
3521 | 22.78 | 604 | 0.21 | 127 | 108.78 | 75 | P | N | 32.22 | 0
3522 | 17.38 | 461 | 0.261 | 120 | 78.9 | 50 | K | H | 31.5 | 0
3523 | 30.15 | 800 | 0.227 | 182 | 206.52 | 75 | N | W | 20.25 | 0
3524 | 29.65 | 786 | 0.213 | 168 | 187.27 | 75 | N | W | 19.82 | 0
3525 | 30.34 | 805 | 0.264 | 213 | 243.22 | 100 | N | W | 20.24 | 0
3526 | 29.45 | 781 | 0.21 | 164 | 182.45 | 75 | N | W | 19.91 | 0
3527 | 29.9 | 793 | 0.236 | 187 | 210.93 | 75 | N | W | 21.76 | 0
3528 | 30.21 | 801 | 0.244 | 195 | 222.44 | 75 | N | W | 17.84 | 0
3529 | 22.5 | 597 | 0.192 | 115 | 97.11 | 50 | P | N | 35.45 | 0
3530 | 29.92 | 794 | 0.264 | 209 | 236.09 | 100 | N | W | 19.29 | 0
3531 | 22.47 | 596 | 0.18 | 108 | 91.1 | 50 | P | N | 34.32 | 0
3532 | 17.48 | 464 | 0.248 | 115 | 75.84 | 50 | K | W | 33.45 | 1
3533 | 22.35 | 593 | 0.18 | 107 | 89.76 | 50 | P | N | 35.52 | 0
3534 | 22.32 | 592 | 0.161 | 95 | 80.32 | 25 | P | N | 34.96 | 0
3535 | 17.03 | 452 | 0.241 | 109 | 69.94 | 50 | K | H | 33.44 | 0
3536 | 22.94 | 609 | 0.188 | 115 | 99.18 | 50 | P | N | 36.19 | 0
3537 | 18.09 | 480 | 0.287 | 138 | 94.01 | 75 | K | H | 31.55 | 0
3538 | 29.92 | 794 | 0.251 | 199 | 224.74 | 75 | N | W | 20.39 | 0
3539 | 16.9 | 448 | 0.226 | 101 | 64.64 | 25 | K | H | 34.2 | 0
3540 | 17.6 | 467 | 0.266 | 124 | 82.37 | 50 | K | H | 32.26 | 0
3541 | 17.52 | 465 | 0.267 | 124 | 81.8 | 50 | K | H | 31.65 | 0
3542 | 29.92 | 794 | 0.239 | 190 | 214.37 | 75 | N | W | 18.66 | 0
3543 | 17.01 | 451 | 0.233 | 105 | 67.47 | 25 | K | H | 33.08 | 0
3544 | 30.08 | 798 | 0.258 | 206 | 233.79 | 100 | N | W | 20.02 | 0
3545 | 30.21 | 801 | 0.246 | 197 | 224.19 | 75 | N | W | 18.73 | 0
3546 | 30.15 | 800 | 0.265 | 212 | 241.02 | 100 | N | W | 18.5 | 0
3547 | 22.32 | 592 | 0.175 | 104 | 87.16 | 50 | P | N | 35.69 | 0
3548 | 30.5 | 809 | 0.267 | 216 | 248.54 | 100 | N | W | 18.53 | 0
3549 | 22.75 | 604 | 0.19 | 115 | 98.51 | 50 | P | N | 35.03 | 0
3550 | 17.25 | 458 | 0.24 | 110 | 71.58 | 50 | K | H | 32.78 | 0
3551 | 17.21 | 457 | 0.226 | 103 | 66.93 | 25 | K | H | 32.19 | 0
3552 | 29.72 | 788 | 0.211 | 166 | 186.09 | 75 | N | W | 19.14 | 0
3553 | 17.55 | 465 | 0.276 | 129 | 85.03 | 50 | K | H | 32.2 | 0
3554 | 29.88 | 793 | 0.229 | 182 | 204.58 | 75 | N | W | 19.2 | 0
3555 | 30.1 | 799 | 0.253 | 202 | 228.98 | 75 | N | W | 18.73 | 0
3556 | 22.33 | 592 | 0.162 | 125 | 80.76 | 25 | P | N | 34.67 | 0
3557 | 22.84 | 606 | 0.203 | 123 | 105.75 | 50 | P | N | 36.48 | 0
3558 | 30.14 | 800 | 0.245 | 196 | 222.62 | 75 | N | W | 20.31 | 0
3559 | 17.07 | 453 | 0.235 | 106 | 68.42 | 25 | K | H | 32.19 | 0
3560 | 17.55 | 465 | 0.255 | 119 | 78.66 | 50 | K | H | 31.86 | 0
3561 | 30.36 | 805 | 0.272 | 219 | 250.62 | 100 | N | W | 19.49 | 0
3562 | 29.95 | 794 | 0.246 | 195 | 220.69 | 75 | N | W | 20.38 | 0
3563 | 30.1 | 798 | 0.239 | 191 | 216.31 | 75 | N | W | 18.7 | 0
3564 | 22.28 | 591 | 0.178 | 105 | 88.36 | 50 | P | N | 32.98 | 0
3565 | 22.7 | 602 | 0.186 | 112 | 96.04 | 50 | P | N | 34.73 | 0
3566 | 17.3 | 459 | 0.234 | 108 | 70.22 | 25 | K | H | 31.34 | 0
3567 | 17.56 | 466 | 0.258 | 120 | 79.43 | 50 | K | H | 33.52 | 0
3568 | 17.12 | 454 | 0.257 | 117 | 75.33 | 50 | K | H | 31.82 | 0
3569 | 30.07 | 798 | 0.251 | 201 | 227.41 | 75 | N | W | 20.73 | 0
3570 | 17.14 | 455 | 0.244 | 111 | 71.66 | 50 | K | H | 34.75 | 0
3571 | 17.36 | 461 | 0.254 | 117 | 76.43 | 50 | K | H | 31.1 | 0
3572 | 30.16 | 800 | 0.269 | 215 | 244.51 | 100 | N | W | 20.32 | 0
3573 | 22.27 | 591 | 0.15 | 89 | 74.34 | 0 | P | N | 33.24 | 0
3574 | 17.69 | 469 | 0.275 | 129 | 86.04 | 50 | K | H | 32.91 | 0
3575 | 29.86 | 792 | 0.232 | 184 | 207.23 | 75 | N | W | 21.35 | 0
3576 | 30.19 | 801 | 0.252 | 202 | 230.03 | 75 | N | W | 21.04 | 0
3577 | 23.1 | 613 | 0.215 | 132 | 114.65 | 75 | P | N | 34.31 | 0
3578 | 16.87 | 448 | 0.22 | 99 | 62.66 | 25 | K | H | 33.9 | 0
3579 | 22.51 | 597 | 0.187 | 112 | 94.73 | 50 | P | N | 33.74 | 0
3580 | 30.02 | 796 | 0.229 | 182 | 206.42 | 75 | N | W | 17.26 | 0
3581 | 17.35 | 460 | 0.266 | 123 | 80.22 | 50 | K | H | 34.05 | 0
3582 | 22.55 | 598 | 0.167 | 100 | 84.98 | 25 | P | N | 35.18 | 0
3583 | 30.09 | 798 | 0.267 | 213 | 241.74 | 100 | N | W | 21.1 | 0
3584 | 17.49 | 464 | 0.243 | 113 | 74.46 | 50 | K | H | 32.75 | 0
3585 | 22.89 | 607 | 0.219 | 133 | 115.02 | 75 | P | N | 35.71 | 0
3586 | 22.84 | 606 | 0.205 | 124 | 107.15 | 50 | P | N | 33.99 | 0
3587 | 17.23 | 457 | 0.236 | 108 | 70.08 | 25 | K | H | 32.89 | 0
3588 | 22.32 | 592 | 0.159 | 94 | 79.08 | 25 | P | N | 35.34 | 0
3589 | 22.41 | 594 | 0.178 | 106 | 89.59 | 50 | P | N | 37.69 | 0
3590 | 17.37 | 461 | 0.262 | 121 | 79.1 | 50 | K | H | 32.27 | 0
3591 | 22.69 | 602 | 0.185 | 111 | 95.38 | 50 | P | N | 36.08 | 0
3592 | 16.92 | 449 | 0.214 | 96 | 61.26 | 25 | K | H | 32.03 | 0
3593 | 30.27 | 803 | 0.261 | 209 | 238.78 | 100 | N | W | 19.26 | 0
3594 | 30 | 796 | 0.247 | 196 | 221.9 | 75 | N | W | 17.33 | 0
3595 | 17.11 | 454 | 0.236 | 107 | 69.13 | 25 | K | H | 33.71 | 0
3596 | 29.79 | 790 | 0.224 | 177 | 198.42 | 75 | N | W | 17.8 | 0
3597 | 30.19 | 801 | 0.266 | 213 | 242 | 100 | N | H | 19.44 | 1
3598 | 22.82 | 605 | 0.208 | 126 | 108.4 | 75 | P | N | 34.81 | 0
3599 | 29.98 | 795 | 0.234 | 186 | 209.97 | 75 | N | W | 20.99 | 0
3600 | 17.39 | 461 | 0.244 | 113 | 73.75 | 50 | K | H | 33.6 | 0
3601 | 29.85 | 792 | 0.238 | 189 | 212.17 | 75 | N | H | 20.81 | 1
3602 | 17.34 | 460 | 0.267 | 123 | 80.36 | 50 | K | H | 32.53 | 0
3603 | 29.74 | 789 | 0.234 | 185 | 207.19 | 75 | N | W | 19.46 | 0
3604 | 29.86 | 792 | 0.229 | 182 | 204.6 | 75 | N | W | 20.75 | 0
3605 | 17.3 | 459 | 0.251 | 115 | 75.08 | 50 | K | H | 32.74 | 0
3606 | 22.08 | 586 | 0.152 | 89 | 74.08 | 25 | P | N | 35.02 | 0
3607 | 22.4 | 594 | 0.163 | 97 | 81.79 | 25 | P | N | 33.81 | 0
3608 | 17.69 | 469 | 0.287 | 134 | 89.68 | 75 | K | H | 32.54 | 0
3609 | 16.89 | 448 | 0.217 | 97 | 61.94 | 25 | K | H | 32.49 | 0
3610 | 22.65 | 601 | 0.184 | 110 | 94.29 | 50 | P | N | 35.95 | 0
3611 | 17.59 | 467 | 0.264 | 123 | 81.64 | 50 | K | H | 34.88 | 0
3612 | 22.33 | 592 | 0.168 | 100 | 83.94 | 25 | P | N | 36.01 | 0
3613 | 22.22 | 589 | 0.154 | 91 | 75.95 | 25 | P | N | 34.57 | 0
3614 | 17.73 | 470 | 0.265 | 125 | 83.31 | 50 | K | H | 33.79 | 0
3615 | 30.3 | 804 | 0.268 | 215 | 246.11 | 100 | N | W | 17.92 | 0
3616 | 30.06 | 797 | 0.255 | 203 | 230.46 | 100 | N | W | 19 | 0
3617 | 22.65 | 601 | 0.19 | 114 | 97.63 | 50 | P | N | 34.92 | 0
3618 | 17.59 | 467 | 0.248 | 116 | 76.6 | 50 | K | H | 33.53 | 0
3619 | 30.15 | 800 | 0.238 | 190 | 216.18 | 75 | N | W | 19.18 | 0
3620 | 22.77 | 604 | 0.2 | 121 | 103.97 | 50 | P | N | 36.68 | 0
3621 | 29.95 | 794 | 0.228 | 181 | 204.56 | 75 | N | W | 20.14 | 0
3622 | 16.93 | 449 | 0.234 | 105 | 67.16 | 25 | K | H | 33.53 | 0
3623 | 22.07 | 586 | 0.154 | 90 | 74.81 | 25 | P | N | 35.97 | 0
3624 | 29.83 | 791 | 0.232 | 184 | 206.44 | 75 | N | W | 19.17 | 0
3625 | 17.28 | 458 | 0.242 | 111 | 72.35 | 50 | K | H | 31.61 | 0
3626 | 17.89 | 475 | 0.289 | 137 | 92.58 | 75 | K | H | 31.85 | 0
3627 | 22.91 | 608 | 0.206 | 125 | 108.16 | 75 | P | N | 35.01 | 0
3628 | 22.54 | 598 | 0.167 | 100 | 84.96 | 25 | P | N | 33.91 | 0
3629 | 22.75 | 604 | 0.162 | 98 | 83.81 | 25 | P | N | 34.55 | 0
3630 | 17.89 | 475 | 0.282 | 134 | 90.36 | 75 | K | H | 30.55 | 0
3631 | 17.65 | 468 | 0.272 | 127 | 84.78 | 50 | K | H | 32.04 | 0
3632 | 29.86 | 792 | 0.217 | 172 | 193.31 | 75 | N | W | 20.23 | 0
3633 | 22.81 | 605 | 0.174 | 105 | 90.58 | 50 | P | N | 36.08 | 0
3634 | 29.77 | 790 | 0.233 | 184 | 206.44 | 75 | N | W | 19.81 | 0
3635 | 29.95 | 795 | 0.24 | 191 | 215.48 | 75 | N | W | 19.5 | 0
3636 | 17.95 | 476 | 0.278 | 133 | 89.76 | 75 | K | H | 32.5 | 0
3637 | 22.91 | 608 | 0.202 | 122 | 105.79 | 50 | P | N | 36.09 | 0
3638 | 30.3 | 804 | 0.261 | 210 | 239.78 | 100 | N | W | 19.69 | 0
3639 | 17.04 | 452 | 0.228 | 103 | 66.19 | 25 | K | H | 33.84 | 0
3640 | 22.71 | 602 | 0.184 | 111 | 94.93 | 50 | P | N | 35.05 | 0
3641 | 29.87 | 792 | 0.204 | 161 | 181.78 | 75 | N | W | 19.35 | 0
3642 | 17.63 | 468 | 0.26 | 122 | 80.86 | 50 | K | H | 32.42 | 0
3643 | 22.76 | 604 | 0.194 | 117 | 100.57 | 50 | P | N | 35.18 | 0
3644 | 30.11 | 799 | 0.263 | 210 | 238.55 | 100 | N | W | 18.76 | 0
3645 | 22.93 | 608 | 0.207 | 126 | 108.87 | 75 | P | N | 35.55 | 0
3646 | 21.98 | 583 | 0.138 | 103 | 66.53 | 0 | P | N | 35.25 | 1
3647 | 30.25 | 802 | 0.261 | 210 | 239.12 | 100 | N | W | 21.06 | 0
3648 | 29.77 | 790 | 0.237 | 187 | 210.09 | 75 | N | W | 17.78 | 0
3649 | 17.46 | 463 | 0.249 | 115 | 75.83 | 50 | K | H | 34.65 | 0
3650 | 17.5 | 464 | 0.253 | 117 | 77.41 | 50 | K | H | 33.87 | 0
3651 | 30.1 | 798 | 0.259 | 206 | 234.22 | 100 | N | W | 19.33 | 0
3652 | 22.57 | 599 | 0.17 | 101 | 86.34 | 25 | P | N | 35.03 | 0
3653 | 30.61 | 812 | 0.27 | 219 | 253.09 | 100 | N | W | 19.8 | 0
3654 | 30.16 | 800 | 0.255 | 204 | 231.57 | 100 | N | W | 20.91 | 0
3655 | 17.84 | 473 | 0.272 | 129 | 86.43 | 50 | K | H | 34.2 | 0
3656 | 17.42 | 462 | 0.268 | 124 | 81.33 | 50 | K | H | 33.8 | 0
3657 | 17.3 | 459 | 0.236 | 108 | 70.68 | 25 | K | H | 34.48 | 0
3658 | 22.63 | 600 | 0.184 | 111 | 94.45 | 50 | P | N | 35.37 | 0
3659 | 17.59 | 467 | 0.28 | 131 | 86.68 | 75 | K | H | 31.87 | 0
3660 | 29.89 | 793 | 0.224 | 177 | 199.96 | 75 | N | W | 20.17 | 0
3661 | 22.58 | 599 | 0.188 | 113 | 95.93 | 50 | P | N | 33.14 | 0
3662 | 17 | 451 | 0.225 | 102 | 65.09 | 25 | K | H | 32.79 | 0
3663 | 22.05 | 585 | 0.163 | 96 | 79.4 | 25 | P | N | 35.18 | 0
3664 | 22.71 | 602 | 0.203 | 122 | 104.56 | 50 | P | N | 35.41 | 0
3665 | 17.74 | 471 | 0.27 | 127 | 85.05 | 50 | K | H | 32.95 | 0
3666 | 29.43 | 781 | 0.213 | 166 | 184.33 | 75 | N | W | 20.51 | 0
3667 | 29.89 | 793 | 0.242 | 192 | 216.16 | 75 | N | W | 19.99 | 0
3668 | 30.47 | 808 | 0.31 | 251 | 287.82 | 100 | N | W | 19.31 | 0
3669 | 18.09 | 480 | 0.306 | 147 | 99.98 | 75 | K | H | 32.67 | 0
3670 | 22.38 | 594 | 0.154 | 91 | 76.99 | 25 | P | N | 35.88 | 0
3671 | 29.7 | 788 | 0.233 | 184 | 205.59 | 75 | N | W | 19.3 | 0
3672 | 29.8 | 790 | 0.248 | 196 | 220.24 | 75 | N | W | 21.71 | 0
3673 | 29.8 | 790 | 0.24 | 189 | 212.75 | 75 | N | W | 18.26 | 0
3674 | 22.42 | 595 | 0.175 | 104 | 87.96 | 50 | P | N | 33.73 | 0
3675 | 17.54 | 465 | 0.255 | 118 | 78.29 | 50 | K | H | 33.61 | 0
3676 | 22.25 | 590 | 0.151 | 89 | 74.75 | 25 | P | N | 34.35 | 0
3677 | 22.95 | 609 | 0.203 | 124 | 107.17 | 50 | P | N | 35.14 | 0
3678 | 29.74 | 789 | 0.24 | 189 | 211.93 | 75 | N | W | 20.74 | 0
3679 | 22.31 | 592 | 0.157 | 93 | 78.04 | 25 | P | N | 34.84 | 0
3680 | 22.75 | 604 | 0.17 | 103 | 88.21 | 25 | P | N | 35.58 | 0
3681 | 17.08 | 453 | 0.233 | 105 | 67.82 | 25 | K | H | 32.77 | 0
3682 | 22.74 | 603 | 0.176 | 106 | 91.05 | 50 | P | N | 35.78 | 0
3683 | 16.87 | 447 | 0.225 | 101 | 64.02 | 25 | K | H | 31.48 | 0
3684 | 29.94 | 794 | 0.232 | 185 | 208.36 | 75 | N | W | 19.7 | 0
3685 | 30.11 | 799 | 0.251 | 201 | 227.92 | 75 | N | W | 19.26 | 0
3686 | 30.26 | 803 | 0.255 | 205 | 233.87 | 100 | N | W | 18.37 | 0
3687 | 16.8 | 446 | 0.237 | 106 | 66.93 | 25 | K | H | 30.69 | 0
3688 | 16.92 | 449 | 0.225 | 101 | 64.36 | 25 | K | H | 32.38 | 0
3689 | 22.52 | 597 | 0.181 | 108 | 91.55 | 50 | P | N | 35.43 | 0
3690 | 17.26 | 458 | 0.238 | 109 | 71 | 50 | K | H | 33.11 | 0
3691 | 30.07 | 798 | 0.268 | 214 | 242.25 | 100 | N | W | 20.86 | 0
3692 | 16.94 | 449 | 0.217 | 97 | 62.21 | 25 | K | H | 32.77 | 0
3693 | 17.38 | 461 | 0.265 | 122 | 80.13 | 50 | K | H | 34.25 | 0
3694 | 17.69 | 469 | 0.256 | 120 | 79.96 | 50 | K | H | 33.12 | 0
3695 | 22.77 | 604 | 0.196 | 119 | 101.74 | 50 | P | N | 33.8 | 0
3696 | 29.81 | 791 | 0.216 | 171 | 191.73 | 75 | N | W | 18.19 | 0
3697 | 17.9 | 475 | 0.286 | 136 | 91.6 | 75 | K | H | 33.84 | 0
3698 | 17.41 | 462 | 0.246 | 114 | 74.63 | 50 | K | H | 33.32 | 0
3699 | 29.79 | 790 | 0.235 | 186 | 208.83 | 75 | N | W | 20.16 | 0
3700 | 22.25 | 590 | 0.169 | 100 | 83.51 | 25 | P | N | 33.36 | 0
3701 | 29.85 | 792 | 0.248 | 196 | 220.8 | 75 | N | W | 19.34 | 0
3702 | 30.08 | 798 | 0.23 | 183 | 207.72 | 75 | N | W | 20.57 | 0
3703 | 30.48 | 809 | 0.258 | 209 | 239.75 | 100 | N | W | 19.18 | 0
3704 | 17.11 | 454 | 0.233 | 106 | 68.19 | 25 | K | H | 33.07 | 0
3705 | 17.08 | 453 | 0.238 | 140 | 69.43 | 25 | K | H | 33.55 | 1
3706 | 29.56 | 784 | 0.228 | 229 | 199.56 | 75 | N | W | 19.92 | 1
3707 | 17.58 | 466 | 0.254 | 119 | 78.53 | 50 | K | H | 32.86 | 0
3708 | 17.67 | 469 | 0.284 | 133 | 88.5 | 75 | K | H | 33.18 | 0
3709 | 29.73 | 789 | 0.229 | 180 | 202.3 | 75 | N | W | 19.31 | 0
3710 | 29.55 | 784 | 0.229 | 179 | 199.81 | 75 | N | W | 19.26 | 0
3711 | 17.95 | 476 | 0.304 | 145 | 97.96 | 75 | K | H | 31 | 0
3712 | 17.57 | 466 | 0.256 | 119 | 79.07 | 50 | K | H | 32.69 | 0
3713 | 16.59 | 440 | 0.204 | 90 | 56.1 | 0 | K | H | 33.34 | 1
3714 | 30.22 | 801 | 0.251 | 202 | 229.6 | 75 | N | W | 20.02 | 0
3715 | 29.75 | 789 | 0.243 | 192 | 215.2 | 75 | N | W | 20.47 | 0
3716 | 22.34 | 592 | 0.151 | 89 | 75.16 | 25 | P | N | 33.82 | 0
3717 | 22.43 | 595 | 0.184 | 110 | 92.62 | 50 | P | N | 35.48 | 0
3718 | 22.89 | 607 | 0.186 | 113 | 97.17 | 50 | P | N | 35.17 | 0
3719 | 29.53 | 783 | 0.201 | 202 | 175.4 | 75 | N | W | 21.03 | 0
3720 | 23.19 | 615 | 0.214 | 132 | 115.17 | 75 | P | N | 36.44 | 0
3721 | 29.64 | 786 | 0.233 | 234 | 204.67 | 75 | N | W | 18.96 | 1
3722 | 30.15 | 800 | 0.239 | 191 | 216.77 | 75 | N | W | 21.23 | 0
3723 | 22.61 | 600 | 0.175 | 105 | 89.58 | 50 | P | N | 34.12 | 0
3724 | 30.13 | 799 | 0.282 | 225 | 256.16 | 100 | N | W | 20.86 | 0
3725 | 30.24 | 802 | 0.267 | 214 | 243.88 | 100 | N | W | 18.45 | 0
3726 | 30.01 | 796 | 0.238 | 189 | 213.88 | 75 | N | W | 17.81 | 0
3727 | 17.12 | 454 | 0.216 | 98 | 63.35 | 25 | K | H | 32.47 | 0
3728 | 17.35 | 460 | 0.229 | 137 | 68.96 | 25 | K | H | 33.37 | 1
3729 | 22.73 | 603 | 0.197 | 119 | 101.63 | 50 | P | N | 34.99 | 0
3730 | 17.19 | 456 | 0.236 | 108 | 69.88 | 25 | K | H | 32.41 | 0
3731 | 17.43 | 462 | 0.264 | 122 | 80.15 | 50 | K | H | 34.24 | 0
3732 | 22.31 | 592 | 0.166 | 98 | 82.76 | 25 | P | N | 34.89 | 0
3733 | 17.28 | 458 | 0.22 | 101 | 65.63 | 25 | K | H | 31.54 | 0
3734 | 16.85 | 447 | 0.201 | 90 | 57.07 | 0 | K | H | 32.93 | 0
3735 | 22.63 | 600 | 0.194 | 116 | 99.36 | 50 | P | N | 36.34 | 0
3736 | 17.1 | 453 | 0.224 | 102 | 65.49 | 25 | K | H | 33.27 | 0
3737 | 22.74 | 603 | 0.198 | 119 | 102.16 | 50 | P | N | 34.78 | 0
3738 | 22.51 | 597 | 0.177 | 106 | 89.81 | 50 | P | N | 34.03 | 0
3739 | 17.41 | 462 | 0.241 | 111 | 73.16 | 50 | K | H | 32.2 | 0
3740 | 22.53 | 598 | 0.176 | 105 | 89.21 | 50 | P | N | 35.21 | 0
3741 | 17.78 | 472 | 0.278 | 131 | 88 | 75 | K | H | 34.77 | 0
3742 | 17.35 | 460 | 0.238 | 109 | 71.55 | 50 | K | H | 31.3 | 0
3743 | 22.73 | 603 | 0.171 | 103 | 88.4 | 50 | P | N | 33.35 | 0
3744 | 29.41 | 780 | 0.219 | 171 | 189.72 | 75 | N | W | 19.27 | 0
3745 | 17.09 | 453 | 0.241 | 109 | 70.33 | 50 | K | H | 30.91 | 0
3746 | 17.54 | 465 | 0.27 | 126 | 83.04 | 50 | K | H | 32.28 | 0
3747 | 29.88 | 793 | 0.244 | 193 | 217.5 | 75 | N | W | 20.2 | 0
3748 | 30.09 | 798 | 0.273 | 218 | 247.16 | 100 | N | W | 21.92 | 0
3749 | 30.26 | 803 | 0.252 | 203 | 231.15 | 100 | N | W | 18.23 | 0
3750 | 17.21 | 456 | 0.244 | 111 | 72.22 | 50 | K | H | 32.39 | 0
3751 | 22.83 | 606 | 0.19 | 115 | 99.21 | 50 | P | N | 34.28 | 0
3752 | 17.17 | 455 | 0.258 | 117 | 75.92 | 50 | K | H | 33.51 | 0
3753 | 29.98 | 795 | 0.223 | 177 | 200.2 | 75 | N | W | 21.36 | 0
3754 | 21.95 | 582 | 0.147 | 86 | 71.02 | 0 | P | N | 35.52 | 1
3755 | 22.49 | 597 | 0.186 | 111 | 93.97 | 50 | P | N | 34.78 | 0
3756 | 30.04 | 797 | 0.249 | 198 | 224.38 | 75 | N | W | 20.68 | 0
3757 | 30.28 | 803 | 0.252 | 202 | 230.66 | 75 | N | W | 20.57 | 0
3758 | 22.62 | 600 | 0.185 | 111 | 94.94 | 50 | P | N | 34.69 | 0
3759 | 30.22 | 802 | 0.277 | 222 | 252.65 | 100 | N | W | 20.96 | 0
3760 | 22.74 | 603 | 0.18 | 109 | 93.23 | 50 | P | N | 35.46 | 0
3761 | 17.32 | 460 | 0.24 | 110 | 71.9 | 50 | K | H | 33.52 | 0
3762 | 17.64 | 468 | 0.266 | 124 | 82.78 | 50 | K | H | 31.76 | 0
3763 | 16.87 | 448 | 0.229 | 102 | 65.06 | 25 | K | H | 32.81 | 0
3764 | 22.72 | 603 | 0.203 | 122 | 104.58 | 50 | P | N | 35.09 | 0
3765 | 17.39 | 461 | 0.25 | 115 | 75.64 | 50 | K | H | 32.58 | 0
3766 | 17.55 | 465 | 0.271 | 126 | 83.46 | 50 | K | H | 32.18 | 0
3767 | 29.83 | 791 | 0.216 | 171 | 191.85 | 75 | N | W | 20.39 | 0
3768 | 22.86 | 606 | 0.177 | 107 | 92.54 | 50 | P | N | 36.69 | 0
3769 | 17.44 | 463 | 0.261 | 121 | 79.48 | 50 | K | H | 33.98 | 0
3770 | 22.64 | 600 | 0.194 | 116 | 99.37 | 50 | P | N | 34.72 | 0
3771 | 22.53 | 598 | 0.172 | 103 | 87.3 | 25 | P | N | 36.23 | 0
3772 | 22.53 | 598 | 0.168 | 100 | 85.21 | 25 | P | N | 34.27 | 0
3773 | 22.92 | 608 | 0.198 | 120 | 103.96 | 50 | P | N | 35.75 | 0
3774 | 17.52 | 465 | 0.259 | 121 | 79.64 | 50 | K | H | 32.66 | 0
3775 | 23.19 | 615 | 0.221 | 136 | 119.08 | 75 | P | N | 35.02 | 0
3776 | 29.99 | 795 | 0.263 | 209 | 236.3 | 100 | N | W | 18.18 | 0
3777 | 17.4 | 462 | 0.256 | 118 | 77.52 | 50 | K | H | 32.85 | 0
3778 | 29.91 | 793 | 0.24 | 191 | 215.05 | 75 | N | W | 20.39 | 0
3779 | 29.7 | 788 | 0.242 | 191 | 213.81 | 75 | N | W | 18.42 | 0
3780 | 17.68 | 469 | 0.276 | 130 | 86.38 | 50 | K | H | 33.52 | 0
3781 | 22.81 | 605 | 0.198 | 120 | 103.2 | 50 | P | N | 35 | 0
3782 | 30.15 | 800 | 0.245 | 196 | 222.68 | 75 | N | W | 18.62 | 0
3783 | 17.14 | 455 | 0.213 | 126 | 62.53 | 25 | K | H | 33.63 | 0
3784 | 30.17 | 800 | 0.251 | 201 | 228.49 | 75 | N | W | 19.09 | 0
3785 | 17.26 | 458 | 0.251 | 115 | 74.68 | 50 | K | H | 32.28 | 0
3786 | 18.4 | 488 | 0.289 | 141 | 97.68 | 75 | K | H | 32.18 | 0
3787 | 22.05 | 585 | 0.142 | 83 | 69.26 | 0 | P | N | 35.87 | 0
3788 | 29.9 | 793 | 0.223 | 177 | 199.1 | 75 | N | W | 20.7 | 0
3789 | 16.81 | 446 | 0.202 | 90 | 57.1 | 0 | K | H | 34.58 | 0
3790 | 22.95 | 609 | 0.186 | 113 | 98.13 | 50 | P | N | 34.85 | 0
3791 | 29.77 | 790 | 0.216 | 171 | 191.56 | 75 | N | W | 19.76 | 0
3792 | 17.78 | 472 | 0.261 | 123 | 82.67 | 50 | K | H | 34.03 | 0
3793 | 22.46 | 596 | 0.147 | 87 | 73.95 | 0 | P | N | 34.49 | 0
3794 | 22.72 | 603 | 0.181 | 109 | 93.6 | 50 | P | N | 34.16 | 0
3795 | 22.59 | 599 | 0.211 | 126 | 107.63 | 75 | P | N | 35.49 | 0
3796 | 22.31 | 592 | 0.182 | 108 | 90.76 | 50 | P | N | 35.53 | 0
3797 | 29.96 | 795 | 0.26 | 206 | 232.99 | 100 | N | W | 21.57 | 0
3798 | 29.77 | 790 | 0.257 | 203 | 227.71 | 100 | N | W | 19.2 | 0
3799 | 16.94 | 449 | 0.239 | 140 | 68.57 | 25 | K | H | 33.79 | 1
3800 | 17.62 | 467 | 0.259 | 121 | 80.36 | 50 | K | H | 33.87 | 0
3801 | 17.55 | 466 | 0.284 | 132 | 87.38 | 75 | K | H | 34.75 | 0
3802 | 30 | 796 | 0.256 | 204 | 230.37 | 100 | N | W | 20.22 | 0
3803 | 17.64 | 468 | 0.251 | 118 | 78.26 | 50 | K | H | 32.98 | 0
3804 | 17.07 | 453 | 0.24 | 109 | 69.86 | 25 | K | W | 34.68 | 1
3805 | 29.59 | 785 | 0.215 | 168 | 187.9 | 75 | N | W | 20.03 | 0
3806 | 17.4 | 462 | 0.239 | 110 | 72.42 | 50 | K | H | 32.34 | 0
3807 | 17.74 | 471 | 0.274 | 129 | 86.16 | 50 | K | H | 33.96 | 0
3808 | 29.82 | 791 | 0.234 | 185 | 208.24 | 75 | N | W | 17.95 | 0
3809 | 17.24 | 457 | 0.244 | 112 | 72.6 | 50 | K | H | 32.63 | 0
3810 | 17.92 | 475 | 0.257 | 122 | 82.44 | 50 | K | H | 31.81 | 0
3811 | 29.45 | 781 | 0.211 | 211 | 183.24 | 75 | N | W | 19.51 | 1
3812 | 30.18 | 801 | 0.252 | 202 | 229.42 | 75 | N | W | 20.1 | 0
3813 | 22.76 | 604 | 0.187 | 113 | 96.91 | 50 | P | N | 34.28 | 0
3814 | 22.27 | 591 | 0.16 | 94 | 79.27 | 25 | P | N | 34.64 | 0
3815 | 22.88 | 607 | 0.204 | 124 | 106.87 | 50 | P | N | 36.91 | 0
3816 | 30.06 | 797 | 0.237 | 189 | 214.52 | 75 | N | W | 20.16 | 0
3817 | 17.5 | 464 | 0.255 | 119 | 78.21 | 50 | K | H | 32.38 | 0
3818 | 17.19 | 456 | 0.233 | 106 | 68.92 | 25 | K | H | 32.37 | 0
3819 | 18.06 | 479 | 0.303 | 145 | 98.68 | 75 | K | H | 32.85 | 0
3820 | 30.18 | 800 | 0.268 | 214 | 243.71 | 100 | N | W | 21.05 | 0
3821 | 17.47 | 463 | 0.243 | 113 | 74.11 | 50 | K | H | 32.96 | 0
3822 | 17.15 | 455 | 0.214 | 97 | 62.9 | 25 | K | H | 32.88 | 0
3823 | 22.5 | 597 | 0.182 | 109 | 92.21 | 50 | P | N | 34.38 | 0
3824 | 17.21 | 457 | 0.236 | 108 | 69.82 | 25 | K | H | 33.12 | 0
3825 | 17.5 | 464 | 0.251 | 117 | 76.87 | 50 | K | H | 31.42 | 0
3826 | 17.01 | 451 | 0.222 | 100 | 64.32 | 25 | K | H | 33.87 | 0
3827 | 17.54 | 465 | 0.249 | 116 | 76.49 | 50 | K | H | 32.91 | 0
3828 | 17.53 | 465 | 0.263 | 122 | 80.77 | 50 | K | H | 32.65 | 0
3829 | 30.3 | 804 | 0.261 | 210 | 240.07 | 100 | N | W | 18.64 | 0
3830 | 17.7 | 469 | 0.263 | 123 | 82.24 | 50 | K | H | 33.78 | 0
3831 | 30.29 | 803 | 0.264 | 212 | 242.03 | 100 | N | W | 20.75 | 0
3832 | 16.91 | 449 | 0.237 | 106 | 67.82 | 25 | K | H | 32.16 | 0
3833 | 29.95 | 794 | 0.229 | 182 | 205.58 | 75 | N | W | 20.03 | 0
3834 | 30.17 | 800 | 0.258 | 207 | 235.15 | 100 | N | W | 19.39 | 0
3835 | 17.5 | 464 | 0.252 | 117 | 77.21 | 50 | K | H | 32.15 | 0
3836 | 30.19 | 801 | 0.239 | 192 | 218.01 | 75 | N | W | 20.05 | 0
3837 | 22.41 | 594 | 0.189 | 112 | 94.9 | 50 | P | N | 35.58 | 0
3838 | 29.88 | 793 | 0.251 | 199 | 223.95 | 75 | N | W | 19.96 | 0
3839 | 22.69 | 602 | 0.179 | 108 | 92.14 | 50 | P | N | 32.25 | 0
3840 | 17.31 | 459 | 0.246 | 113 | 73.81 | 50 | K | H | 33.25 | 0
3841 | 22.45 | 595 | 0.188 | 112 | 94.68 | 50 | P | N | 34.49 | 0
3842 | 29.72 | 788 | 0.216 | 170 | 191.01 | 75 | N | W | 20.97 | 0
3843 | 22.74 | 603 | 0.192 | 116 | 99.4 | 50 | P | N | 35.11 | 0
3844 | 22.99 | 610 | 0.173 | 105 | 91.18 | 50 | P | N | 34.91 | 0
3845 | 22.55 | 598 | 0.181 | 108 | 92.04 | 50 | P | N | 35.03 | 0
3846 | 29.71 | 788 | 0.221 | 174 | 195.29 | 75 | N | W | 18.16 | 0
3847 | 22.81 | 605 | 0.199 | 120 | 103.39 | 50 | P | N | 34.58 | 0
3848 | 22.68 | 602 | 0.168 | 101 | 86.63 | 25 | P | N | 34.22 | 0
3849 | 30.18 | 801 | 0.256 | 205 | 233.37 | 100 | N | W | 20.87 | 0
3850 | 17.9 | 475 | 0.288 | 137 | 92.23 | 75 | K | H | 33.94 | 0
3851 | 29.6 | 785 | 0.228 | 179 | 199.94 | 75 | N | W | 18.79 | 0
3852 | 22.57 | 599 | 0.178 | 106 | 90.62 | 50 | P | N | 34.29 | 0
3853 | 17.41 | 462 | 0.25 | 115 | 75.75 | 50 | K | H | 32.96 | 0
3854 | 17.27 | 458 | 0.236 | 108 | 70.47 | 25 | K | H | 34.31 | 0
3855 | 16.88 | 448 | 0.231 | 104 | 65.92 | 25 | K | H | 31.76 | 0
3856 | 29.4 | 780 | 0.23 | 229 | 198.71 | 75 | N | W | 21.6 | 1
3857 | 22.41 | 594 | 0.167 | 99 | 83.86 | 25 | P | N | 34.06 | 0
3858 | 22.47 | 596 | 0.177 | 105 | 89.19 | 50 | P | N | 34.5 | 0
3859 | 22.59 | 599 | 0.164 | 98 | 83.82 | 25 | P | N | 35.69 | 0
3860 | 29.29 | 777 | 0.202 | 157 | 173 | 75 | N | W | 18.19 | 0
3861 | 29.95 | 794 | 0.257 | 204 | 230.34 | 100 | N | W | 17.95 | 0
3862 | 29.86 | 792 | 0.239 | 189 | 213.05 | 75 | N | W | 20.69 | 0
3863 | 22.79 | 604 | 0.175 | 106 | 90.64 | 50 | P | N | 36.13 | 0
3864 | 17.62 | 467 | 0.263 | 123 | 81.57 | 50 | K | H | 34.19 | 0
3865 | 22.24 | 590 | 0.158 | 93 | 78.37 | 25 | P | N | 32.42 | 0
3866 | 17.25 | 458 | 0.269 | 123 | 79.93 | 50 | K | H | 33.51 | 0
3867 | 29.9 | 793 | 0.246 | 195 | 219.53 | 75 | N | W | 18.42 | 0
3868 | 17.75 | 471 | 0.287 | 135 | 90.38 | 75 | K | H | 32.98 | 0
3869 | 29.54 | 784 | 0.211 | 165 | 184.05 | 75 | N | W | 17.85 | 0
3870 | 16.89 | 448 | 0.223 | 100 | 63.6 | 25 | K | H | 31.87 | 0
3871 | 30.25 | 802 | 0.261 | 209 | 238.39 | 100 | N | W | 20.89 | 0
3872 | 29.67 | 787 | 0.245 | 193 | 215.76 | 75 | N | W | 19.29 | 0
3873 | 17.22 | 457 | 0.258 | 118 | 76.38 | 50 | K | H | 34.1 | 0
3874 | 22.6 | 600 | 0.191 | 115 | 97.62 | 50 | P | N | 34.17 | 0
3875 | 17.64 | 468 | 0.302 | 141 | 93.84 | 75 | K | H | 30.93 | 0
3876 | 22.64 | 601 | 0.175 | 105 | 89.65 | 50 | P | N | 32.8 | 0
3877 | 30.37 | 806 | 0.261 | 210 | 240.5 | 100 | N | W | 20.89 | 0
3878 | 22.48 | 596 | 0.17 | 132 | 86.09 | 25 | P | N | 35.99 | 1
3879 | 17.34 | 460 | 0.253 | 116 | 75.9 | 50 | K | H | 32.59 | 0
3880 | 17.66 | 468 | 0.254 | 119 | 79.26 | 50 | K | H | 33.32 | 0
3881 | 17.63 | 468 | 0.255 | 119 | 79.13 | 50 | K | H | 32.36 | 0
3882 | 29.73 | 789 | 0.193 | 152 | 170.72 | 75 | N | W | 18.41 | 0
3883 | 17.46 | 463 | 0.265 | 123 | 80.86 | 50 | K | H | 33.95 | 0
3884 | 22.62 | 600 | 0.182 | 109 | 93.26 | 50 | P | N | 33.21 | 0
3885 | 29.99 | 795 | 0.251 | 199 | 225.39 | 75 | N | W | 18.97 | 0
3886 | 22.83 | 606 | 0.197 | 119 | 102.5 | 50 | P | N | 34.75 | 0
3887 | 17.4 | 462 | 0.236 | 109 | 71.44 | 50 | K | H | 33.19 | 0
3888 | 17.6 | 467 | 0.248 | 116 | 76.81 | 50 | K | H | 31.38 | 0
3889 | 22.43 | 595 | 0.159 | 95 | 80.07 | 25 | P | N | 36.95 | 0
3890 | 22.76 | 604 | 0.175 | 105 | 90.46 | 50 | P | N | 34.95 | 0
3891 | 22.54 | 598 | 0.181 | 108 | 92.17 | 50 | P | N | 34.61 | 0
3892 | 22.9 | 608 | 0.19 | 115 | 99.43 | 50 | P | N | 33.26 | 0
3893 | 22.64 | 601 | 0.175 | 105 | 89.61 | 50 | P | N | 33.25 | 0
3894 | 29.62 | 786 | 0.231 | 182 | 202.69 | 75 | N | W | 19.71 | 0
3895 | 22.72 | 603 | 0.197 | 119 | 101.57 | 50 | P | N | 34.93 | 0
3896 | 29.79 | 790 | 0.244 | 193 | 216.44 | 75 | N | W | 20.34 | 0
3897 | 22.25 | 590 | 0.164 | 97 | 81.23 | 25 | P | N | 34.02 | 0
3898 | 30.11 | 799 | 0.23 | 184 | 208.86 | 75 | N | W | 18.38 | 0
3899 | 22.83 | 606 | 0.211 | 128 | 109.95 | 75 | P | N | 34.1 | 0
3900 | 17.77 | 471 | 0.272 | 128 | 85.97 | 50 | K | H | 33.08 | 0
3901 | 30.07 | 798 | 0.244 | 195 | 220.61 | 75 | N | W | 18.58 | 0
3902 | 29.72 | 788 | 0.221 | 174 | 194.98 | 75 | N | N | 18.75 | 1
3903 | 22.71 | 602 | 0.184 | 111 | 94.73 | 50 | P | N | 33.84 | 0
3904 | 18.05 | 479 | 0.293 | 140 | 95.31 | 75 | K | H | 33.46 | 0
3905 | 30.11 | 799 | 0.247 | 197 | 224.12 | 75 | N | W | 18.98 | 0
3906 | 29.97 | 795 | 0.231 | 184 | 207.89 | 75 | N | W | 19.31 | 0
3907 | 22.98 | 610 | 0.19 | 116 | 100.25 | 50 | P | N | 35.11 | 0
3908 | 22.48 | 596 | 0.166 | 99 | 84.08 | 25 | P | N | 38.13 | 0
3909 | 30.47 | 808 | 0.279 | 226 | 259.35 | 100 | N | W | 19.24 | 0
3910 | 22.52 | 597 | 0.175 | 105 | 88.99 | 50 | P | N | 35.96 | 0
3911 | 22.72 | 603 | 0.181 | 109 | 93.52 | 50 | P | H | 36.64 | 1
3912 | 17.17 | 455 | 0.249 | 113 | 73.25 | 50 | K | H | 31.94 | 0
3913 | 30.13 | 799 | 0.256 | 205 | 232.46 | 100 | N | W | 19.93 | 0
3914 | 30.37 | 806 | 0.252 | 203 | 232.26 | 100 | N | W | 20.03 | 0
3915 | 22.78 | 604 | 0.203 | 122 | 105.14 | 50 | P | N | 36.02 | 0
3916 | 17.84 | 473 | 0.278 | 132 | 88.52 | 75 | K | H | 32.82 | 0
3917 | 29.96 | 795 | 0.25 | 198 | 224.11 | 75 | N | W | 21.45 | 0
3918 | 29.76 | 789 | 0.205 | 162 | 181.41 | 75 | N | W | 18.58 | 0
3919 | 30.12 | 799 | 0.246 | 196 | 222.71 | 75 | N | W | 19.69 | 0
3920 | 29.91 | 793 | 0.236 | 187 | 211.35 | 75 | N | W | 18.84 | 0
3921 | 30.04 | 797 | 0.251 | 200 | 226.76 | 75 | N | N | 20.3 | 1
3922 | 22.29 | 591 | 0.159 | 94 | 79.14 | 25 | P | N | 35.96 | 0
3923 | 17.13 | 454 | 0.238 | 108 | 69.83 | 25 | K | H | 32.49 | 0
3924 | 22.28 | 591 | 0.15 | 89 | 74.36 | 0 | P | N | 35.22 | 0
3925 | 29.85 | 792 | 0.236 | 187 | 209.93 | 75 | N | W | 19.42 | 0
3926 | 29.7 | 788 | 0.225 | 177 | 198.76 | 75 | N | W | 18.96 | 0
3927 | 22.46 | 596 | 0.18 | 107 | 90.91 | 50 | P | N | 35.81 | 0
3928 | 30.19 | 801 | 0.268 | 214 | 244.04 | 100 | N | W | 19.36 | 0
3929 | 16.92 | 449 | 0.209 | 94 | 59.94 | 0 | K | H | 35.1 | 0
3930 | 17.99 | 477 | 0.278 | 133 | 89.88 | 75 | K | H | 34.32 | 0
3931 | 22.63 | 600 | 0.188 | 113 | 96.48 | 50 | P | N | 33.95 | 0
3932 | 29.97 | 795 | 0.225 | 179 | 202.17 | 75 | N | W | 20.36 | 0
3933 | 29.97 | 795 | 0.236 | 188 | 212.3 | 75 | N | W | 18.52 | 0
3934 | 17.99 | 477 | 0.303 | 144 | 97.9 | 75 | K | H | 34.1 | 0
3935 | 30.09 | 798 | 0.242 | 193 | 219.11 | 75 | N | W | 18.2 | 0
3936 | 30.02 | 796 | 0.247 | 197 | 222.94 | 75 | N | W | 19.48 | 0
3937 | 22.28 | 591 | 0.172 | 102 | 85.49 | 25 | P | N | 35.97 | 0
3938 | 22.55 | 598 | 0.161 | 97 | 82.09 | 25 | P | N | 34.47 | 0
3939 | 17.1 | 454 | 0.248 | 112 | 72.44 | 50 | K | H | 32.79 | 0
3940 | 29.97 | 795 | 0.258 | 205 | 231.36 | 100 | N | W | 19.65 | 0
3941 | 29.85 | 792 | 0.236 | 187 | 210.56 | 75 | N | W | 21.41 | 0
3942 | 16.77 | 445 | 0.22 | 98 | 61.92 | 25 | K | H | 32.82 | 0
3943 | 22.08 | 586 | 0.14 | 106 | 68.14 | 0 | P | N | 34.9 | 0
3944 | 22.71 | 602 | 0.204 | 123 | 105.31 | 50 | P | N | 33.76 | 0
3945 | 17.35 | 460 | 0.249 | 115 | 75.08 | 50 | K | H | 33.51 | 0
3946 | 30.35 | 805 | 0.265 | 213 | 243.9 | 100 | N | W | 20.77 | 0
3947 | 22.57 | 599 | 0.177 | 106 | 90 | 50 | P | N | 36 | 0
3948 | 29.78 | 790 | 0.236 | 187 | 209.44 | 75 | N | W | 21.28 | 0
3949 | 17.32 | 460 | 0.249 | 114 | 74.77 | 50 | K | H | 33.06 | 0
3950 | 23.07 | 612 | 0.196 | 120 | 104.44 | 50 | P | N | 34.66 | 0
3951 | 29.82 | 791 | 0.239 | 189 | 212.21 | 75 | N | W | 20.29 | 0
3952 | 30.12 | 799 | 0.253 | 202 | 229.22 | 75 | N | W | 22.65 | 0
3953 | 17.93 | 476 | 0.271 | 129 | 87.26 | 50 | K | H | 33 | 0
3954 | 29.92 | 794 | 0.232 | 184 | 208.1 | 75 | N | W | 20.28 | 0
3955 | 22.35 | 593 | 0.162 | 96 | 81.01 | 25 | P | N | 35.09 | 0
3956 | 30.56 | 811 | 0.266 | 216 | 248.49 | 100 | N | W | 20.92 | 0
3957 | 30.12 | 799 | 0.236 | 189 | 214.17 | 75 | N | W | 20.73 | 0
3958 | 29.73 | 789 | 0.238 | 188 | 210.74 | 75 | N | W | 19.19 | 0
3959 | 22.43 | 595 | 0.167 | 129 | 84.15 | 25 | P | N | 35.84 | 1
3960 | 22.42 | 595 | 0.183 | 109 | 91.84 | 50 | P | N | 35.2 | 0
3961 | 16.87 | 447 | 0.225 | 101 | 63.99 | 25 | K | H | 33.5 | 0
3962 | 17.2 | 456 | 0.246 | 112 | 72.83 | 50 | K | H | 33.11 | 0
3963 | 16.91 | 449 | 0.245 | 110 | 70 | 50 | K | H | 31.58 | 0
3964 | 29.87 | 792 | 0.259 | 205 | 230.79 | 100 | N | W | 21.29 | 0
3965 | 17.2 | 456 | 0.23 | 105 | 68.12 | 25 | K | H | 32.87 | 0
3966 | 30.08 | 798 | 0.237 | 189 | 214.39 | 75 | N | W | 18.62 | 0
3967 | 17.49 | 464 | 0.262 | 122 | 80.13 | 50 | K | H | 29.95 | 0
3968 | 17.53 | 465 | 0.26 | 121 | 79.92 | 50 | K | H | 32.07 | 0
3969 | 29.98 | 795 | 0.234 | 186 | 210.19 | 75 | N | W | 17.9 | 0
3970 | 29.79 | 790 | 0.25 | 197 | 221.76 | 75 | N | W | 20.15 | 0
3971 | 16.77 | 445 | 0.206 | 92 | 57.91 | 0 | K | H | 33.2 | 0
3972 | 22.69 | 602 | 0.19 | 114 | 97.89 | 50 | P | N | 35.16 | 0
3973 | 22.45 | 595 | 0.175 | 104 | 88.07 | 50 | P | N | 33.75 | 0
3974 | 29.91 | 793 | 0.249 | 197 | 222.32 | 75 | N | W | 19.93 | 0
3975 | 17.52 | 465 | 0.253 | 118 | 77.69 | 50 | K | H | 34.37 | 0
3976 | 21.92 | 581 | 0.147 | 85 | 70.56 | 0 | P | N | 34.16 | 1
3977 | 18.02 | 478 | 0.292 | 139 | 94.72 | 75 | K | H | 33.74 | 0
3978 | 29.9 | 793 | 0.256 | 203 | 229 | 100 | N | W | 18.64 | 0
3979 | 22.64 | 601 | 0.201 | 121 | 103.19 | 50 | P | N | 35.01 | 0
3980 | 22.68 | 602 | 0.192 | 116 | 98.87 | 50 | P | N | 35.32 | 0
3981 | 30.49 | 809 | 0.279 | 226 | 259.43 | 100 | N | W | 17.81 | 0
3982 | 23.34 | 619 | 0.208 | 128 | 113.05 | 75 | P | N | 37.04 | 0
3983 | 29.61 | 785 | 0.235 | 185 | 206.41 | 75 | N | W | 20.42 | 0
3984 | 29.84 | 792 | 0.235 | 186 | 209.7 | 75 | N | W | 19.34 | 0
3985 | 22.89 | 607 | 0.199 | 121 | 104.53 | 50 | P | N | 36.99 | 0
3986 | 17.38 | 461 | 0.256 | 118 | 77.18 | 50 | K | H | 33.79 | 0
3987 | 22.3 | 591 | 0.163 | 96 | 80.91 | 25 | P | N | 35.28 | 0
3988 | 17.78 | 472 | 0.277 | 130 | 87.41 | 75 | K | H | 32.99 | 0
3989 | 23.41 | 621 | 0.238 | 148 | 130.49 | 75 | P | N | 35.4 | 0
3990 | 23.12 | 613 | 0.212 | 130 | 113.14 | 75 | P | N | 32.92 | 0
3991 | 29.62 | 786 | 0.215 | 169 | 188.74 | 75 | N | W | 18.85 | 0
3992 | 30.45 | 808 | 0.257 | 208 | 238.43 | 100 | N | W | 20.64 | 0
3993 | 17.67 | 469 | 0.274 | 128 | 85.43 | 50 | K | H | 31.56 | 0
3994 | 17.1 | 454 | 0.246 | 112 | 72.04 | 50 | K | H | 32.33 | 0
3995 | 22.24 | 590 | 0.162 | 124 | 80.04 | 25 | P | N | 35.65 | 0
3996 | 22.33 | 592 | 0.168 | 100 | 83.97 | 25 | P | N | 34.03 | 0
3997 | 22.56 | 599 | 0.162 | 97 | 82.32 | 25 | P | N | 35.11 | 0
3998 | 17.72 | 470 | 0.282 | 132 | 88.5 | 75 | K | H | 33.76 | 0
3999 | 22.73 | 603 | 0.183 | 111 | 94.78 | 50 | P | N | 36.89 | 0
4000 | 29.42 | 780 | 0.202 | 202 | 174.75 | 75 | N | W | 19.07 | 0
4001 | 17.49 | 464 | 0.258 | 120 | 79.05 | 50 | K | H | 34.77 | 0
4002 | 29.98 | 795 | 0.244 | 194 | 219.2 | 75 | N | W | 20.09 | 0
4003 | 30.34 | 805 | 0.273 | 220 | 251.32 | 100 | N | W | 19.75 | 0
4004 | 16.91 | 449 | 0.225 | 101 | 64.3 | 25 | K | H | 31.58 | 0
4005 | 16.79 | 445 | 0.24 | 107 | 67.8 | 25 | K | H | 32.41 | 0
4006 | 30.46 | 808 | 0.283 | 229 | 262.85 | 100 | N | W | 19.78 | 0
4007 | 22.69 | 602 | 0.193 | 116 | 99.37 | 50 | P | N | 34.99 | 0
4008 | 29.88 | 793 | 0.248 | 197 | 221.64 | 75 | N | W | 18.28 | 0
4009 | 29.88 | 793 | 0.219 | 174 | 195.88 | 75 | N | W | 19.43 | 0
4010 | 22.87 | 607 | 0.213 | 129 | 111.43 | 75 | P | N | 35.93 | 0
4011 | 30.16 | 800 | 0.223 | 178 | 202.78 | 75 | N | W | 19.11 | 0
4012 | 30.27 | 803 | 0.284 | 228 | 260.41 | 100 | N | W | 19.25 | 0
4013 | 29.37 | 779 | 0.226 | 176 | 194.85 | 75 | N | W | 19.97 | 0
4014 | 22.93 | 608 | 0.187 | 114 | 98.49 | 50 | P | N | 36.4 | 0
4015 | 29.8 | 791 | 0.207 | 164 | 183.91 | 75 | N | W | 18.85 | 0
4016 | 18.14 | 481 | 0.28 | 135 | 92.27 | 75 | K | H | 31.65 | 0
4017 | 22.61 | 600 | 0.176 | 106 | 90.11 | 50 | P | N | 33.45 | 0
4018 | 22.69 | 602 | 0.186 | 112 | 95.55 | 50 | P | N | 34.73 | 0
4019 | 29.57 | 784 | 0.219 | 172 | 191.9 | 75 | N | W | 19.23 | 0
4020 | 29.99 | 796 | 0.239 | 190 | 214.8 | 75 | N | W | 21.86 | 0
4021 | 22.69 | 602 | 0.177 | 106 | 90.96 | 50 | P | N | 32.33 | 0
4022 | 17.04 | 452 | 0.228 | 103 | 66.25 | 25 | K | H | 33.64 | 0
4023 | 22.4 | 594 | 0.155 | 92 | 77.63 | 25 | P | N | 34.91 | 0
4024 | 30.2 | 801 | 0.251 | 201 | 229.23 | 75 | N | W | 20.97 | 0
4025 | 22.75 | 603 | 0.184 | 111 | 95.39 | 50 | P | N | 35.9 | 0
4026 | 30.12 | 799 | 0.257 | 205 | 233.05 | 100 | N | W | 19.32 | 0
4027 | 22.62 | 600 | 0.167 | 100 | 85.6 | 25 | P | N | 37.61 | 0
4028 | 29.9 | 793 | 0.227 | 180 | 202.66 | 75 | N | W | 20.73 | 0
4029 | 22.75 | 603 | 0.184 | 111 | 94.95 | 50 | P | N | 35.75 | 0
4030 | 29.77 | 790 | 0.237 | 188 | 210.47 | 75 | N | W | 19.47 | 0
4031 | 22.88 | 607 | 0.183 | 111 | 95.51 | 50 | P | N | 33.05 | 0
4032 | 17.39 | 461 | 0.258 | 119 | 77.91 | 50 | K | H | 32.4 | 0
4033 | 17.38 | 461 | 0.271 | 125 | 81.9 | 50 | K | H | 30.74 | 0
4034 | 17.32 | 459 | 0.254 | 117 | 76.25 | 50 | K | H | 34.19 | 0
4035 | 22.24 | 590 | 0.152 | 90 | 75.21 | 25 | P | N | 34.62 | 0
4036 | 30.12 | 799 | 0.258 | 206 | 233.71 | 100 | N | W | 18.64 | 0
4037 | 22.69 | 602 | 0.209 | 126 | 107.54 | 75 | P | N | 34.48 | 0
4038 | 17.25 | 458 | 0.237 | 109 | 70.6 | 50 | K | H | 31.71 | 0
4039 | 22.91 | 608 | 0.188 | 114 | 98.76 | 50 | P | N | 32.93 | 0
4040 | 23.26 | 617 | 0.211 | 130 | 114.08 | 75 | P | N | 33.13 | 0
4041 | 17.31 | 459 | 0.259 | 119 | 77.71 | 50 | K | H | 32.09 | 0
4042 | 29.75 | 789 | 0.24 | 190 | 212.74 | 75 | N | W | 18.88 | 0
4043 | 22.84 | 606 | 0.181 | 110 | 94.57 | 50 | P | N | 35.2 | 0
4044 | 30.24 | 802 | 0.261 | 209 | 238.38 | 100 | N | W | 19.63 | 0
4045 | 29.82 | 791 | 0.227 | 179 | 201.69 | 75 | N | W | 21.36 | 0
4046 | 22.61 | 600 | 0.183 | 110 | 93.52 | 50 | P | N | 34.83 | 0
4047 | 17.15 | 455 | 0.242 | 110 | 71.11 | 50 | K | H | 30.93 | 0
4048 | 29.95 | 795 | 0.232 | 184 | 207.85 | 75 | N | W | 18.86 | 0
4049 | 22.29 | 591 | 0.157 | 93 | 77.94 | 25 | P | N | 34.56 | 0
4050 | 29.75 | 789 | 0.241 | 191 | 213.67 | 75 | N | W | 20.36 | 0
4051 | 17.06 | 453 | 0.235 | 106 | 68.25 | 25 | K | H | 31.32 | 0
4052 | 17.56 | 466 | 0.25 | 116 | 77.04 | 50 | K | H | 32.3 | 0
4053 | 17.51 | 464 | 0.253 | 117 | 77.52 | 50 | K | H | 31.95 | 0
4054 | 17.14 | 455 | 0.221 | 131 | 64.93 | 25 | K | H | 33.87 | 1
4055 | 17.12 | 454 | 0.255 | 116 | 74.74 | 50 | K | H | 34.11 | 0
4056 | 22.13 | 587 | 0.147 | 86 | 71.79 | 0 | P | N | 36.31 | 0
4057 | 22.25 | 590 | 0.169 | 130 | 83.78 | 25 | P | N | 35.36 | 1
4058 | 17.12 | 454 | 0.232 | 137 | 67.97 | 25 | K | H | 33.25 | 1
4059 | 17.62 | 467 | 0.274 | 128 | 85.14 | 50 | K | H | 32.6 | 0
4060 | 29.66 | 787 | 0.223 | 224 | 195.91 | 75 | N | W | 19.83 | 1
4061 | 30.1 | 799 | 0.249 | 199 | 225.82 | 75 | N | W | 18.7 | 0
4062 | 23.16 | 614 | 0.225 | 139 | 120.94 | 75 | P | N | 34.89 | 0
4063 | 17.8 | 472 | 0.252 | 119 | 79.69 | 50 | K | H | 32.2 | 0
4064 | 17.29 | 459 | 0.243 | 112 | 72.83 | 50 | K | H | 34.7 | 0
4065 | 17.07 | 453 | 0.225 | 102 | 65.64 | 25 | K | H | 35.31 | 0
4066 | 17.62 | 467 | 0.249 | 116 | 77.18 | 50 | K | H | 32.72 | 0
4067 | 17.75 | 471 | 0.29 | 137 | 91.35 | 75 | K | H | 32.59 | 0
4068 | 29.99 | 796 | 0.263 | 209 | 236.69 | 100 | N | W | 19.78 | 0
4069 | 30.47 | 808 | 0.271 | 219 | 251.32 | 100 | N | W | 20.48 | 0
4070 | 22.48 | 596 | 0.183 | 109 | 92.35 | 50 | P | N | 35.98 | 0
4071 | 29.79 | 790 | 0.23 | 182 | 204.1 | 75 | N | W | 18.81 | 0
4072 | 17.76 | 471 | 0.261 | 123 | 82.27 | 50 | K | H | 32.25 | 0
4073 | 29.78 | 790 | 0.241 | 190 | 213.81 | 75 | N | W | 18.3 | 0
4074 | 22.05 | 585 | 0.16 | 93 | 77.62 | 25 | P | N | 34.99 | 0
4075 | 22.57 | 599 | 0.177 | 106 | 90.06 | 50 | P | N | 34.02 | 0
4076 | 22.55 | 598 | 0.173 | 104 | 88.08 | 50 | P | N | 34.76 | 0
4077 | 17.38 | 461 | 0.246 | 113 | 74.32 | 50 | K | H | 32.83 | 0
4078 | 29.75 | 789 | 0.241 | 190 | 213.36 | 75 | N | W | 21.88 | 0
4079 | 22.6 | 599 | 0.185 | 111 | 94.48 | 50 | P | N | 36.23 | 0
4080 | 22.77 | 604 | 0.188 | 113 | 97.21 | 50 | P | N | 34.08 | 0
4081 | 22.49 | 597 | 0.179 | 107 | 90.45 | 50 | P | N | 35.4 | 0
4082 | 17.31 | 459 | 0.253 | 116 | 75.7 | 50 | K | H | 34.04 | 0
4083 | 29.66 | 787 | 0.225 | 177 | 198.13 | 75 | N | W | 19.34 | 0
4084 | 17.44 | 462 | 0.269 | 125 | 81.85 | 50 | K | H | 32.75 | 0
4085 | 17.92 | 475 | 0.279 | 132 | 89.52 | 75 | K | H | 32.53 | 0
4086 | 29.79 | 790 | 0.22 | 174 | 195.43 | 75 | N | W | 20.86 | 0
4087 | 29.82 | 791 | 0.233 | 185 | 207.55 | 75 | N | W | 20.15 | 0
4088 | 17.03 | 452 | 0.226 | 133 | 65.5 | 25 | K | H | 33.6 | 1
4089 | 22.77 | 604 | 0.205 | 124 | 106.21 | 50 | P | N | 36.21 | 0
4090 | 17.69 | 469 | 0.261 | 123 | 81.83 | 50 | K | H | 32.38 | 0
4091 | 16.8 | 446 | 0.214 | 95 | 60.48 | 25 | K | H | 33.12 | 0
4092 | 30.09 | 798 | 0.249 | 199 | 225.86 | 75 | N | W | 17.21 | 0
4093 | 22.42 | 595 | 0.164 | 97 | 82.27 | 25 | P | N | 36.33 | 0
4094 | 30.12 | 799 | 0.266 | 212 | 241.09 | 100 | N | W | 20.44 | 0
4095 | 17.59 | 467 | 0.238 | 111 | 73.69 | 50 | K | H | 34.08 | 0
4096 | 22.35 | 593 | 0.154 | 91 | 76.94 | 25 | P | N | 34.95 | 0
4097 | 29.72 | 788 | 0.243 | 192 | 214.77 | 75 | N | N | 20.85 | 1
4098 | 22.71 | 602 | 0.186 | 112 | 96.08 | 50 | P | N | 33.89 | 0
4099 | 22.56 | 599 | 0.157 | 94 | 79.94 | 25 | P | N | 34.29 | 0
4100 | 22.51 | 597 | 0.168 | 101 | 85.31 | 25 | P | N | 34.35 | 0
4101 | 29.94 | 794 | 0.231 | 184 | 207.51 | 75 | N | W | 18.42 | 0
4102 | 30.19 | 801 | 0.25 | 201 | 228.22 | 75 | N | W | 19.45 | 0
4103 | 22.68 | 601 | 0.191 | 115 | 97.99 | 50 | P | N | 35.77 | 0
4104 | 17.41 | 462 | 0.253 | 117 | 76.65 | 50 | K | H | 32.79 | 0
4105 | 22.87 | 607 | 0.205 | 125 | 107.51 | 50 | P | N | 36.56 | 0
4106 | 17.02 | 451 | 0.217 | 98 | 62.83 | 25 | K | H | 33.76 | 0
4107 | 30.4 | 806 | 0.263 | 212 | 242.63 | 100 | N | W | 19.95 | 0
4108 | 22.65 | 601 | 0.185 | 111 | 95.09 | 50 | P | N | 35.07 | 0
4109 | 29.92 | 794 | 0.24 | 191 | 215.17 | 75 | N | W | 18.88 | 0
4110 | 17.28 | 458 | 0.257 | 118 | 76.88 | 50 | K | H | 34.92 | 0
4111 | 22.77 | 604 | 0.181 | 109 | 93.91 | 50 | P | N | 34.58 | 0
4112 | 17.6 | 467 | 0.249 | 116 | 76.98 | 50 | K | H | 32.65 | 0
4113 | 29.64 | 786 | 0.21 | 165 | 184.74 | 75 | N | W | 19.94 | 0
4114 | 17.34 | 460 | 0.254 | 117 | 76.38 | 50 | K | H | 33.87 | 0
4115 | 22.88 | 607 | 0.189 | 115 | 98.96 | 50 | P | N | 34.82 | 0
4116 | 17.16 | 455 | 0.241 | 109 | 70.81 | 50 | K | H | 31.79 | 0
4117 | 22.79 | 605 | 0.178 | 108 | 92.51 | 50 | P | N | 35.98 | 0
4118 | 22.48 | 596 | 0.174 | 104 | 87.9 | 50 | P | N | 35.98 | 0
4119 | 22.47 | 596 | 0.17 | 132 | 85.8 | 25 | P | N | 35.18 | 1
4120 | 29.83 | 791 | 0.252 | 200 | 224.63 | 75 | N | W | 19.27 | 0
4121 | 29.44 | 781 | 0.214 | 214 | 185.38 | 75 | N | W | 19.82 | 1
4122 | 17.93 | 476 | 0.278 | 132 | 89.34 | 75 | K | N | 32.52 | 1
4123 | 30.05 | 797 | 0.224 | 179 | 202.37 | 75 | N | W | 20.51 | 0
4124 | 29.5 | 783 | 0.2 | 200 | 173.78 | 75 | N | W | 19.52 | 0
4125 | 17.87 | 474 | 0.287 | 136 | 91.54 | 75 | K | H | 32.93 | 0
4126 | 17.24 | 457 | 0.246 | 113 | 73.19 | 50 | K | H | 33.26 | 0
4127 | 17.97 | 477 | 0.274 | 131 | 88.54 | 75 | K | W | 32.63 | 1
4128 | 22.74 | 603 | 0.197 | 119 | 101.88 | 50 | P | N | 33.89 | 0
4129 | 17.03 | 452 | 0.218 | 99 | 63.25 | 25 | K | H | 33.97 | 0
4130 | 17.5 | 464 | 0.264 | 123 | 81.03 | 50 | K | H | 32.41 | 0
4131 | 16.97 | 450 | 0.24 | 108 | 69.14 | 25 | K | H | 35.72 | 0
4132 | 17.27 | 458 | 0.225 | 103 | 67.01 | 25 | K | H | 32.63 | 0
4133 | 17.47 | 463 | 0.27 | 125 | 82.4 | 50 | K | H | 34.36 | 0
4134 | 29.91 | 793 | 0.254 | 202 | 227.35 | 75 | N | W | 19.83 | 0
4135 | 22.83 | 605 | 0.178 | 107 | 92.48 | 50 | P | N | 36.42 | 0
4136 | 17.15 | 455 | 0.237 | 140 | 69.79 | 25 | K | H | 33.44 | 1
4137 | 17.76 | 471 | 0.278 | 131 | 87.53 | 75 | K | H | 32.3 | 0
4138 | 22.18 | 588 | 0.172 | 101 | 84.6 | 25 | P | N | 34.14 | 0
4139 | 17.46 | 463 | 0.265 | 123 | 80.7 | 50 | K | H | 32.41 | 0
4140 | 22.42 | 595 | 0.159 | 95 | 79.98 | 25 | P | N | 36.38 | 0
4141 | 17.11 | 454 | 0.248 | 112 | 72.52 | 50 | K | H | 33.97 | 0
4142 | 29.38 | 779 | 0.209 | 163 | 180.8 | 75 | N | W | 19.92 | 0
4143 | 17.23 | 457 | 0.237 | 108 | 70.43 | 25 | K | H | 32.78 | 0
4144 | 17.23 | 457 | 0.239 | 109 | 71.04 | 50 | K | H | 31.06 | 0
4145 | 22.67 | 601 | 0.176 | 106 | 90.53 | 50 | P | N | 36.37 | 0
4146 | 22.32 | 592 | 0.148 | 88 | 73.65 | 0 | P | N | 33.92 | 0
4147 | 29.67 | 787 | 0.24 | 189 | 211.16 | 75 | N | W | 19.64 | 0
4148 | 29.85 | 792 | 0.218 | 173 | 194.27 | 75 | N | W | 20.09 | 0
4149 | 22.33 | 592 | 0.169 | 100 | 84.11 | 25 | P | N | 34.1 | 0
4150 | 22.57 | 599 | 0.179 | 107 | 91.08 | 50 | P | N | 34.11 | 0
4151 | 17.29 | 459 | 0.261 | 120 | 78.01 | 50 | K | H | 32.44 | 0
4152 | 29.78 | 790 | 0.222 | 176 | 197.07 | 75 | N | W | 19.21 | 0
4153 | 29.43 | 781 | 0.21 | 164 | 182.25 | 75 | N | W | 19.96 | 0
4154 | 17.3 | 459 | 0.252 | 116 | 75.53 | 50 | K | H | 33.91 | 0
4155 | 29.82 | 791 | 0.221 | 175 | 196.45 | 75 | N | W | 18.62 | 0
4156 | 29.4 | 780 | 0.242 | 241 | 208.83 | 75 | N | W | 18.09 | 1
4157 | 22.71 | 603 | 0.209 | 126 | 107.84 | 75 | P | N | 35.62 | 0
4158 | 17.52 | 465 | 0.243 | 113 | 74.51 | 50 | K | N | 32.39 | 1
4159 | 17.7 | 469 | 0.264 | 124 | 82.68 | 50 | K | H | 33.97 | 0
4160 | 22.96 | 609 | 0.212 | 129 | 111.62 | 75 | P | N | 35.39 | 0
4161 | 30.19 | 801 | 0.258 | 207 | 235.17 | 100 | N | W | 18.31 | 0
4162 | 17.34 | 460 | 0.269 | 124 | 80.84 | 50 | K | H | 34.38 | 0
4163 | 29.95 | 794 | 0.227 | 181 | 203.87 | 75 | N | W | 19.67 | 0
4164 | 22.22 | 589 | 0.161 | 95 | 79.27 | 25 | P | N | 33.64 | 0
4165 | 22.35 | 593 | 0.149 | 88 | 74.21 | 0 | P | N | 35.26 | 0
4166 | 17.3 | 459 | 0.253 | 116 | 75.84 | 50 | K | H | 33.6 | 0
4167 | 22.89 | 607 | 0.195 | 119 | 102.26 | 50 | P | N | 36.37 | 0
4168 | 17.18 | 456 | 0.234 | 107 | 69.17 | 25 | K | H | 33.72 | 0
4169 | 16.96 | 450 | 0.23 | 103 | 66.04 | 25 | K | H | 32.53 | 0
4170 | 29.76 | 789 | 0.223 | 176 | 197.57 | 75 | N | W | 19.33 | 0
4171 | 17.26 | 458 | 0.241 | 110 | 71.79 | 50 | K | H | 30.68 | 0
4172 | 17.51 | 465 | 0.258 | 120 | 79 | 50 | K | H | 32.85 | 0
4173 | 22.97 | 609 | 0.196 | 119 | 103.38 | 50 | P | N | 34.46 | 0
4174 | 17.56 | 466 | 0.249 | 116 | 76.72 | 50 | K | H | 34.05 | 0
4175 | 29.63 | 786 | 0.202 | 203 | 177.16 | 75 | N | W | 18.89 | 0
4176 | 17.24 | 457 | 0.242 | 111 | 72.05 | 50 | K | H | 32.15 | 0
4177 | 17.32 | 460 | 0.252 | 116 | 75.51 | 50 | K | H | 32.82 | 0
4178 | 17.48 | 464 | 0.245 | 114 | 74.81 | 50 | K | H | 32.05 | 0
4179 | 30.47 | 808 | 0.282 | 228 | 261.6 | 100 | N | W | 18.99 | 0
4180 | 22.81 | 605 | 0.188 | 114 | 97.63 | 50 | P | N | 34.99 | 0
4181 | 30.42 | 807 | 0.275 | 222 | 254.15 | 100 | N | W | 20.11 | 0
4182 | 22.95 | 609 | 0.191 | 116 | 100.63 | 50 | P | N | 36.33 | 0
4183 | 17.76 | 471 | 0.27 | 127 | 85.21 | 50 | K | H | 32.62 | 0
4184 | 29.78 | 790 | 0.22 | 174 | 194.96 | 75 | N | W | 20.02 | 0
4185 | 17.18 | 456 | 0.222 | 101 | 65.6 | 25 | K | H | 30.49 | 0
4186 | 17.22 | 457 | 0.231 | 106 | 68.56 | 25 | K | H | 31.41 | 0
4187 | 17.67 | 469 | 0.284 | 133 | 88.6 | 75 | K | H | 32.77 | 0
4188 | 22.44 | 595 | 0.17 | 101 | 85.44 | 25 | P | N | 35.88 | 0
4189 | 17.12 | 454 | 0.248 | 113 | 72.66 | 50 | K | H | 34.13 | 0
4190 | 16.99 | 451 | 0.244 | 110 | 70.55 | 50 | K | H | 33.54 | 0
4191 | 17.59 | 467 | 0.242 | 113 | 74.81 | 50 | K | H | 31.91 | 0
4192 | 17.24 | 457 | 0.238 | 109 | 70.8 | 50 | K | H | 33.86 | 0
4193 | 17.56 | 466 | 0.274 | 128 | 84.6 | 50 | K | H | 31.51 | 0
4194 | 29.97 | 795 | 0.236 | 187 | 211.54 | 75 | N | W | 20.58 | 0
4195 | 29.21 | 775 | 0.193 | 150 | 164.7 | 75 | N | W | 19.67 | 0
4196 | 22.93 | 608 | 0.19 | 116 | 100.17 | 50 | P | N | 33.85 | 0
4197 | 22.78 | 604 | 0.194 | 117 | 100.64 | 50 | P | N | 36.27 | 0
4198 | 16.94 | 449 | 0.224 | 101 | 64.2 | 25 | K | H | 33.21 | 0
4199 | 30.24 | 802 | 0.262 | 210 | 239.98 | 100 | N | W | 21.89 | 0
4200 | 30.18 | 801 | 0.254 | 204 | 231.55 | 100 | N | W | 18.14 | 0
4201 | 22.32 | 592 | 0.17 | 100 | 84.53 | 25 | P | N | 35.59 | 0
4202 | 17.46 | 463 | 0.252 | 117 | 76.77 | 50 | K | H | 33.4 | 0
4203 | 29.53 | 783 | 0.218 | 170 | 189.72 | 75 | N | W | 20.58 | 0
4204 | 17.14 | 455 | 0.256 | 116 | 75.13 | 50 | K | H | 32.6 | 0
4205 | 30.13 | 799 | 0.271 | 216 | 245.62 | 100 | N | W | 20.11 | 0
4206 | 22.63 | 600 | 0.179 | 107 | 91.49 | 50 | P | N | 33.44 | 0
4207 | 22.42 | 595 | 0.164 | 97 | 82.39 | 25 | P | N | 35.13 | 0
4208 | 29.87 | 792 | 0.252 | 200 | 224.73 | 75 | N | W | 18.44 | 0
4209 | 22.25 | 590 | 0.169 | 100 | 83.57 | 25 | P | N | 34.45 | 0
4210 | 29.96 | 795 | 0.258 | 205 | 231.26 | 100 | N | W | 19.15 | 0
4211 | 29.58 | 785 | 0.224 | 176 | 195.73 | 75 | N | W | 18.88 | 0
4212 | 17.09 | 453 | 0.229 | 135 | 66.91 | 25 | K | H | 32.22 | 1
4213 | 22.59 | 599 | 0.174 | 104 | 88.78 | 50 | P | N | 35.87 | 0
4214 | 22.71 | 602 | 0.186 | 112 | 96.05 | 50 | P | N | 34.77 | 0
4215 | 22.7 | 602 | 0.169 | 102 | 87.23 | 25 | P | N | 35.28 | 0
4216 | 29.88 | 793 | 0.231 | 183 | 206.6 | 75 | N | W | 20.52 | 0
4217 | 17.39 | 461 | 0.251 | 116 | 75.81 | 50 | K | H | 33.16 | 0
4218 | 22.84 | 606 | 0.195 | 118 | 101.67 | 50 | P | N | 35.03 | 0
4219 | 22.96 | 609 | 0.213 | 130 | 112.33 | 75 | P | N | 35.3 | 0
4220 | 16.98 | 450 | 0.216 | 126 | 62.12 | 25 | K | H | 33.09 | 0
4221 | 29.75 | 789 | 0.231 | 183 | 204.67 | 75 | N | W | 18.15 | 0
4222 | 29.63 | 786 | 0.225 | 227 | 197.9 | 75 | N | W | 21.03 | 1
4223 | 17.52 | 465 | 0.257 | 119 | 78.82 | 50 | K | H | 33.43 | 0
4224 | 17.27 | 458 | 0.263 | 121 | 78.55 | 50 | K | H | 34.83 | 0
4225 | 29.91 | 793 | 0.246 | 195 | 220.19 | 75 | N | W | 20.42 | 0
4226 | 22.44 | 595 | 0.184 | 110 | 92.78 | 50 | P | N | 33.29 | 0
4227 | 16.83 | 446 | 0.215 | 96 | 60.74 | 25 | K | H | 33.87 | 0
4228 | 22.6 | 600 | 0.158 | 95 | 80.72 | 25 | P | N | 35.53 | 0
4229 | 18.33 | 486 | 0.301 | 146 | 101.14 | 75 | K | H | 33.45 | 0
4230 | 18.06 | 479 | 0.296 | 142 | 96.65 | 75 | K | H | 31.56 | 0
4231 | 22.57 | 599 | 0.162 | 97 | 82.46 | 25 | P | N | 33.94 | 0
4232 | 22.44 | 595 | 0.174 | 103 | 87.52 | 50 | P | N | 36.07 | 0
4233 | 29.38 | 779 | 0.203 | 202 | 175.16 | 75 | N | W | 19.62 | 0
4234 | 17.58 | 466 | 0.27 | 126 | 83.53 | 50 | K | H | 32.48 | 0
4235 | 17.36 | 461 | 0.236 | 109 | 71.3 | 50 | K | H | 32.45 | 0
4236 | 17 | 451 | 0.23 | 104 | 66.55 | 25 | K | H | 31.09 | 0
4237 | 22.65 | 601 | 0.202 | 122 | 103.76 | 50 | P | N | 36.29 | 0
4238 | 22.74 | 603 | 0.188 | 113 | 97.17 | 50 | P | N | 35.98 | 0
4239 | 17.43 | 462 | 0.251 | 116 | 76.27 | 50 | K | H | 32.54 | 0
4240 | 17.21 | 457 | 0.252 | 115 | 74.63 | 50 | K | H | 35.51 | 0
4241 | 29.94 | 794 | 0.243 | 193 | 217.61 | 75 | N | W | 19.15 | 0
4242 | 17.5 | 464 | 0.248 | 115 | 75.91 | 50 | K | H | 31.17 | 0
4243 | 17.09 | 453 | 0.229 | 104 | 66.91 | 25 | K | H | 30.94 | 0
4244 | 21.95 | 582 | 0.15 | 87 | 72.4 | 0 | P | N | 33.4 | 1
4245 | 30.23 | 802 | 0.271 | 217 | 247.59 | 100 | N | W | 17.8 | 0
4246 | 29.51 | 783 | 0.229 | 180 | 199.74 | 75 | N | W | 19.11 | 0
4247 | 29.55 | 784 | 0.211 | 212 | 184.29 | 75 | N | W | 19.75 | 1
4248 | 17.33 | 460 | 0.23 | 137 | 68.97 | 25 | K | H | 34.12 | 1
4249 | 30.15 | 800 | 0.252 | 201 | 228.88 | 75 | N | W | 19.89 | 0
4250 | 29.96 | 795 | 0.225 | 179 | 202.03 | 75 | N | W | 19.61 | 0
4251 | 22.75 | 603 | 0.184 | 111 | 94.98 | 50 | P | N | 35.28 | 0
4252 | 17.84 | 473 | 0.292 | 138 | 92.81 | 75 | K | H | 33.96 | 0
4253 | 29.95 | 794 | 0.243 | 193 | 217.92 | 75 | N | W | 19.26 | 0
4254 | 17.76 | 471 | 0.286 | 135 | 90.31 | 75 | K | H | 34.38 | 0
4255 | 30.02 | 796 | 0.27 | 215 | 243.78 | 100 | N | W | 20.45 | 0
4256 | 22.85 | 606 | 0.208 | 126 | 108.76 | 75 | P | N | 33.5 | 0
4257 | 22.46 | 596 | 0.156 | 93 | 78.94 | 25 | P | N | 35.52 | 0
4258 | 22.92 | 608 | 0.205 | 125 | 107.61 | 50 | P | N | 34.45 | 0
4259 | 22.81 | 605 | 0.183 | 111 | 95.17 | 50 | P | N | 35.02 | 0
4260 | 17.22 | 457 | 0.254 | 116 | 75.29 | 50 | K | H | 31.93 | 0
4261 | 17.28 | 458 | 0.262 | 120 | 78.27 | 50 | K | H | 33.53 | 0
4262 | 17.16 | 455 | 0.26 | 119 | 76.74 | 50 | K | H | 35.63 | 0
4263 | 22.08 | 586 | 0.124 | 73 | 60.52 | 0 | P | N | 36.25 | 0
4264 | 22.66 | 601 | 0.204 | 122 | 104.6 | 50 | P | N | 35.22 | 0
4265 | 30.3 | 804 | 0.272 | 219 | 250.12 | 100 | N | W | 20.93 | 0
4266 | 17.33 | 460 | 0.25 | 115 | 75.25 | 50 | K | H | 33.31 | 0
4267 | 17.49 | 464 | 0.243 | 113 | 74.37 | 50 | K | H | 33.57 | 0
4268 | 23.09 | 612 | 0.203 | 124 | 108.1 | 50 | P | N | 34.3 | 0
4269 | 30.13 | 799 | 0.247 | 197 | 224.15 | 75 | N | W | 19.38 | 0
4270 | 30.55 | 810 | 0.291 | 236 | 271.39 | 100 | N | W | 19.78 | 0
4271 | 30.21 | 801 | 0.251 | 201 | 228.69 | 75 | N | W | 20.18 | 0
4272 | 17.02 | 451 | 0.234 | 106 | 67.77 | 25 | K | H | 33.44 | 0
4273 | 30.33 | 805 | 0.26 | 210 | 239.55 | 100 | N | W | 19.13 | 0
4274 | 29.55 | 784 | 0.241 | 189 | 210.52 | 75 | N | W | 20.88 | 0
4275 | 22.22 | 590 | 0.177 | 104 | 87.3 | 50 | P | N | 36.44 | 0
4276 | 22.83 | 606 | 0.196 | 118 | 101.94 | 50 | P | N | 36.26 | 0
4277 | 30.02 | 796 | 0.249 | 199 | 224.84 | 75 | N | W | 20.53 | 0
4278 | 17.27 | 458 | 0.251 | 115 | 74.86 | 50 | K | H | 33.87 | 0
4279 | 17.56 | 466 | 0.271 | 126 | 83.65 | 50 | K | H | 33.44 | 0
4280 | 29.67 | 787 | 0.228 | 179 | 200.48 | 75 | N | W | 18.79 | 0
4281 | 29.95 | 794 | 0.262 | 208 | 235.06 | 100 | N | W | 20.26 | 0
4282 | 29.46 | 781 | 0.221 | 221 | 191.69 | 75 | N | W | 18.76 | 1
4283 | 17.23 | 457 | 0.231 | 105 | 68.5 | 25 | K | H | 34.23 | 0
4284 | 30.38 | 806 | 0.275 | 222 | 254.2 | 100 | N | W | 21.44 | 0
4285 | 17.66 | 469 | 0.291 | 136 | 90.82 | 75 | K | H | 31.32 | 0
4286 | 22.8 | 605 | 0.178 | 108 | 92.55 | 50 | P | N | 35.31 | 0
4287 | 22.59 | 599 | 0.168 | 101 | 85.92 | 25 | P | N | 33.83 | 0
4288 | 22.7 | 602 | 0.185 | 111 | 95.07 | 50 | P | N | 35.91 | 0
4289 | 17.57 | 466 | 0.27 | 126 | 83.29 | 50 | K | H | 32.64 | 0
4290 | 23.09 | 612 | 0.201 | 123 | 107.09 | 50 | P | N | 32.97 | 0
4291 | 22.8 | 605 | 0.179 | 108 | 92.95 | 50 | P | N | 34.07 | 0
4292 | 22.92 | 608 | 0.208 | 127 | 109.37 | 75 | P | N | 35.55 | 0
4293 | 29.76 | 789 | 0.23 | 182 | 204.12 | 75 | N | W | 19.54 | 0
4294 | 30.56 | 811 | 0.259 | 210 | 241.52 | 100 | N | W | 20.35 | 0
4295 | 30.08 | 798 | 0.237 | 189 | 214.76 | 75 | N | W | 20.4 | 0
4296 | 29.73 | 789 | 0.238 | 188 | 210.42 | 75 | N | W | 19.49 | 0
4297 | 30.15 | 800 | 0.263 | 211 | 239.39 | 100 | N | W | 21.72 | 0
4298 | 30.41 | 807 | 0.252 | 203 | 233.11 | 100 | N | W | 19.08 | 0
4299 | 22.36 | 593 | 0.156 | 93 | 78.08 | 25 | P | N | 34.61 | 0
4300 | 30.04 | 797 | 0.262 | 209 | 236.72 | 100 | N | W | 18.54 | 0
4301 | 17.44 | 463 | 0.25 | 116 | 76.02 | 50 | K | H | 33.45 | 0
4302 | 22.64 | 601 | 0.167 | 101 | 85.82 | 25 | P | N | 34.69 | 0
4303 | 22.36 | 593 | 0.167 | 99 | 83.72 | 25 | P | N | 35.47 | 0
4304 | 29.66 | 787 | 0.211 | 213 | 185.67 | 75 | N | W | 17.35 | 1
4305 | 30.65 | 813 | 0.287 | 233 | 269.57 | 100 | N | W | 19.93 | 0
4306 | 22.32 | 592 | 0.154 | 91 | 76.72 | 25 | P | N | 35.79 | 0
4307 | 17.28 | 458 | 0.236 | 108 | 70.53 | 25 | K | H | 32.74 | 0
4308 | 29.64 | 786 | 0.242 | 190 | 212.25 | 75 | N | W | 20.7 | 0
4309 | 22.79 | 605 | 0.192 | 116 | 99.98 | 50 | P | N | 34.46 | 0
4310 | 22.67 | 601 | 0.173 | 104 | 88.94 | 50 | P | N | 32.51 | 0
4311 | 22.4 | 594 | 0.171 | 101 | 85.61 | 25 | P | N | 34.65 | 0
4312 | 22.33 | 592 | 0.177 | 105 | 88.21 | 50 | P | N | 34.68 | 0
4313 | 16.97 | 450 | 0.236 | 106 | 67.86 | 25 | K | H | 32.47 | 0
4314 | 17.22 | 457 | 0.256 | 117 | 76.01 | 50 | K | H | 34.92 | 0
4315 | 17.54 | 465 | 0.252 | 117 | 77.43 | 50 | K | H | 32.87 | 0
4316 | 29.96 | 795 | 0.242 | 193 | 217.53 | 75 | N | W | 17.54 | 0
4317 | 17.65 | 468 | 0.258 | 121 | 80.38 | 50 | K | H | 33.23 | 0
4318 | 22.78 | 604 | 0.186 | 113 | 96.78 | 50 | P | N | 34.93 | 0
4319 | 22.82 | 605 | 0.203 | 123 | 105.68 | 50 | P | N | 36.99 | 0
4320 | 23.17 | 615 | 0.202 | 124 | 108.57 | 50 | P | N | 34.47 | 0
4321 | 22.42 | 595 | 0.192 | 114 | 96.3 | 50 | P | N | 36.29 | 0
4322 | 22.38 | 594 | 0.168 | 99 | 83.91 | 25 | P | N | 35.21 | 0
4323 | 29.93 | 794 | 0.252 | 200 | 225.35 | 75 | N | W | 20.04 | 0
4324 | 22.74 | 603 | 0.16 | 97 | 82.96 | 25 | P | N | 36.39 | 0
4325 | 17.79 | 472 | 0.258 | 122 | 81.51 | 50 | K | H | 33.22 | 0
4326 | 17.44 | 463 | 0.258 | 119 | 78.45 | 50 | K | H | 33.44 | 0
4327 | 22.75 | 603 | 0.204 | 123 | 105.75 | 50 | P | N | 35.15 | 0
4328 | 16.88 | 448 | 0.23 | 103 | 65.49 | 25 | K | H | 33.22 | 0
4329 | 22.81 | 605 | 0.211 | 127 | 109.5 | 75 | P | N | 36.27 | 0
4330 | 22.44 | 595 | 0.162 | 96 | 81.4 | 25 | P | N | 33.95 | 0
4331 | 17.21 | 456 | 0.237 | 108 | 70.32 | 25 | K | H | 31.84 | 0
4332 | 22.92 | 608 | 0.197 | 120 | 103.33 | 50 | P | N | 34.1 | 0
4333 | 29.84 | 792 | 0.234 | 185 | 208.52 | 75 | N | W | 22.56 | 0
4334 | 17.18 | 456 | 0.239 | 109 | 70.55 | 50 | K | H | 32.91 | 0
4335 | 30.27 | 803 | 0.25 | 201 | 229.26 | 75 | N | W | 19.69 | 0
4336 | 29.7 | 788 | 0.235 | 185 | 207.01 | 75 | N | W | 18.09 | 0
4337 | 29.89 | 793 | 0.241 | 191 | 215.14 | 75 | N | W | 20.62 | 0
4338 | 17.83 | 473 | 0.279 | 132 | 88.8 | 75 | K | H | 32.59 | 0
4339 | 29.52 | 783 | 0.195 | 153 | 170.05 | 75 | N | W | 19.35 | 0
4340 | 29.67 | 787 | 0.228 | 230 | 200.63 | 75 | N | W | 19.57 | 1
4341 | 22.35 | 593 | 0.155 | 92 | 77.29 | 25 | P | N | 35.17 | 0
4342 | 17.4 | 462 | 0.254 | 117 | 76.78 | 50 | K | H | 32.91 | 0
4343 | 30.55 | 810 | 0.276 | 223 | 257.38 | 100 | N | W | 20.23 | 0
4344 | 22.51 | 597 | 0.174 | 104 | 87.98 | 50 | P | N | 33.79 | 0
4345 | 16.71 | 443 | 0.211 | 94 | 58.91 | 0 | K | H | 32.87 | 0
4346 | 17.18 | 456 | 0.239 | 109 | 70.41 | 50 | K | H | 32.67 | 0
4347 | 30.24 | 802 | 0.26 | 208 | 237.68 | 100 | N | W | 21.56 | 0
4348 | 16.8 | 446 | 0.204 | 91 | 57.5 | 0 | K | H | 33.35 | 0
4349 | 29.12 | 773 | 0.189 | 146 | 160.32 | 75 | N | W | 19.28 | 0
4350 | 16.93 | 449 | 0.22 | 128 | 63.02 | 25 | K | H | 33.35 | 0
4351 | 29.69 | 788 | 0.218 | 172 | 192.48 | 75 | N | W | 18.96 | 0
4352 | 17.69 | 469 | 0.286 | 134 | 89.39 | 75 | K | H | 33.84 | 0
4353 | 17.95 | 476 | 0.306 | 146 | 98.68 | 75 | K | H | 33.81 | 0
4354 | 22.29 | 591 | 0.159 | 94 | 79.04 | 25 | P | N | 35.9 | 0
4355 | 18.08 | 480 | 0.294 | 141 | 96.15 | 75 | K | H | 32.43 | 0
4356 | 29.39 | 780 | 0.209 | 163 | 180.83 | 75 | N | W | 19.34 | 0
4357 | 17.15 | 455 | 0.257 | 117 | 75.62 | 50 | K | H | 33.69 | 0
4358 | 17.86 | 474 | 0.283 | 134 | 90.3 | 75 | K | H | 32.8 | 0
4359 | 29.59 | 785 | 0.233 | 183 | 203.68 | 75 | N | W | 19.29 | 0
4360 | 22.8 | 605 | 0.184 | 111 | 95.84 | 50 | P | N | 33.55 | 0
4361 | 29.78 | 790 | 0.241 | 190 | 213.8 | 75 | N | W | 20.79 | 0
4362 | 22.21 | 589 | 0.141 | 83 | 69.46 | 0 | P | N | 35.32 | 0
4363 | 17.03 | 452 | 0.228 | 103 | 66.15 | 25 | K | H | 32.78 | 0
4364 | 30.14 | 799 | 0.229 | 183 | 207.93 | 75 | N | W | 20.87 | 0
4365 | 17.4 | 462 | 0.238 | 110 | 72.06 | 50 | K | H | 33.55 | 0
4366 | 17.57 | 466 | 0.264 | 123 | 81.45 | 50 | K | H | 32.61 | 0
4367 | 22.66 | 601 | 0.194 | 117 | 99.61 | 50 | P | N | 33.4 | 0
4368 | 17.41 | 462 | 0.241 | 111 | 73.1 | 50 | K | H | 34.05 | 0
4369 | 30.17 | 800 | 0.269 | 216 | 245.25 | 100 | N | W | 20.95 | 0
4370 | 29.83 | 791 | 0.216 | 171 | 192.53 | 75 | N | W | 19.86 | 0
4371 | 29.84 | 792 | 0.263 | 208 | 234.13 | 100 | N | W | 20.84 | 0
4372 | 22.51 | 597 | 0.163 | 98 | 82.74 | 25 | P | N | 35.22 | 0
4373 | 17.2 | 456 | 0.232 | 106 | 68.6 | 25 | K | H | 33.3 | 0
4374 | 22.3 | 592 | 0.168 | 99 | 83.35 | 25 | P | N | 35.13 | 0
4375 | 17.63 | 468 | 0.251 | 117 | 78.07 | 50 | K | H | 32.51 | 0
4376 | 29.66 | 787 | 0.241 | 189 | 211.76 | 75 | N | W | 19.59 | 0
4377 | 22.86 | 606 | 0.192 | 117 | 100.43 | 50 | P | N | 35.66 | 0
4378 | 29.73 | 789 | 0.227 | 179 | 200.52 | 75 | N | W | 17.93 | 0
4379 | 17.48 | 464 | 0.263 | 122 | 80.54 | 50 | K | H | 32.59 | 0
4380 | 29.61 | 785 | 0.238 | 187 | 208.73 | 75 | N | W | 21.32 | 0
4381 | 22.41 | 595 | 0.186 | 111 | 93.65 | 50 | P | N | 35.44 | 0
4382 | 22.76 | 604 | 0.189 | 114 | 98.01 | 50 | P | N | 36.7 | 0
4383 | 22.49 | 597 | 0.167 | 100 | 84.54 | 25 | P | N | 33.29 | 0
4384 | 22.02 | 584 | 0.135 | 79 | 65.32 | 0 | P | N | 33.59 | 0
4385 | 30.25 | 802 | 0.271 | 217 | 247.6 | 100 | N | W | 19.69 | 0
4386 | 22.58 | 599 | 0.173 | 104 | 88.14 | 50 | P | N | 35.06 | 0
4387 | 22.75 | 603 | 0.198 | 120 | 102.55 | 50 | P | N | 36.37 | 0
4388 | 22.19 | 589 | 0.166 | 98 | 81.94 | 25 | P | N | 36.35 | 0
4389 | 22.64 | 601 | 0.183 | 110 | 93.57 | 50 | P | N | 34.35 | 0
4390 | 22.62 | 600 | 0.178 | 107 | 91 | 50 | P | N | 35.62 | 0
4391 | 17.34 | 460 | 0.258 | 119 | 77.45 | 50 | K | H | 33.93 | 0
4392 | 17.5 | 464 | 0.271 | 126 | 82.88 | 50 | K | H | 33.84 | 0
4393 | 22.64 | 601 | 0.167 | 100 | 85.44 | 25 | P | N | 35.06 | 0
4394 | 22.78 | 604 | 0.184 | 111 | 95.62 | 50 | P | N | 36.27 | 0
4395 | 22.24 | 590 | 0.156 | 92 | 77.15 | 25 | P | N | 34.24 | 0
4396 | 17.73 | 470 | 0.256 | 120 | 80.4 | 50 | K | H | 33.61 | 0
4397 | 22.78 | 604 | 0.186 | 112 | 96.33 | 50 | P | N | 37.06 | 0
4398 | 17.29 | 459 | 0.237 | 109 | 70.96 | 50 | K | H | 32.22 | 0
4399 | 17.28 | 458 | 0.257 | 118 | 76.8 | 50 | K | H | 32.42 | 0
4400 | 22.48 | 596 | 0.172 | 103 | 86.99 | 25 | P | N | 35.33 | 0
4401 | 29.61 | 786 | 0.211 | 212 | 184.84 | 75 | N | W | 19.75 | 1
4402 | 29.93 | 794 | 0.245 | 194 | 219.39 | 75 | N | W | 19.75 | 0
4403 | 22.61 | 600 | 0.173 | 104 | 88.48 | 50 | P | N | 34.73 | 0
4404 | 17.33 | 460 | 0.258 | 119 | 77.5 | 50 | K | H | 33.4 | 0
4405 | 17.34 | 460 | 0.265 | 122 | 79.64 | 50 | K | H | 32.03 | 0
4406 | 17.13 | 454 | 0.221 | 130 | 64.81 | 25 | K | H | 32.87 | 1
4407 | 30.08 | 798 | 0.243 | 194 | 220.07 | 75 | N | W | 19.69 | 0
4408 | 29.96 | 795 | 0.243 | 193 | 217.8 | 75 | N | W | 18.58 | 0
4409 | 17.88 | 474 | 0.267 | 127 | 85.29 | 50 | K | H | 32.23 | 0
4410 | 22.68 | 602 | 0.196 | 118 | 100.67 | 50 | P | N | 35.98 | 0
4411 | 22.37 | 593 | 0.167 | 99 | 83.47 | 25 | P | N | 37.51 | 0
4412 | 17.76 | 471 | 0.261 | 123 | 82.31 | 50 | K | H | 32.8 | 0
4413 | 22.71 | 602 | 0.181 | 109 | 93.52 | 50 | P | N | 35.8 | 0
4414 | 22.69 | 602 | 0.193 | 116 | 99.32 | 50 | P | N | 35.44 | 0
4415 | 18.01 | 478 | 0.269 | 128 | 87.09 | 50 | K | H | 31.39 | 0
4416 | 22.67 | 601 | 0.181 | 109 | 93.25 | 50 | P | N | 35.44 | 0
4417 | 29.91 | 793 | 0.234 | 186 | 209.31 | 75 | N | W | 19.41 | 0
4418 | 22.21 | 589 | 0.159 | 93 | 78.24 | 25 | P | N | 36.15 | 0
4419 | 22.76 | 604 | 0.187 | 113 | 96.79 | 50 | P | N | 34.21 | 0
4420 | 23.37 | 620 | 0.205 | 127 | 111.97 | 75 | P | N | 36.45 | 0
4421 | 22.63 | 600 | 0.198 | 119 | 101.12 | 50 | P | N | 36.31 | 0
4422 | 29.61 | 785 | 0.205 | 161 | 179.44 | 75 | N | W | 20.96 | 0
4423 | 30.03 | 797 | 0.238 | 190 | 214.91 | 75 | N | W | 19.29 | 0
4424 | 17.17 | 455 | 0.225 | 102 | 66.18 | 25 | K | H | 34.13 | 0
4425 | 22.75 | 604 | 0.173 | 104 | 89.38 | 50 | P | N | 35.15 | 0
4426 | 17.35 | 460 | 0.233 | 107 | 70.11 | 25 | K | H | 34.29 | 0
4427 | 17.36 | 461 | 0.24 | 110 | 72.23 | 50 | K | H | 32.7 | 0
4428 | 30.36 | 805 | 0.262 | 211 | 241.6 | 100 | N | W | 21.1 | 0
4429 | 17.67 | 469 | 0.258 | 121 | 80.48 | 50 | K | H | 33.12 | 0
4430 | 30.22 | 802 | 0.275 | 220 | 251.03 | 100 | N | W | 20.94 | 0
4431 | 29.4 | 780 | 0.206 | 161 | 178.27 | 75 | N | W | 17.95 | 0
4432 | 30.01 | 796 | 0.232 | 185 | 208.78 | 75 | N | W | 19.08 | 0
4433 | 18.03 | 478 | 0.285 | 136 | 92.66 | 75 | K | H | 32.51 | 0
4434 | 23.15 | 614 | 0.2 | 123 | 107.11 | 50 | P | N | 34.95 | 0
4435 | 29.92 | 794 | 0.233 | 185 | 208.71 | 75 | N | N | 18.79 | 1
4436 | 21.88 | 580 | 0.131 | 99 | 62.86 | 0 | P | N | 34.4 | 1
4437 | 22.48 | 596 | 0.174 | 104 | 87.97 | 50 | P | N | 36.98 | 0
4438 | 16.94 | 449 | 0.227 | 102 | 65.19 | 25 | K | H | 33.24 | 0
4439 | 30.19 | 801 | 0.258 | 206 | 234.92 | 100 | N | W | 19.85 | 0
4440 | 17.4 | 462 | 0.257 | 118 | 77.7 | 50 | K | H | 32.07 | 0
4441 | 22.78 | 604 | 0.185 | 112 | 96.09 | 50 | P | N | 35.34 | 0
4442 | 22.66 | 601 | 0.196 | 118 | 100.67 | 50 | P | N | 33.48 | 0
4443 | 29.58 | 785 | 0.231 | 181 | 202.12 | 75 | N | W | 18.87 | 0
4444 | 17.52 | 465 | 0.28 | 130 | 85.92 | 50 | K | H | 32.31 | 0
4445 | 17.55 | 466 | 0.265 | 123 | 81.56 | 50 | K | H | 32.38 | 0
4446 | 17.22 | 457 | 0.262 | 120 | 77.72 | 50 | K | H | 32.81 | 0
4447 | 29.8 | 791 | 0.226 | 179 | 200.61 | 75 | N | W | 19.41 | 0
4448 | 17.31 | 459 | 0.247 | 114 | 74.16 | 50 | K | H | 32.51 | 0
4449 | 29.66 | 787 | 0.226 | 178 | 199.05 | 75 | N | W | 19.53 | 0
4450 | 22.49 | 596 | 0.193 | 115 | 97.74 | 50 | P | N | 33.41 | 0
4451 | 29.88 | 793 | 0.233 | 185 | 208 | 75 | N | W | 20.55 | 0
4452 | 30.33 | 805 | 0.258 | 207 | 237.26 | 100 | N | W | 20.11 | 0
4453 | 22.85 | 606 | 0.194 | 118 | 101.22 | 50 | P | N | 34.54 | 0
4454 | 17 | 451 | 0.224 | 101 | 64.86 | 25 | K | H | 33.79 | 0
4455 | 17.39 | 461 | 0.256 | 118 | 77.54 | 50 | K | H | 34.83 | 0
4456 | 30.55 | 810 | 0.277 | 225 | 259.03 | 100 | N | W | 18.3 | 0
4457 | 17.7 | 469 | 0.259 | 122 | 81.19 | 50 | K | H | 32.84 | 0
4458 | 17.1 | 453 | 0.229 | 104 | 66.95 | 25 | K | H | 33.15 | 0
4459 | 30.02 | 796 | 0.248 | 198 | 223.68 | 75 | N | W | 20.78 | 0
4460 | 29.64 | 786 | 0.218 | 171 | 191.47 | 75 | N | W | 19.34 | 0
4461 | 23.26 | 617 | 0.223 | 137 | 120.49 | 75 | P | N | 36.31 | 0
4462 | 17.67 | 469 | 0.252 | 118 | 78.82 | 50 | K | H | 33.89 | 0
4463 | 22.58 | 599 | 0.162 | 97 | 82.34 | 25 | P | N | 34.76 | 0
4464 | 29.97 | 795 | 0.244 | 194 | 218.87 | 75 | N | W | 18.9 | 0
4465 | 30.42 | 807 | 0.264 | 213 | 243.9 | 100 | N | W | 19.58 | 0
4466 | 17.66 | 468 | 0.257 | 120 | 79.97 | 50 | K | H | 32.64 | 0
4467 | 29.54 | 784 | 0.233 | 183 | 203.36 | 75 | N | W | 20.17 | 0
4468 | 22.77 | 604 | 0.2 | 121 | 103.59 | 50 | P | N | 34.5 | 0
4469 | 17.49 | 464 | 0.241 | 112 | 73.63 | 50 | K | H | 32.33 | 0
4470 | 17.6 | 467 | 0.263 | 123 | 81.47 | 50 | K | H | 34.64 | 0
4471 | 30.06 | 797 | 0.248 | 198 | 224.33 | 75 | N | W | 21.46 | 0
4472 | 29.64 | 786 | 0.233 | 183 | 204.37 | 75 | N | W | 21.6 | 0
4473 | 29.79 | 790 | 0.231 | 182 | 204.72 | 75 | N | W | 20.11 | 0
4474 | 22.25 | 590 | 0.152 | 90 | 75.36 | 25 | P | N | 35.15 | 0
4475 | 21.82 | 579 | 0.142 | 82 | 67.5 | 0 | P | N | 35.03 | 1
4476 | 29.9 | 793 | 0.243 | 192 | 216.8 | 75 | N | W | 18.52 | 0
4477 | 22.27 | 591 | 0.156 | 92 | 77.15 | 25 | P | N | 34.07 | 0
4478 | 22.32 | 592 | 0.157 | 93 | 78.33 | 25 | P | N | 34.52 | 0
4479 | 17.38 | 461 | 0.253 | 117 | 76.38 | 50 | K | H | 33.79 | 0
4480 | 30.05 | 797 | 0.263 | 209 | 237.19 | 100 | N | W | 19.35 | 0
4481 | 22.94 | 609 | 0.199 | 121 | 104.84 | 50 | P | N | 35.46 | 0
4482 | 17.4 | 462 | 0.255 | 118 | 77.33 | 50 | K | H | 33.1 | 0
4483 | 17.45 | 463 | 0.266 | 123 | 80.94 | 50 | K | H | 32.57 | 0
4484 | 23.01 | 610 | 0.207 | 126 | 109.48 | 75 | P | N | 35.97 | 0
4485 | 17.58 | 466 | 0.26 | 121 | 80.3 | 50 | K | H | 34.11 | 0
4486 | 29.35 | 779 | 0.209 | 163 | 180.03 | 75 | N | W | 19.73 | 0
4487 | 22.01 | 584 | 0.142 | 83 | 68.89 | 0 | P | N | 34.3 | 0
4488 | 23.21 | 616 | 0.226 | 139 | 121.66 | 75 | P | N | 35.02 | 0
4489 | 22.2 | 589 | 0.153 | 90 | 75.55 | 25 | P | N | 34.25 | 0
4490 | 17.36 | 460 | 0.237 | 109 | 71.5 | 50 | K | H | 30.46 | 0
4491 | 22.61 | 600 | 0.183 | 110 | 93.51 | 50 | P | N | 33.7 | 0
4492 | 17.21 | 457 | 0.238 | 109 | 70.49 | 50 | K | H | 30.52 | 0
4493 | 22.74 | 603 | 0.195 | 118 | 101.08 | 50 | P | N | 35.91 | 0
4494 | 30.01 | 796 | 0.24 | 191 | 216.34 | 75 | N | W | 18.78 | 0
4495 | 17.66 | 468 | 0.264 | 124 | 82.35 | 50 | K | H | 31.97 | 0
4496 | 22.62 | 600 | 0.189 | 113 | 96.54 | 50 | P | N | 32.83 | 0
4497 | 17.57 | 466 | 0.27 | 126 | 83.27 | 50 | K | H | 32.62 | 0
4498 | 29.91 | 793 | 0.258 | 204 | 230.39 | 100 | N | W | 19.43 | 0
4499 | 29.97 | 795 | 0.24 | 191 | 216.02 | 75 | N | W | 21.14 | 0
4500 | 29.98 | 795 | 0.231 | 184 | 207.45 | 75 | N | W | 19.5 | 0
4501 | 29.9 | 793 | 0.244 | 193 | 217.99 | 75 | N | W | 20 | 0
4502 | 30.28 | 803 | 0.242 | 194 | 221.91 | 75 | N | W | 17.69 | 0
4503 | 29.95 | 794 | 0.226 | 179 | 202.56 | 75 | N | W | 20.48 | 0
4504 | 29.29 | 777 | 0.219 | 170 | 187.58 | 75 | N | W | 18.91 | 0
4505 | 17.69 | 469 | 0.267 | 125 | 83.42 | 50 | K | H | 33.29 | 0
4506 | 17.93 | 476 | 0.282 | 134 | 90.55 | 75 | K | H | 33.12 | 0
4507 | 22.75 | 603 | 0.195 | 117 | 100.75 | 50 | P | N | 35.91 | 0
4508 | 17.28 | 458 | 0.226 | 135 | 67.57 | 25 | K | H | 32.76 | 1
4509 | 30.18 | 801 | 0.253 | 202 | 230.12 | 75 | N | W | 20.1 | 0
4510 | 22.2 | 589 | 0.151 | 89 | 74.41 | 25 | P | N | 33.23 | 0
4511 | 30.1 | 798 | 0.236 | 188 | 213.5 | 75 | N | W | 20.19 | 0
4512 | 22.36 | 593 | 0.169 | 100 | 84.36 | 25 | P | N | 34.24 | 0
4513 | 17.46 | 463 | 0.248 | 115 | 75.56 | 50 | K | H | 35.24 | 0
4514 | 22.56 | 598 | 0.184 | 110 | 93.84 | 50 | P | N | 35.7 | 0
4515 | 22.19 | 589 | 0.16 | 94 | 78.67 | 25 | P | N | 34.88 | 0
4516 | 17.46 | 463 | 0.248 | 115 | 75.71 | 50 | K | H | 32.34 | 0
4517 | 22.49 | 597 | 0.171 | 102 | 86.3 | 25 | P | N | 33.88 | 0
4518 | 29.91 | 793 | 0.232 | 184 | 207.27 | 75 | N | W | 18.53 | 0
4519 | 17.54 | 465 | 0.267 | 124 | 82.21 | 50 | K | H | 33.05 | 0
4520 | 29.75 | 789 | 0.237 | 187 | 209.37 | 75 | N | W | 20.13 | 0
4521 | 22.13 | 587 | 0.151 | 89 | 73.93 | 0 | P | N | 33.25 | 0
4522 | 17.5 | 464 | 0.246 | 114 | 75.15 | 50 | K | H | 31.78 | 0
4523 | 17.69 | 469 | 0.261 | 122 | 81.58 | 50 | K | H | 34.05 | 0
4524 | 29.57 | 784 | 0.237 | 186 | 206.95 | 75 | N | W | 21.95 | 0
4525 | 17.6 | 467 | 0.273 | 127 | 84.44 | 50 | K | H | 32.11 | 0
4526 | 31.07 | 824 | 0.287 | 236 | 276.84 | 100 | N | W | 20.4 | 0
4527 | 30.18 | 801 | 0.254 | 203 | 231.51 | 100 | N | W | 19.26 | 0
4528 | 22.98 | 610 | 0.217 | 132 | 114.46 | 75 | P | N | 34.44 | 0
4529 | 22.98 | 609 | 0.205 | 125 | 108.28 | 50 | P | N | 35.63 | 0
4530 | 29.64 | 786 | 0.214 | 169 | 188.38 | 75 | N | W | 19.39 | 0
4531 | 22.71 | 603 | 0.198 | 119 | 102 | 50 | P | N | 35.98 | 0
4532 | 17.94 | 476 | 0.259 | 123 | 83.2 | 50 | K | H | 31.56 | 0
4533 | 22.26 | 590 | 0.16 | 94 | 79.09 | 25 | P | N | 36.62 | 0
4534 | 30.41 | 807 | 0.255 | 206 | 236 | 100 | N | W | 19.99 | 0
4535 | 22.84 | 606 | 0.192 | 116 | 100.27 | 50 | P | N | 34.26 | 0
4536 | 30.54 | 810 | 0.279 | 226 | 260.29 | 100 | N | W | 20.62 | 0
4537 | 29.89 | 793 | 0.235 | 187 | 210.33 | 75 | N | W | 19.49 | 0
4538 | 17.68 | 469 | 0.278 | 130 | 86.81 | 50 | K | H | 32 | 0
4539 | 22.68 | 602 | 0.204 | 123 | 105.1 | 50 | P | N | 34.1 | 0
4540 | 22.42 | 595 | 0.192 | 114 | 96.53 | 50 | P | N | 36.82 | 0
4541 | 17.14 | 455 | 0.233 | 106 | 68.47 | 25 | K | H | 32.74 | 0
4542 | 23.07 | 612 | 0.206 | 126 | 109.63 | 75 | P | N | 33.72 | 0
4543 | 22.44 | 595 | 0.173 | 103 | 87.34 | 25 | P | N | 35.32 | 0
4544 | 22.39 | 594 | 0.181 | 107 | 90.47 | 50 | P | N | 32.93 | 0
4545 | 17.09 | 453 | 0.222 | 100 | 64.68 | 25 | K | H | 32.72 | 0
4546 | 30.02 | 796 | 0.249 | 198 | 224.55 | 75 | N | W | 18.17 | 0
4547 | 29.97 | 795 | 0.245 | 195 | 220.36 | 75 | N | W | 17.21 | 0
4548 | 17.24 | 457 | 0.245 | 112 | 72.99 | 50 | K | H | 33.46 | 0
4549 | 22.39 | 594 | 0.195 | 116 | 97.78 | 50 | P | N | 35.29 | 0
4550 | 22.53 | 598 | 0.167 | 100 | 84.88 | 25 | P | N | 35.17 | 0
4551 | 17.48 | 464 | 0.264 | 122 | 80.57 | 50 | K | H | 32.63 | 0
4552 | 30.29 | 803 | 0.265 | 213 | 243.3 | 100 | N | W | 18.87 | 0
4553 | 23.25 | 617 | 0.213 | 131 | 114.95 | 75 | P | N | 34.92 | 0
4554 | 17.99 | 477 | 0.3 | 143 | 97.12 | 75 | K | H | 34.58 | 0
4555 | 30.23 | 802 | 0.247 | 198 | 225.53 | 75 | N | W | 20.55 | 0
4556 | 17.26 | 458 | 0.245 | 112 | 72.84 | 50 | K | H | 32.92 | 0
4557 | 17.68 | 469 | 0.269 | 126 | 84.17 | 50 | K | H | 32.24 | 0
4558 | 22.74 | 603 | 0.184 | 111 | 95 | 50 | P | N | 34.23 | 0
4559 | 17.48 | 464 | 0.247 | 114 | 75.32 | 50 | K | H | 34.47 | 0
4560 | 29.88 | 793 | 0.251 | 199 | 224.51 | 75 | N | W | 19.14 | 0
4561 | 17.54 | 465 | 0.239 | 111 | 73.64 | 50 | K | H | 33.62 | 0
4562 | 17.57 | 466 | 0.255 | 119 | 78.8 | 50 | K | H | 32.72 | 0
4563 | 17.36 | 460 | 0.264 | 122 | 79.69 | 50 | K | H | 32.34 | 0
4564 | 30.34 | 805 | 0.25 | 202 | 230.5 | 75 | N | W | 18.76 | 0
4565 | 17.76 | 471 | 0.244 | 115 | 77.09 | 50 | K | H | 34.81 | 0
4566 | 17.48 | 464 | 0.263 | 122 | 80.18 | 50 | K | H | 32.72 | 0
4567 | 16.95 | 450 | 0.247 | 111 | 70.97 | 50 | K | H | 31.63 | 0
4568 | 17.55 | 465 | 0.245 | 114 | 75.31 | 50 | K | H | 31.65 | 0
4569 | 16.96 | 450 | 0.224 | 101 | 64.53 | 25 | K | H | 32.53 | 0
4570 | 23.17 | 615 | 0.212 | 130 | 113.89 | 75 | P | N | 34.92 | 0
4571 | 17.12 | 454 | 0.224 | 102 | 65.64 | 25 | K | H | 33.04 | 0
4572 | 29.69 | 788 | 0.218 | 219 | 191.79 | 75 | N | W | 19.54 | 1
4573 | 30.26 | 803 | 0.264 | 212 | 241.27 | 100 | N | W | 20.74 | 0
4574 | 29.72 | 788 | 0.222 | 175 | 195.97 | 75 | N | W | 20.19 | 0
4575 | 30.11 | 799 | 0.248 | 198 | 225.15 | 75 | N | W | 19.24 | 0
4576 | 29.59 | 785 | 0.218 | 171 | 190.84 | 75 | N | W | 20.52 | 0
4577 | 29.93 | 794 | 0.239 | 190 | 214.41 | 75 | N | W | 19.06 | 0
4578 | 30.32 | 804 | 0.287 | 231 | 263.69 | 100 | N | W | 19.71 | 0
4579 | 30.23 | 802 | 0.264 | 212 | 241.69 | 100 | N | W | 19.65 | 0
4580 | 22.92 | 608 | 0.182 | 111 | 95.64 | 50 | P | N | 35.09 | 0
4581 | 17.66 | 468 | 0.264 | 124 | 82.29 | 50 | K | H | 31.46 | 0
4582 | 17.45 | 463 | 0.237 | 110 | 72.3 | 50 | K | H | 34.98 | 0
4583 | 23.09 | 612 | 0.207 | 127 | 110.23 | 75 | P | N | 33.94 | 0
4584 | 22.48 | 596 | 0.174 | 104 | 88.09 | 50 | P | N | 36.66 | 0
4585 | 30.32 | 804 | 0.27 | 217 | 248.33 | 100 | N | W | 19.01 | 0
4586 | 30.34 | 805 | 0.276 | 222 | 253.95 | 100 | N | W | 17.96 | 0
4587 | 22.66 | 601 | 0.181 | 109 | 93.1 | 50 | P | N | 34.63 | 0
4588 | 22.87 | 607 | 0.191 | 116 | 100.13 | 50 | P | N | 34 | 0
4589 | 29.89 | 793 | 0.245 | 195 | 219.21 | 75 | N | W | 18.72 | 0
4590 | 17.59 | 467 | 0.267 | 124 | 82.51 | 50 | K | H | 32.11 | 0
4591 | 22.52 | 597 | 0.167 | 100 | 84.88 | 25 | P | N | 35.14 | 0
4592 | 17.35 | 460 | 0.258 | 119 | 77.55 | 50 | K | H | 32.14 | 0
4593 | 21.78 | 578 | 0.117 | 68 | 55.66 | 0 | P | N | 38.57 | 1
4594 | 30.39 | 806 | 0.26 | 210 | 240.15 | 100 | N | W | 19.79 | 0
4595 | 29.76 | 789 | 0.242 | 191 | 214.11 | 75 | N | W | 21.22 | 0
4596 | 22.14 | 587 | 0.146 | 86 | 71.65 | 0 | P | N | 33.99 | 0
4597 | 17.47 | 463 | 0.25 | 116 | 76.31 | 50 | K | H | 31.3 | 0
4598 | 30.1 | 799 | 0.254 | 203 | 230.63 | 100 | N | W | 18.35 | 0
4599 | 22.44 | 595 | 0.148 | 88 | 74.33 | 0 | P | N | 36.51 | 0
4600 | 29.82 | 791 | 0.214 | 169 | 190.4 | 75 | N | W | 21.19 | 0
4601 | 22.38 | 594 | 0.153 | 91 | 76.81 | 25 | P | N | 32.32 | 0
4602 | 22.63 | 600 | 0.187 | 112 | 95.73 | 50 | P | N | 36.05 | 0
4603 | 22.55 | 598 | 0.177 | 106 | 89.88 | 50 | P | N | 36.33 | 0
4604 | 30.21 | 801 | 0.248 | 199 | 226.73 | 75 | N | W | 20.35 | 0
4605 | 30.33 | 805 | 0.257 | 207 | 236.5 | 100 | N | W | 19.64 | 0
4606 | 30.11 | 799 | 0.249 | 199 | 225.66 | 75 | N | W | 20.78 | 0
4607 | 17.22 | 457 | 0.241 | 110 | 71.37 | 50 | K | H | 32.66 | 0
4608 | 30.13 | 799 | 0.246 | 197 | 223.43 | 75 | N | W | 19.84 | 0
4609 | 22.28 | 591 | 0.163 | 96 | 80.77 | 25 | P | N | 35.58 | 0
4610 | 17.37 | 461 | 0.245 | 113 | 73.91 | 50 | K | H | 34.31 | 0
4611 | 22.34 | 593 | 0.166 | 98 | 82.88 | 25 | P | N | 35.02 | 0
4612 | 17.55 | 466 | 0.291 | 136 | 89.77 | 75 | K | H | 34.75 | 0
4613 | 30.32 | 804 | 0.285 | 229 | 261.9 | 100 | N | W | 21.21 | 0
4614 | 22.54 | 598 | 0.178 | 107 | 90.61 | 50 | P | N | 36.66 | 0
4615 | 17.57 | 466 | 0.252 | 118 | 77.86 | 50 | K | H | 32.6 | 0
4616 | 22.21 | 589 | 0.143 | 110 | 70.65 | 0 | P | N | 33.94 | 0
4617 | 22.22 | 589 | 0.154 | 91 | 75.83 | 25 | P | N | 35.18 | 0
4618 | 29.82 | 791 | 0.24 | 190 | 213.42 | 75 | N | W | 20.5 | 0
4619 | 22.57 | 599 | 0.165 | 99 | 83.89 | 25 | P | N | 33.78 | 0
4620 | 29.58 | 785 | 0.224 | 176 | 196.08 | 75 | N | W | 19.57 | 0
4621 | 16.94 | 449 | 0.226 | 102 | 64.98 | 25 | K | H | 31.75 | 0
4622 | 30.27 | 803 | 0.249 | 200 | 227.8 | 75 | N | W | 20.45 | 0
4623 | 22.91 | 608 | 0.202 | 123 | 106.2 | 50 | P | N | 34.04 | 0
4624 | 29.85 | 792 | 0.231 | 183 | 205.91 | 75 | N | W | 17.71 | 0
4625 | 17.75 | 471 | 0.268 | 126 | 84.52 | 50 | K | H | 31.27 | 0
4626 | 29.45 | 781 | 0.19 | 190 | 165.15 | 75 | N | W | 18.65 | 0
4627 | 22.75 | 604 | 0.19 | 115 | 98.26 | 50 | P | N | 35.6 | 0
4628 | 17.17 | 455 | 0.236 | 108 | 69.58 | 25 | K | H | 33 | 0
4629 | 22.53 | 598 | 0.186 | 111 | 94.33 | 50 | P | N | 36.11 | 0
4630 | 30.31 | 804 | 0.26 | 209 | 238.7 | 100 | N | W | 19.4 | 0
4631 | 17.11 | 454 | 0.238 | 108 | 69.71 | 25 | K | H | 33.89 | 0
4632 | 23.08 | 612 | 0.207 | 127 | 110.25 | 75 | P | N | 34.38 | 0
4633 | 29.95 | 795 | 0.24 | 191 | 215.22 | 75 | N | W | 19.18 | 0
4634 | 16.99 | 451 | 0.23 | 103 | 66.26 | 25 | K | H | 32.58 | 0
4635 | 22.7 | 602 | 0.153 | 92 | 78.94 | 25 | P | N | 35.26 | 0
4636 | 29.5 | 783 | 0.219 | 220 | 190.82 | 75 | N | W | 20.66 | 1
4637 | 29.93 | 794 | 0.238 | 189 | 212.96 | 75 | N | W | 19.33 | 0
4638 | 22.62 | 600 | 0.168 | 101 | 86.14 | 25 | P | N | 35.89 | 0
4639 | 17.43 | 462 | 0.262 | 121 | 79.51 | 50 | K | H | 33.49 | 0
4640 | 17.04 | 452 | 0.236 | 107 | 68.49 | 25 | K | H | 35.16 | 0
4641 | 22.4 | 594 | 0.176 | 104 | 88.13 | 50 | P | N | 35.02 | 0
4642 | 17.61 | 467 | 0.277 | 129 | 85.93 | 50 | K | H | 31.45 | 0
4643 | 30.18 | 801 | 0.251 | 201 | 229.1 | 75 | N | W | 19.19 | 0
4644 | 22.78 | 604 | 0.194 | 117 | 100.74 | 50 | P | N | 33.5 | 0
4645 | 29.96 | 795 | 0.252 | 200 | 225.92 | 75 | N | W | 19.27 | 0
4646 | 17.69 | 469 | 0.258 | 121 | 80.77 | 50 | K | H | 33.29 | 0
4647 | 17.46 | 463 | 0.255 | 118 | 77.86 | 50 | K | H | 34 | 0
4648 | 23.11 | 613 | 0.196 | 120 | 104.75 | 50 | P | N | 32.89 | 0
4649 | 22.43 | 595 | 0.15 | 89 | 75.3 | 25 | P | N | 34.61 | 0
4650 | 16.87 | 448 | 0.249 | 111 | 70.74 | 50 | K | H | 30.67 | 0
4651 | 17.44 | 463 | 0.269 | 125 | 81.9 | 50 | K | H | 33.36 | 0
4652 | 17.24 | 457 | 0.243 | 111 | 72.32 | 50 | K | H | 32.28 | 0
4653 | 29.63 | 786 | 0.198 | 156 | 173.99 | 75 | N | W | 19.77 | 0
4654 | 30.6 | 812 | 0.278 | 226 | 260.27 | 100 | N | W | 19.63 | 0
4655 | 29.76 | 789 | 0.229 | 181 | 202.99 | 75 | N | W | 20.86 | 0
4656 | 17.91 | 475 | 0.282 | 134 | 90.39 | 75 | K | H | 32.85 | 0
4657 | 17.9 | 475 | 0.277 | 132 | 88.85 | 75 | K | H | 33.47 | 0
4658 | 17.16 | 455 | 0.255 | 116 | 75.19 | 50 | K | H | 33.35 | 0
4659 | 22 | 584 | 0.156 | 116 | 75.36 | 25 | P | N | 34.79 | 1
4660 | 17.83 | 473 | 0.275 | 130 | 87.56 | 75 | K | H | 34.16 | 0
4661 | 22.85 | 606 | 0.214 | 130 | 111.57 | 75 | P | N | 35.18 | 0
4662 | 17.32 | 460 | 0.249 | 114 | 74.69 | 50 | K | H | 33.74 | 0
4663 | 30.02 | 796 | 0.238 | 190 | 214.45 | 75 | N | W | 19.46 | 0
4664 | 18.14 | 481 | 0.292 | 140 | 95.96 | 75 | K | H | 34.53 | 0
4665 | 23.04 | 611 | 0.204 | 125 | 108.18 | 50 | P | N | 34.9 | 0
4666 | 29.94 | 794 | 0.244 | 194 | 219.02 | 75 | N | W | 18.93 | 0
4667 | 30.18 | 801 | 0.243 | 195 | 221.6 | 75 | N | W | 17.92 | 0
4668 | 17.74 | 470 | 0.277 | 130 | 87.17 | 75 | K | H | 33.41 | 0
4669 | 22.56 | 598 | 0.185 | 111 | 94.24 | 50 | P | N | 34.74 | 0
4670 | 29.86 | 792 | 0.244 | 193 | 217.59 | 75 | N | W | 18.6 | 0
4671 | 16.92 | 449 | 0.227 | 133 | 65.05 | 25 | K | N | 32.13 | 1
4672 | 17.45 | 463 | 0.262 | 121 | 79.67 | 50 | K | H | 33.5 | 0
4673 | 30.45 | 808 | 0.265 | 214 | 245.32 | 100 | N | W | 19.42 | 0
4674 | 22.88 | 607 | 0.193 | 117 | 101.21 | 50 | P | N | 35.55 | 0
4675 | 29.88 | 793 | 0.233 | 185 | 208.45 | 75 | N | W | 19.93 | 0
4676 | 30.07 | 798 | 0.23 | 184 | 208.28 | 75 | N | W | 17.6 | 0
4677 | 22.48 | 596 | 0.168 | 100 | 84.82 | 25 | P | N | 34.49 | 0
4678 | 29.41 | 780 | 0.224 | 224 | 194.18 | 75 | N | W | 20.98 | 1
4679 | 29.81 | 791 | 0.228 | 180 | 202.51 | 75 | N | W | 19.18 | 0
4680 | 23.12 | 613 | 0.212 | 130 | 113.41 | 75 | P | N | 34.84 | 0
4681 | 17.31 | 459 | 0.241 | 111 | 72.18 | 50 | K | H | 32.57 | 0
4682 | 17.88 | 474 | 0.265 | 126 | 84.9 | 50 | K | H | 34.76 | 0
4683 | 17.33 | 460 | 0.25 | 115 | 75.05 | 50 | K | H | 33.75 | 0
4684 | 17.16 | 455 | 0.241 | 110 | 71.01 | 50 | K | H | 33.46 | 0
4685 | 29.75 | 789 | 0.233 | 184 | 206.37 | 75 | N | W | 20.64 | 0
4686 | 17.37 | 461 | 0.259 | 119 | 78.19 | 50 | K | H | 33.69 | 0
4687 | 17.43 | 462 | 0.243 | 112 | 73.7 | 50 | K | H | 33 | 0
4688 | 22.56 | 598 | 0.176 | 105 | 89.32 | 50 | P | N | 34.7 | 0
4689 | 30.41 | 807 | 0.271 | 218 | 250.34 | 100 | N | W | 20.87 | 0
4690 | 17.34 | 460 | 0.242 | 111 | 72.78 | 50 | K | H | 34.35 | 0
4691 | 17.43 | 462 | 0.241 | 111 | 73.21 | 50 | K | H | 32.53 | 0
4692 | 29.38 | 779 | 0.217 | 217 | 187.79 | 75 | N | W | 20.68 | 1
4693 | 22.58 | 599 | 0.201 | 121 | 102.67 | 50 | P | N | 35.21 | 0
4694 | 17.99 | 477 | 0.297 | 142 | 96.29 | 75 | K | H | 34.45 | 0
4695 | 17.26 | 458 | 0.243 | 111 | 72.27 | 50 | K | H | 33.88 | 0
4696 | 17.74 | 471 | 0.282 | 133 | 88.8 | 75 | K | H | 32.09 | 0
4697 | 22.34 | 592 | 0.166 | 99 | 82.94 | 25 | P | N | 34.85 | 0
4698 | 30.02 | 796 | 0.234 | 186 | 210.78 | 75 | N | W | 18.61 | 0
4699 | 22.94 | 609 | 0.179 | 109 | 94.15 | 50 | P | N | 36.82 | 0
4700 | 17.04 | 452 | 0.231 | 104 | 66.92 | 25 | K | H | 32.45 | 0
4701 | 22.63 | 600 | 0.168 | 101 | 86.26 | 25 | P | N | 35.62 | 0
4702 | 30.31 | 804 | 0.258 | 207 | 236.94 | 100 | N | W | 18.47 | 0
4703 | 17.13 | 454 | 0.238 | 108 | 69.82 | 25 | K | H | 33.33 | 0
4704 | 29.83 | 791 | 0.213 | 169 | 189.78 | 75 | N | W | 18.01 | 0
4705 | 16.79 | 445 | 0.22 | 98 | 62.16 | 25 | K | H | 34.57 | 0
4706 | 29.81 | 791 | 0.217 | 171 | 192.59 | 75 | N | W | 19.93 | 0
4707 | 22.8 | 605 | 0.195 | 118 | 101.6 | 50 | P | N | 37.77 | 0
4708 | 29.72 | 788 | 0.24 | 189 | 212.21 | 75 | N | W | 16.97 | 0
4709 | 29.8 | 790 | 0.231 | 183 | 205.51 | 75 | N | W | 20.77 | 0
4710 | 17.32 | 459 | 0.251 | 115 | 75.31 | 50 | K | H | 33.96 | 0
4711 | 17.77 | 471 | 0.276 | 130 | 87.26 | 50 | K | H | 32.39 | 0
4712 | 17.48 | 464 | 0.258 | 120 | 78.88 | 50 | K | H | 32.94 | 0
4713 | 29.76 | 789 | 0.227 | 179 | 201.23 | 75 | N | W | 21.31 | 0
4714 | 22.24 | 590 | 0.171 | 101 | 84.39 | 25 | P | N | 33.76 | 0
4715 | 22.54 | 598 | 0.163 | 97 | 82.69 | 25 | P | N | 34.78 | 0
4716 | 30.21 | 801 | 0.258 | 207 | 235.75 | 100 | N | W | 20.31 | 0
4717 | 22.77 | 604 | 0.191 | 115 | 99 | 50 | P | N | 34.94 | 0
4718 | 22.29 | 591 | 0.146 | 112 | 72.4 | 0 | P | N | 35.45 | 0
4719 | 17.26 | 458 | 0.254 | 116 | 75.63 | 50 | K | H | 33.11 | 0
4720 | 22.25 | 590 | 0.166 | 98 | 82.07 | 25 | P | N | 34.45 | 0
4721 | 30.22 | 802 | 0.26 | 208 | 237.08 | 100 | N | W | 20.25 | 0
4722 | 30.31 | 804 | 0.267 | 215 | 245.3 | 100 | N | W | 21.01 | 0
4723 | 29.96 | 795 | 0.229 | 182 | 205.31 | 75 | N | W | 17.9 | 0
4724 | 16.72 | 443 | 0.213 | 95 | 59.57 | 25 | K | H | 31.02 | 0
4725 | 29.64 | 786 | 0.228 | 230 | 200.51 | 75 | N | W | 20.25 | 1
4726 | 22.99 | 610 | 0.2 | 122 | 105.41 | 50 | P | N | 36.31 | 0
4727 | 17.04 | 452 | 0.213 | 96 | 61.93 | 25 | K | H | 33.74 | 0
4728 | 29.98 | 795 | 0.239 | 190 | 215.12 | 75 | N | W | 19.18 | 0
4729 | 22.85 | 606 | 0.19 | 115 | 99.31 | 50 | P | N | 34.54 | 0
4730 | 17.62 | 467 | 0.269 | 126 | 83.53 | 50 | K | H | 33.15 | 0
4731 | 30.37 | 806 | 0.271 | 218 | 250.04 | 100 | N | W | 19.58 | 0
4732 | 22.26 | 591 | 0.164 | 97 | 81.41 | 25 | P | N | 35.93 | 0
4733 | 22.04 | 585 | 0.138 | 81 | 67.04 | 0 | P | N | 35.69 | 0
4734 | 29.82 | 791 | 0.224 | 177 | 199.16 | 75 | N | W | 18.01 | 0
4735 | 17.49 | 464 | 0.244 | 113 | 74.73 | 50 | K | H | 33.03 | 0
4736 | 23.26 | 617 | 0.224 | 138 | 121.13 | 75 | P | N | 35.81 | 0
4737 | 22.86 | 606 | 0.208 | 126 | 108.58 | 75 | P | N | 36.82 | 0
4738 | 16.51 | 438 | 0.197 | 112 | 53.74 | 0 | K | H | 32.04 | 1
4739 | 17.41 | 462 | 0.259 | 120 | 78.54 | 50 | K | H | 32.32 | 0
4740 | 23.17 | 614 | 0.215 | 132 | 115.61 | 75 | P | N | 35.42 | 0
4741 | 17.44 | 463 | 0.269 | 124 | 81.65 | 50 | K | H | 33.7 | 0
4742 | 30.07 | 798 | 0.245 | 195 | 221.51 | 75 | N | W | 20.28 | 0
4743 | 22.31 | 592 | 0.145 | 86 | 72.07 | 0 | P | N | 37.08 | 0
4744 | 17.23 | 457 | 0.236 | 108 | 70.13 | 25 | K | H | 31.12 | 0
4745 | 17.25 | 458 | 0.244 | 112 | 72.73 | 50 | K | H | 32.84 | 0
4746 | 30.32 | 804 | 0.254 | 204 | 233.48 | 100 | N | W | 20.58 | 0
4747 | 22.18 | 588 | 0.156 | 91 | 76.47 | 25 | P | N | 36.04 | 0
4748 | 29.74 | 789 | 0.248 | 195 | 219.14 | 75 | N | W | 18.08 | 0
4749 | 22.92 | 608 | 0.227 | 138 | 119.14 | 75 | P | N | 35.43 | 0
4750 | 17.12 | 454 | 0.243 | 110 | 71.27 | 50 | K | H | 31.96 | 0
4751 | 30.13 | 799 | 0.245 | 196 | 222.21 | 75 | N | W | 19.25 | 0
4752 | 30.28 | 803 | 0.257 | 206 | 235.7 | 100 | N | N | 18.99 | 1
4753 | 22.32 | 592 | 0.168 | 99 | 83.49 | 25 | P | N | 34.23 | 0
4754 | 29.73 | 789 | 0.221 | 174 | 195.21 | 75 | N | W | 20.51 | 0
4755 | 22.56 | 598 | 0.177 | 106 | 90.21 | 50 | P | N | 35.34 | 0
4756 | 29.77 | 790 | 0.214 | 169 | 189.79 | 75 | N | W | 21.08 | 0
4757 | 30.09 | 798 | 0.265 | 211 | 239.64 | 100 | N | W | 20.36 | 0
4758 | 17.49 | 464 | 0.246 | 114 | 75.26 | 50 | K | H | 32.3 | 0
4759 | 30.26 | 803 | 0.255 | 204 | 233.25 | 100 | N | W | 19.6 | 0
4760 | 30.45 | 808 | 0.272 | 220 | 252.58 | 100 | N | W | 19.91 | 0
4761 | 22.18 | 588 | 0.151 | 89 | 74.13 | 0 | P | N | 36.15 | 0
4762 | 30.42 | 807 | 0.28 | 226 | 259.3 | 100 | N | W | 18.59 | 0
4763 | 29.81 | 791 | 0.235 | 186 | 209.1 | 75 | N | W | 20.19 | 0
4764 | 29.87 | 792 | 0.22 | 175 | 196.68 | 75 | N | W | 18.27 | 0
4765 | 22.11 | 587 | 0.174 | 102 | 85.1 | 25 | P | N | 34.4 | 0
4766 | 17.47 | 464 | 0.263 | 122 | 80.4 | 50 | K | H | 33.23 | 0
4767 | 22.31 | 592 | 0.178 | 105 | 88.56 | 50 | P | N | 35.72 | 0
4768 | 22.52 | 597 | 0.166 | 99 | 84.09 | 25 | P | N | 37.37 | 0
4769 | 22.13 | 587 | 0.148 | 87 | 72.33 | 0 | P | N | 34.56 | 0
4770 | 17.4 | 461 | 0.265 | 122 | 80.18 | 50 | K | H | 33.3 | 0
4771 | 17.24 | 457 | 0.227 | 104 | 67.47 | 25 | K | H | 32.5 | 0
4772 | 30.17 | 800 | 0.249 | 199 | 226.7 | 75 | N | W | 19.82 | 0
4773 | 17.41 | 462 | 0.262 | 121 | 79.23 | 50 | K | H | 32.54 | 0
4774 | 17.38 | 461 | 0.255 | 118 | 77.11 | 50 | K | H | 34.49 | 0
4775 | 29.93 | 794 | 0.251 | 199 | 224.5 | 75 | N | W | 20.51 | 0
4776 | 29.88 | 793 | 0.205 | 162 | 182.96 | 75 | N | W | 19.69 | 0
4777 | 17.38 | 461 | 0.248 | 114 | 74.83 | 50 | K | H | 33.21 | 0
4778 | 30.54 | 810 | 0.293 | 237 | 273.23 | 100 | N | W | 21.14 | 0
4779 | 22.47 | 596 | 0.192 | 114 | 96.77 | 50 | P | N | 35.44 | 0
4780 | 30.29 | 803 | 0.27 | 217 | 247.39 | 100 | N | H | 18.95 | 1
4781 | 17.43 | 462 | 0.25 | 115 | 75.87 | 50 | K | H | 32.34 | 0
4782 | 22.49 | 597 | 0.179 | 107 | 90.4 | 50 | P | N | 34.11 | 0
4783 | 30.15 | 800 | 0.256 | 205 | 233.07 | 100 | N | W | 19.73 | 0
4784 | 17.57 | 466 | 0.251 | 117 | 77.56 | 50 | K | H | 31.84 | 0
4785 | 22.25 | 590 | 0.155 | 91 | 76.74 | 25 | P | N | 35.42 | 0
4786 | 22.36 | 593 | 0.174 | 103 | 87.22 | 50 | P | N | 34.29 | 0
4787 | 29.74 | 789 | 0.236 | 186 | 208.57 | 75 | N | W | 20.28 | 0
4788 | 30.5 | 809 | 0.262 | 212 | 243.28 | 100 | N | W | 21.65 | 0
4789 | 30.16 | 800 | 0.252 | 202 | 229.41 | 75 | N | W | 19.91 | 0
4790 | 29.89 | 793 | 0.248 | 197 | 221.47 | 75 | N | W | 17.91 | 0
4791 | 29.99 | 796 | 0.242 | 193 | 218.01 | 75 | N | H | 20.84 | 1
4792 | 30.29 | 803 | 0.258 | 207 | 236.56 | 100 | N | W | 20.55 | 0
4793 | 22.36 | 593 | 0.172 | 102 | 85.84 | 25 | P | N | 34.19 | 0
4794 | 30.43 | 807 | 0.27 | 218 | 249.79 | 100 | N | W | 19.35 | 0
4795 | 29.88 | 792 | 0.212 | 168 | 189.57 | 75 | N | W | 20.8 | 0
4796 | 23.18 | 615 | 0.231 | 142 | 124.18 | 75 | P | N | 33.54 | 0
4797 | 22.91 | 608 | 0.21 | 127 | 110.1 | 75 | P | N | 36.52 | 0
4798 | 29.75 | 789 | 0.232 | 183 | 205.69 | 75 | N | W | 20.11 | 0
4799 | 22.6 | 599 | 0.193 | 116 | 98.56 | 50 | P | N | 34.9 | 0
4800 | 29.89 | 793 | 0.245 | 194 | 219.14 | 75 | N | W | 20.19 | 0
4801 | 17.48 | 464 | 0.274 | 127 | 83.72 | 50 | K | H | 34.18 | 0
4802 | 17.62 | 467 | 0.275 | 128 | 85.34 | 50 | K | H | 31.98 | 0
4803 | 22.86 | 606 | 0.193 | 117 | 100.81 | 50 | P | N | 34.5 | 0
4804 | 17.78 | 472 | 0.291 | 137 | 91.96 | 75 | K | H | 31.36 | 0
4805 | 17.24 | 457 | 0.253 | 116 | 75.17 | 50 | K | H | 32.82 | 0
4806 | 22.36 | 593 | 0.155 | 92 | 77.66 | 25 | P | N | 35.08 | 0
4807 | 17.27 | 458 | 0.253 | 116 | 75.49 | 50 | K | H | 32.3 | 0
4808 | 30.44 | 808 | 0.268 | 217 | 248.62 | 100 | N | W | 20.97 | 0
4809 | 22.45 | 596 | 0.178 | 106 | 89.81 | 50 | P | N | 34.54 | 0
4810 | 17.29 | 459 | 0.245 | 112 | 73.26 | 50 | K | H | 33.8 | 0
4811 | 17.51 | 464 | 0.269 | 125 | 82.58 | 50 | K | H | 34.48 | 0
4812 | 22.76 | 604 | 0.18 | 109 | 93.46 | 50 | P | N | 33.49 | 0
4813 | 30.41 | 807 | 0.268 | 216 | 248.07 | 100 | N | W | 21.08 | 0
4814 | 30.22 | 802 | 0.251 | 201 | 229.26 | 75 | N | W | 20.56 | 0
4815 | 22.5 | 597 | 0.158 | 94 | 79.77 | 25 | P | N | 33.6 | 0
4816 | 17.35 | 460 | 0.274 | 126 | 82.45 | 50 | K | H | 32.33 | 0
4817 | 30.1 | 798 | 0.274 | 219 | 248.59 | 100 | N | W | 19.65 | 0
4818 | 17.53 | 465 | 0.259 | 121 | 79.63 | 50 | K | H | 33.96 | 0
4819 | 29.82 | 791 | 0.241 | 191 | 214.55 | 75 | N | W | 20.08 | 0
4820 | 29.94 | 794 | 0.226 | 179 | 202.6 | 75 | N | W | 20.03 | 0
4821 | 30.12 | 799 | 0.273 | 218 | 247.5 | 100 | N | W | 19.21 | 0
4822 | 22.66 | 601 | 0.182 | 109 | 93.46 | 50 | P | N | 36.55 | 0
4823 | 22.83 | 606 | 0.165 | 100 | 85.87 | 25 | P | N | 34 | 0
4824 | 22.51 | 597 | 0.153 | 91 | 77.48 | 25 | P | N | 36.76 | 0
4825 | 21.81 | 579 | 0.144 | 107 | 68.54 | 0 | P | N | 34.64 | 1
4826 | 22.6 | 600 | 0.181 | 109 | 92.64 | 50 | P | N | 36.91 | 0
4827 | 17.34 | 460 | 0.254 | 117 | 76.52 | 50 | K | H | 33.64 | 0
4828 | 17.5 | 464 | 0.268 | 125 | 82.15 | 50 | K | H | 32.58 | 0
4829 | 30.09 | 798 | 0.247 | 197 | 223.86 | 75 | N | W | 19.53 | 0
4830 | 30.23 | 802 | 0.264 | 212 | 241.52 | 100 | N | W | 20.41 | 0
4831 | 22.63 | 600 | 0.186 | 112 | 95.47 | 50 | P | N | 34.78 | 0
4832 | 17.74 | 471 | 0.277 | 130 | 87.03 | 50 | K | H | 31.11 | 0
4833 | 22.41 | 594 | 0.171 | 102 | 85.98 | 25 | P | N | 34.57 | 0
4834 | 30.09 | 798 | 0.27 | 215 | 244.17 | 100 | N | W | 20.13 | 0
4835 | 22.74 | 603 | 0.205 | 124 | 106.11 | 50 | P | N | 34.92 | 0
4836 | 29.5 | 783 | 0.212 | 166 | 184.23 | 75 | N | W | 19.97 | 0
4837 | 29.92 | 794 | 0.248 | 197 | 221.78 | 75 | N | W | 18.39 | 0
4838 | 29.96 | 795 | 0.237 | 188 | 212.46 | 75 | N | W | 19.91 | 0
4839 | 17.78 | 472 | 0.287 | 135 | 90.7 | 75 | K | H | 32.11 | 0
4840 | 17.19 | 456 | 0.248 | 113 | 73.18 | 50 | K | H | 32.36 | 0
4841 | 17.43 | 462 | 0.259 | 120 | 78.63 | 50 | K | H | 33.28 | 0
4842 | 22.28 | 591 | 0.157 | 93 | 77.69 | 25 | P | N | 35.14 | 0
4843 | 29.81 | 791 | 0.222 | 175 | 197.02 | 75 | N | W | 18.96 | 0
4844 | 30.28 | 803 | 0.263 | 211 | 241.18 | 100 | N | W | 20.38 | 0
4845 | 22.94 | 609 | 0.2 | 122 | 105.47 | 50 | P | N | 35.15 | 0
4846 | 30.56 | 811 | 0.27 | 219 | 251.91 | 100 | N | W | 18.83 | 0
4847 | 22.76 | 604 | 0.209 | 126 | 108.04 | 75 | P | N | 35.78 | 0
4848 | 22.02 | 584 | 0.17 | 99 | 82.56 | 25 | P | N | 33.26 | 0
4849 | 17.61 | 467 | 0.248 | 116 | 77.03 | 50 | K | H | 33.03 | 0
4850 | 23.01 | 610 | 0.207 | 127 | 109.72 | 75 | P | N | 34.73 | 0
4851 | 22.52 | 597 | 0.178 | 106 | 90.27 | 50 | P | N | 35.67 | 0
4852 | 30.33 | 804 | 0.251 | 202 | 230.93 | 75 | N | W | 21.83 | 0
4853 | 22.76 | 604 | 0.177 | 107 | 91.7 | 50 | P | N | 36.2 | 0
4854 | 18.07 | 479 | 0.296 | 142 | 96.65 | 75 | K | H | 32.62 | 0
4855 | 22.61 | 600 | 0.181 | 108 | 92.28 | 50 | P | N | 33.9 | 0
4856 | 17.33 | 460 | 0.256 | 118 | 76.94 | 50 | K | H | 32.07 | 0
4857 | 30.26 | 803 | 0.268 | 215 | 245.64 | 100 | N | W | 18.87 | 0
4858 | 23.12 | 613 | 0.195 | 120 | 104.26 | 50 | P | N | 34.59 | 0
4859 | 22.52 | 597 | 0.177 | 105 | 89.55 | 50 | P | N | 37.17 | 0
4860 | 29.61 | 786 | 0.23 | 231 | 201.3 | 75 | N | W | 21.11 | 1
4861 | 29.88 | 793 | 0.227 | 180 | 202.8 | 75 | N | W | 21.38 | 0
4862 | 17.86 | 474 | 0.269 | 127 | 85.83 | 50 | K | H | 34.26 | 0
4863 | 16.7 | 443 | 0.218 | 126 | 60.89 | 25 | K | H | 32.46 | 0
4864 | 22.77 | 604 | 0.184 | 111 | 95.26 | 50 | P | N | 35.85 | 0
4865 | 29.69 | 788 | 0.243 | 191 | 213.85 | 75 | N | W | 20.81 | 0
4866 | 16.83 | 446 | 0.205 | 91 | 57.97 | 0 | K | H | 32.28 | 0
4867 | 16.66 | 442 | 0.213 | 94 | 59.03 | 0 | K | H | 33.31 | 1
4868 | 17.23 | 457 | 0.245 | 112 | 72.65 | 50 | K | H | 32.97 | 0
4869 | 22.53 | 598 | 0.177 | 106 | 89.66 | 50 | P | N | 32.8 | 0
4870 | 17.15 | 455 | 0.251 | 114 | 73.9 | 50 | K | H | 32.73 | 0
4871 | 17.34 | 460 | 0.256 | 118 | 77.01 | 50 | K | H | 33.25 | 0
4872 | 22.23 | 590 | 0.168 | 99 | 82.83 | 25 | P | N | 35.17 | 0
4873 | 22.43 | 595 | 0.192 | 114 | 96.71 | 50 | P | N | 36.15 | 0
4874 | 29.68 | 787 | 0.209 | 164 | 183.76 | 75 | N | W | 18.5 | 0
4875 | 22.3 | 591 | 0.156 | 92 | 77.36 | 25 | P | N | 34.05 | 0
4876 | 22.69 | 602 | 0.188 | 113 | 97.03 | 50 | P | N | 33.43 | 0
4877 | 30.22 | 802 | 0.244 | 195 | 222.72 | 75 | N | W | 18.89 | 0
4878 | 29.86 | 792 | 0.241 | 191 | 215.17 | 75 | N | W | 19.14 | 0
4879 | 17.51 | 464 | 0.257 | 119 | 78.73 | 50 | K | W | 34.62 | 1
4880 | 30.32 | 804 | 0.247 | 199 | 227.14 | 75 | N | W | 19.04 | 0
4881 | 29.54 | 783 | 0.229 | 180 | 200.05 | 75 | N | W | 21.23 | 0
4882 | 16.94 | 449 | 0.213 | 96 | 61.01 | 25 | K | H | 33.96 | 0
4883 | 17.58 | 466 | 0.265 | 123 | 81.81 | 50 | K | H | 32.91 | 0
4884 | 29.96 | 795 | 0.258 | 205 | 231.81 | 100 | N | W | 18.34 | 0
4885 | 17.24 | 457 | 0.247 | 113 | 73.46 | 50 | K | H | 34.06 | 0
4886 | 18.48 | 490 | 0.298 | 146 | 101.6 | 75 | K | H | 32.85 | 0
4887 | 30.15 | 800 | 0.26 | 208 | 236.09 | 100 | N | W | 18.09 | 0
4888 | 17.12 | 454 | 0.241 | 109 | 70.62 | 50 | K | H | 33.17 | 0
4889 | 22.39 | 594 | 0.173 | 103 | 86.97 | 25 | P | N | 35.06 | 0
4890 | 17.51 | 464 | 0.247 | 115 | 75.89 | 50 | K | H | 32.22 | 0
4891 | 17.91 | 475 | 0.263 | 125 | 84.3 | 50 | K | H | 31.57 | 0
4892 | 17.43 | 462 | 0.245 | 113 | 74.53 | 50 | K | H | 32.31 | 0
4893 | 17.72 | 470 | 0.275 | 129 | 86.46 | 50 | K | H | 34.79 | 0
4894 | 29.95 | 795 | 0.247 | 196 | 221.2 | 75 | N | W | 20.34 | 0
4895 | 17.26 | 458 | 0.233 | 139 | 69.5 | 25 | K | H | 33.06 | 1
4896 | 17.58 | 466 | 0.256 | 119 | 79.18 | 50 | K | H | 33.81 | 0
4897 | 22.61 | 600 | 0.184 | 111 | 94.21 | 50 | P | N | 34.93 | 0
4898 | 22.18 | 588 | 0.173 | 132 | 84.9 | 25 | P | N | 34.51 | 1
4899 | 17.18 | 456 | 0.224 | 102 | 66.12 | 25 | K | H | 32.44 | 0
4900 | 17.47 | 463 | 0.249 | 116 | 76.13 | 50 | K | H | 32.65 | 0
4901 | 30.3 | 804 | 0.277 | 223 | 254.19 | 100 | N | W | 17.88 | 0
4902 | 29.88 | 793 | 0.249 | 198 | 222.7 | 75 | N | W | 19.63 | 0
4903 | 30 | 796 | 0.229 | 182 | 205.69 | 75 | N | W | 20.44 | 0
4904 | 22.52 | 597 | 0.159 | 95 | 80.58 | 25 | P | N | 36.72 | 0
4905 | 30.56 | 811 | 0.269 | 218 | 251.35 | 100 | N | W | 21.86 | 0
4906 | 22.34 | 593 | 0.166 | 98 | 82.7 | 25 | P | N | 34.99 | 0
4907 | 29.93 | 794 | 0.25 | 198 | 223.78 | 75 | N | W | 18.99 | 0
4908 | 17.4 | 462 | 0.231 | 107 | 69.94 | 25 | K | H | 32.63 | 0
4909 | 23.24 | 616 | 0.24 | 148 | 129.51 | 75 | P | N | 35.83 | 0
4910 | 23.02 | 611 | 0.187 | 114 | 99.24 | 50 | P | N | 33.41 | 0
4911 | 22.34 | 593 | 0.169 | 100 | 84.3 | 25 | P | N | 34.06 | 0
4912 | 29.48 | 782 | 0.203 | 159 | 176.53 | 75 | N | W | 19.81 | 0
4913 | 22.47 | 596 | 0.177 | 106 | 89.55 | 50 | P | N | 35 | 0
4914 | 17.52 | 465 | 0.267 | 124 | 81.96 | 50 | K | H | 33.28 | 0
4915 | 22.86 | 606 | 0.187 | 114 | 97.84 | 50 | P | N | 34.63 | 0
4916 | 22.14 | 587 | 0.152 | 89 | 74.25 | 25 | P | N | 33.52 | 0
4917 | 23 | 610 | 0.199 | 122 | 105.43 | 50 | P | N | 35.26 | 0
4918 | 30.32 | 804 | 0.248 | 199 | 227.83 | 75 | N | W | 20.05 | 0
4919 | 22.93 | 608 | 0.207 | 126 | 108.63 | 75 | P | N | 35.06 | 0
4920 | 17.77 | 471 | 0.279 | 131 | 87.97 | 75 | K | H | 34.04 | 0
4921 | 23 | 610 | 0.198 | 121 | 104.5 | 50 | P | N | 36.07 | 0
4922 | 17.12 | 454 | 0.249 | 113 | 72.89 | 50 | K | H | 34.01 | 0
4923 | 17.94 | 476 | 0.275 | 131 | 88.44 | 75 | K | H | 33.11 | 0
4924 | 22.48 | 596 | 0.165 | 98 | 83.4 | 25 | P | N | 34.94 | 0
4925 | 29.94 | 794 | 0.258 | 205 | 231.18 | 100 | N | W | 18.87 | 0
4926 | 29.56 | 784 | 0.22 | 172 | 192.03 | 75 | N | W | 19.23 | 0
4927 | 29.8 | 790 | 0.224 | 177 | 198.71 | 75 | N | W | 20.31 | 0
4928 | 22.52 | 597 | 0.172 | 103 | 87.48 | 25 | P | N | 33.79 | 0
4929 | 17.41 | 462 | 0.243 | 112 | 73.58 | 50 | K | H | 33.31 | 0
4930 | 22.43 | 595 | 0.173 | 103 | 87.22 | 25 | P | N | 34.84 | 0
4931 | 22.82 | 605 | 0.201 | 122 | 104.95 | 50 | P | N | 35.28 | 0
4932 | 22.86 | 606 | 0.202 | 122 | 105.47 | 50 | P | N | 35.62 | 0
4933 | 17.35 | 460 | 0.234 | 108 | 70.57 | 25 | K | H | 31.26 | 0
4934 | 22.95 | 609 | 0.202 | 123 | 106.24 | 50 | P | N | 34.81 | 0
4935 | 17.31 | 459 | 0.242 | 111 | 72.49 | 50 | K | H | 32.73 | 0
4936 | 22.61 | 600 | 0.189 | 113 | 96.39 | 50 | P | N | 34.93 | 0
4937 | 17.95 | 476 | 0.298 | 142 | 95.95 | 75 | K | H | 34.06 | 0
4938 | 17.46 | 463 | 0.256 | 118 | 77.99 | 50 | K | H | 33.68 | 0
4939 | 17.41 | 462 | 0.257 | 119 | 77.9 | 50 | K | H | 32.15 | 0
4940 | 29.84 | 791 | 0.235 | 186 | 209.53 | 75 | N | W | 19.76 | 0
4941 | 22.43 | 595 | 0.164 | 98 | 82.78 | 25 | P | N | 34.33 | 0
4942 | 29.8 | 791 | 0.241 | 191 | 214.07 | 75 | N | W | 19.53 | 0
4943 | 30.19 | 801 | 0.252 | 202 | 229.95 | 75 | N | W | 20.51 | 0
4944 | 30.33 | 804 | 0.262 | 211 | 240.75 | 100 | N | W | 20.13 | 0
4945 | 22.67 | 601 | 0.191 | 115 | 98.12 | 50 | P | N | 33.91 | 0
4946 | 22.46 | 596 | 0.165 | 98 | 83.03 | 25 | P | N | 32.83 | 0
4947 | 17.74 | 471 | 0.271 | 127 | 85.26 | 50 | K | H | 33.77 | 0
4948 | 30.1 | 799 | 0.259 | 207 | 235.13 | 100 | N | W | 19.67 | 0
4949 | 22.4 | 594 | 0.162 | 96 | 81.26 | 25 | P | N | 37.18 | 0
4950 | 22.66 | 601 | 0.179 | 107 | 91.68 | 50 | P | N | 32.98 | 0
4951 | 17 | 451 | 0.241 | 109 | 69.57 | 25 | K | H | 33.12 | 0
4952 | 29.85 | 792 | 0.247 | 196 | 220.34 | 75 | N | W | 18.38 | 0
4953 | 29.66 | 787 | 0.222 | 175 | 195.19 | 75 | N | W | 19.39 | 0
4954 | 22.64 | 601 | 0.176 | 106 | 90.06 | 50 | P | N | 35.82 | 0
4955 | 30.32 | 804 | 0.255 | 205 | 234.36 | 100 | N | W | 20.44 | 0
4956 | 29.33 | 778 | 0.218 | 217 | 187.31 | 75 | N | W | 21.21 | 1
4957 | 16.7 | 443 | 0.203 | 117 | 56.64 | 0 | K | H | 32.83 | 1
4958 | 22.4 | 594 | 0.17 | 101 | 85.07 | 25 | P | N | 35.01 | 0
4959 | 22.44 | 595 | 0.18 | 107 | 90.66 | 50 | P | N | 35.73 | 0
4960 | 29.99 | 796 | 0.234 | 186 | 210.75 | 75 | N | N | 21.12 | 1
4961 | 22.74 | 603 | 0.182 | 110 | 94.31 | 50 | P | N | 35.89 | 0
4962 | 17.42 | 462 | 0.252 | 116 | 76.41 | 50 | K | H | 35.06 | 0
4963 | 17.3 | 459 | 0.271 | 125 | 81.2 | 50 | K | H | 32.09 | 0
4964 | 29.73 | 789 | 0.227 | 179 | 200.91 | 75 | N | W | 19.99 | 0
4965 | 22.62 | 600 | 0.191 | 115 | 97.79 | 50 | P | N | 36.21 | 0
4966 | 22.54 | 598 | 0.187 | 112 | 94.95 | 50 | P | N | 36.5 | 0
4967 | 17.05 | 452 | 0.251 | 114 | 72.94 | 50 | K | H | 34.28 | 0
4968 | 22.69 | 602 | 0.183 | 110 | 94.43 | 50 | P | N | 34.4 | 0
4969 | 29.55 | 784 | 0.205 | 160 | 178.75 | 75 | N | W | 18.54 | 0
4970 | 22.43 | 595 | 0.144 | 86 | 72.68 | 0 | P | N | 35.36 | 0
4971 | 17.38 | 461 | 0.239 | 110 | 72.26 | 50 | K | H | 32.97 | 0
4972 | 30.35 | 805 | 0.283 | 228 | 260.82 | 100 | N | W | 19.78 | 0
4973 | 29.81 | 791 | 0.235 | 186 | 209 | 75 | N | W | 18.93 | 0
4974 | 17.31 | 459 | 0.231 | 106 | 69.15 | 25 | K | H | 34.74 | 0
4975 | 30.17 | 800 | 0.242 | 194 | 220.37 | 75 | N | W | 19.97 | 0
4976 | 29.3 | 777 | 0.207 | 206 | 177.76 | 75 | N | W | 20.18 | 1
4977 | 29.85 | 792 | 0.231 | 183 | 205.62 | 75 | N | W | 18.61 | 0
4978 | 22.13 | 587 | 0.156 | 92 | 76.54 | 25 | P | N | 34.33 | 0
4979 | 17.28 | 458 | 0.24 | 110 | 71.55 | 50 | K | H | 33.69 | 0
4980 | 29.78 | 790 | 0.238 | 188 | 210.77 | 75 | N | W | 19.8 | 0
4981 | 23.07 | 612 | 0.187 | 115 | 99.67 | 50 | P | N | 36.87 | 0
4982 | 30.13 | 799 | 0.248 | 199 | 225.54 | 75 | N | W | 19.28 | 0
4983 | 17.34 | 460 | 0.257 | 118 | 77.39 | 50 | K | H | 32.01 | 0
4984 | 17.4 | 462 | 0.248 | 115 | 75.14 | 50 | K | H | 31.94 | 0
4985 | 22.93 | 608 | 0.196 | 119 | 103.02 | 50 | P | N | 34.52 | 0
4986 | 22.53 | 598 | 0.199 | 119 | 101.15 | 50 | P | N | 34.22 | 0
4987 | 22.36 | 593 | 0.162 | 96 | 81.12 | 25 | P | N | 34.54 | 0
4988 | 30.3 | 804 | 0.273 | 219 | 250.56 | 100 | N | W | 18.32 | 0
4989 | 17.27 | 458 | 0.231 | 106 | 68.93 | 25 | K | H | 34.88 | 0
4990 | 22.92 | 608 | 0.202 | 123 | 106.19 | 50 | P | N | 35.03 | 0
4991 | 30.15 | 800 | 0.247 | 197 | 224.25 | 75 | N | W | 18.43 | 0
4992 | 30.33 | 805 | 0.253 | 204 | 232.8 | 100 | N | W | 18.54 | 0
4993 | 22.74 | 603 | 0.185 | 112 | 95.84 | 50 | P | N | 35.44 | 0
4994 | 29.76 | 789 | 0.245 | 193 | 216.8 | 75 | N | W | 20.41 | 0
4995 | 30.22 | 801 | 0.271 | 217 | 247.29 | 100 | N | W | 19.39 | 0
4996 | 22.76 | 604 | 0.204 | 123 | 105.45 | 50 | P | N | 37.05 | 0
4997 | 30.17 | 800 | 0.251 | 201 | 228.04 | 75 | N | W | 20.24 | 0
4998 | 22.45 | 596 | 0.179 | 106 | 90.07 | 50 | P | N | 35.38 | 0
4999 | 30.22 | 802 | 0.266 | 213 | 242.56 | 100 | N | W | 20.26 | 0
5000 | 22.23 | 590 | 0.149 | 88 | 73.52 | 0 | P | N | 36.34 | 0
5001 | 23.09 | 612 | 0.211 | 129 | 112.51 | 75 | P | N | 34.07 | 0
5002 | 30.1 | 798 | 0.252 | 201 | 227.9 | 75 | N | W | 19.73 | 0
5003 | 17.81 | 472 | 0.289 | 136 | 91.59 | 75 | K | H | 33.52 | 0
5004 | 17.61 | 467 | 0.266 | 124 | 82.47 | 50 | K | H | 34.33 | 0
5005 | 29.86 | 792 | 0.233 | 184 | 207.58 | 75 | N | W | 18.65 | 0
5006 | 22.35 | 593 | 0.147 | 87 | 73.58 | 0 | P | N | 36.08 | 0
5007 | 22.99 | 610 | 0.205 | 125 | 108.41 | 75 | P | N | 32.5 | 0
5008 | 29.72 | 788 | 0.226 | 178 | 199.56 | 75 | N | W | 19.79 | 0
5009 | 17.95 | 476 | 0.284 | 135 | 91.46 | 75 | K | H | 32.42 | 0
5010 | 18.37 | 487 | 0.311 | 152 | 105.03 | 75 | K | H | 31.98 | 0
5011 | 22.82 | 605 | 0.207 | 125 | 107.6 | 50 | P | N | 35.43 | 0
5012 | 22.89 | 607 | 0.198 | 120 | 103.88 | 50 | P | N | 34.19 | 0
5013 | 22.73 | 603 | 0.164 | 99 | 84.96 | 25 | P | N | 35.68 | 0
5014 | 30.03 | 796 | 0.254 | 203 | 229.24 | 100 | N | W | 21.5 | 0
5015 | 22.53 | 598 | 0.172 | 103 | 87.08 | 25 | P | N | 36.75 | 0
5016 | 16.89 | 448 | 0.231 | 103 | 65.83 | 25 | K | H | 33.82 | 0
5017 | 17.34 | 460 | 0.268 | 123 | 80.5 | 50 | K | H | 33.28 | 0
5018 | 30.01 | 796 | 0.243 | 193 | 218.71 | 75 | N | W | 19.54 | 0
5019 | 29.38 | 779 | 0.202 | 201 | 174.16 | 75 | N | W | 20.57 | 0
5020 | 17.5 | 464 | 0.247 | 115 | 75.68 | 50 | K | H | 31.85 | 0
5021 | 22.72 | 603 | 0.194 | 117 | 100.06 | 50 | P | N | 35.11 | 0
5022 | 17.21 | 457 | 0.249 | 114 | 73.75 | 50 | K | H | 34.18 | 0
5023 | 23.08 | 612 | 0.212 | 130 | 112.69 | 75 | P | N | 35.54 | 0
5024 | 22.51 | 597 | 0.166 | 99 | 83.96 | 25 | P | N | 35.22 | 0
5025 | 17.62 | 467 | 0.255 | 119 | 79.23 | 50 | K | H | 32.41 | 0
5026 | 17.23 | 457 | 0.239 | 109 | 70.98 | 50 | K | H | 32.17 | 0
5027 | 22.79 | 605 | 0.173 | 105 | 90.1 | 50 | P | N | 36.81 | 0
5028 | 30.15 | 800 | 0.26 | 208 | 236.57 | 100 | N | W | 19.13 | 0
5029 | 22.44 | 595 | 0.16 | 95 | 80.5 | 25 | P | N | 35.64 | 0
5030 | 30.2 | 801 | 0.235 | 188 | 214.1 | 75 | N | W | 19.6 | 0
5031 | 22.4 | 594 | 0.177 | 105 | 88.73 | 50 | P | N | 34.09 | 0
5032 | 17.29 | 459 | 0.248 | 114 | 74.1 | 50 | K | H | 35.09 | 0
5033 | 30.32 | 804 | 0.263 | 212 | 242.2 | 100 | N | W | 18.5 | 0
5034 | 17.48 | 464 | 0.254 | 118 | 77.56 | 50 | K | H | 33.12 | 0
5035 | 23.07 | 612 | 0.222 | 136 | 118.22 | 75 | P | N | 35.73 | 0
5036 | 17.03 | 452 | 0.224 | 101 | 64.96 | 25 | K | H | 31.35 | 0
5037 | 22.66 | 601 | 0.184 | 110 | 94.28 | 50 | P | N | 36.06 | 0
5038 | 23.35 | 619 | 0.23 | 142 | 125.19 | 75 | P | N | 33.01 | 0
5039 | 29.74 | 789 | 0.211 | 167 | 186.8 | 75 | N | W | 19.34 | 0
5040 | 17.71 | 470 | 0.272 | 128 | 85.29 | 50 | K | H | 32.08 | 0
5041 | 22.89 | 607 | 0.188 | 114 | 98.69 | 50 | P | N | 35.92 | 0
5042 | 22.39 | 594 | 0.178 | 106 | 89.09 | 50 | P | N | 33.82 | 0
5043 | 22.45 | 595 | 0.173 | 103 | 86.93 | 25 | P | N | 32.82 | 0
5044 | 22.42 | 595 | 0.186 | 111 | 93.72 | 50 | P | N | 34.54 | 0
5045 | 22.64 | 601 | 0.174 | 105 | 89.42 | 50 | P | N | 36.63 | 0
5046 | 30.03 | 797 | 0.233 | 185 | 210.01 | 75 | N | W | 18.39 | 0
5047 | 17.6 | 467 | 0.273 | 127 | 84.51 | 50 | K | H | 31 | 0
5048 | 22.73 | 603 | 0.183 | 110 | 94.34 | 50 | P | N | 35.61 | 0
5049 | 18.05 | 479 | 0.291 | 139 | 94.78 | 75 | K | H | 33.41 | 0
5050 | 29.74 | 789 | 0.218 | 172 | 192.45 | 75 | N | W | 18.91 | 0
5051 | 17.58 | 466 | 0.265 | 124 | 81.85 | 50 | K | H | 31.79 | 0
5052 | 16.79 | 445 | 0.22 | 98 | 61.93 | 25 | K | H | 33.54 | 0
5053 | 30.39 | 806 | 0.28 | 225 | 258.19 | 100 | N | W | 19.14 | 0
5054 | 18.04 | 478 | 0.298 | 143 | 96.97 | 75 | K | H | 32.7 | 0
5055 | 30.05 | 797 | 0.253 | 201 | 228.12 | 75 | N | W | 20.42 | 0
5056 | 23.24 | 616 | 0.226 | 139 | 121.86 | 75 | P | N | 35.27 | 0
5057 | 22.41 | 595 | 0.149 | 89 | 74.89 | 25 | P | N | 34.31 | 0
5058 | 17.25 | 458 | 0.255 | 117 | 76 | 50 | K | H | 31.53 | 0
5059 | 29.33 | 778 | 0.189 | 147 | 162.16 | 75 | N | W | 20.06 | 0
5060 | 17.15 | 455 | 0.245 | 112 | 72.16 | 50 | K | H | 31.86 | 0
5061 | 30.31 | 804 | 0.272 | 219 | 249.73 | 100 | N | W | 19.71 | 0
5062 | 17.51 | 465 | 0.241 | 112 | 74.02 | 50 | K | H | 33.74 | 0
5063 | 17.94 | 476 | 0.293 | 140 | 94.36 | 75 | K | H | 34.22 | 0
5064 | 30.28 | 803 | 0.266 | 214 | 244.08 | 100 | N | W | 17.96 | 0
5065 | 30.19 | 801 | 0.258 | 207 | 235.56 | 100 | N | W | 19.22 | 0
5066 | 30.3 | 804 | 0.257 | 207 | 235.96 | 100 | N | W | 19.11 | 0
5067 | 22.84 | 606 | 0.212 | 128 | 110.41 | 75 | P | N | 35.68 | 0
5068 | 22.17 | 588 | 0.151 | 89 | 74.46 | 25 | P | N | 33.78 | 0
5069 | 29.86 | 792 | 0.223 | 176 | 198.52 | 75 | N | W | 18.91 | 0
5070 | 29.87 | 792 | 0.233 | 185 | 207.95 | 75 | N | W | 20.83 | 0
5071 | 17.39 | 461 | 0.253 | 117 | 76.48 | 50 | K | H | 33.45 | 0
5072 | 30.79 | 817 | 0.303 | 248 | 287.58 | 100 | N | W | 19.21 | 0
5073 | 17.41 | 462 | 0.249 | 115 | 75.41 | 50 | K | H | 33.37 | 0
5074 | 30.27 | 803 | 0.242 | 195 | 221.99 | 75 | N | W | 19.4 | 0
5075 | 17.08 | 453 | 0.227 | 103 | 66.22 | 25 | K | H | 32.54 | 0
5076 | 17.54 | 465 | 0.261 | 122 | 80.47 | 50 | K | H | 33.41 | 0
5077 | 30.04 | 797 | 0.24 | 191 | 216.79 | 75 | N | W | 20.31 | 0
5078 | 17.16 | 455 | 0.226 | 103 | 66.56 | 25 | K | H | 34.07 | 0
5079 | 17 | 451 | 0.243 | 110 | 70.35 | 50 | K | H | 31.83 | 0
5080 | 23.01 | 610 | 0.214 | 131 | 113.53 | 75 | P | N | 33.57 | 0
5081 | 29.78 | 790 | 0.236 | 186 | 209.33 | 75 | N | W | 19.15 | 0
5082 | 17.1 | 454 | 0.233 | 106 | 68.12 | 25 | K | H | 33.38 | 0
5083 | 17.25 | 457 | 0.241 | 110 | 71.74 | 50 | K | H | 34.6 | 0
5084 | 29.59 | 785 | 0.216 | 217 | 189.42 | 75 | N | W | 19.21 | 1
5085 | 22.58 | 599 | 0.17 | 132 | 86.49 | 25 | P | N | 35.23 | 1
5086 | 30.43 | 807 | 0.25 | 201 | 231.12 | 75 | N | W | 20.32 | 0
5087 | 29.46 | 781 | 0.231 | 231 | 200.22 | 75 | N | W | 20.09 | 1
5088 | 22.74 | 603 | 0.18 | 109 | 93.28 | 50 | P | N | 36.22 | 0
5089 | 30 | 796 | 0.246 | 196 | 221.84 | 75 | N | W | 21.06 | 0
5090 | 17.52 | 465 | 0.262 | 122 | 80.27 | 50 | K | H | 34.6 | 0
5091 | 22.62 | 600 | 0.186 | 111 | 94.96 | 50 | P | N | 34.66 | 0
5092 | 22.31 | 592 | 0.156 | 92 | 77.59 | 25 | P | N | 34.36 | 0
5093 | 17.49 | 464 | 0.26 | 121 | 79.58 | 50 | K | H | 31.91 | 0
5094 | 17.42 | 462 | 0.272 | 126 | 82.55 | 50 | K | H | 36.51 | 0
5095 | 30.3 | 804 | 0.271 | 218 | 248.62 | 100 | N | W | 19.95 | 0
5096 | 22.84 | 606 | 0.18 | 109 | 93.84 | 50 | P | W | 36.14 | 1
5097 | 22.99 | 610 | 0.193 | 118 | 101.94 | 50 | P | N | 33.18 | 0
5098 | 17.47 | 463 | 0.255 | 118 | 77.79 | 50 | K | H | 32.04 | 0
5099 | 16.96 | 450 | 0.216 | 97 | 62.05 | 25 | K | H | 33.33 | 0
5100 | 30.13 | 799 | 0.26 | 208 | 236.15 | 100 | N | W | 19.93 | 0
5101 | 22.89 | 607 | 0.211 | 128 | 110.57 | 75 | P | N | 35.67 | 0
5102 | 22.94 | 609 | 0.195 | 119 | 102.69 | 50 | P | N | 34.66 | 0
5103 | 17.24 | 457 | 0.27 | 123 | 80.07 | 50 | K | H | 34.29 | 0
5104 | 22.54 | 598 | 0.164 | 98 | 83.18 | 25 | P | N | 33.34 | 0
5105 | 21.96 | 583 | 0.151 | 113 | 73.09 | 0 | P | N | 35.89 | 1
5106 | 30.33 | 804 | 0.269 | 217 | 247.63 | 100 | N | W | 19.79 | 0
5107 | 17.39 | 461 | 0.244 | 112 | 73.68 | 50 | K | H | 32.6 | 0
5108 | 17.36 | 461 | 0.261 | 120 | 78.74 | 50 | K | H | 32.06 | 0
5109 | 30.44 | 807 | 0.277 | 224 | 256.59 | 100 | N | W | 21.58 | 0
5110 | 30.26 | 803 | 0.257 | 206 | 235.55 | 100 | N | W | 20.33 | 0
5111 | 17.42 | 462 | 0.247 | 114 | 75.02 | 50 | K | H | 32.29 | 0
5112 | 22.59 | 599 | 0.184 | 110 | 94.03 | 50 | P | N | 34.62 | 0
5113 | 23.14 | 614 | 0.217 | 133 | 116.1 | 75 | P | N | 32.6 | 0
5114 | 30.46 | 808 | 0.262 | 212 | 243.45 | 100 | N | N | 18.02 | 1
5115 | 30.23 | 802 | 0.271 | 217 | 247.13 | 100 | N | W | 19.84 | 0
5116 | 30.23 | 802 | 0.266 | 213 | 242.74 | 100 | N | W | 18.77 | 0
5117 | 17.44 | 463 | 0.235 | 109 | 71.5 | 50 | K | H | 34.64 | 0
5118 | 22.67 | 601 | 0.172 | 104 | 88.58 | 50 | P | N | 35.11 | 0
5119 | 22.62 | 600 | 0.189 | 113 | 96.55 | 50 | P | N | 36.81 | 0
5120 | 22.37 | 593 | 0.177 | 105 | 88.81 | 50 | P | N | 35 | 0
5121 | 22.76 | 604 | 0.179 | 108 | 92.56 | 50 | P | N | 33.92 | 0
5122 | 30.23 | 802 | 0.249 | 200 | 227.7 | 75 | N | W | 19.82 | 0
5123 | 22.01 | 584 | 0.142 | 108 | 68.91 | 0 | P | N | 34.44 | 0
5124 | 17.44 | 463 | 0.251 | 116 | 76.24 | 50 | K | H | 32.4 | 0
5125 | 30.01 | 796 | 0.258 | 206 | 232.6 | 100 | N | W | 19.3 | 0
5126 | 17.35 | 460 | 0.248 | 114 | 74.62 | 50 | K | H | 32.9 | 0
5127 | 17.34 | 460 | 0.236 | 109 | 71.06 | 50 | K | H | 33.2 | 0
5128 | 29.97 | 795 | 0.251 | 200 | 225.41 | 75 | N | W | 18.43 | 0
5129 | 22.5 | 597 | 0.166 | 99 | 84.02 | 25 | P | N | 34.47 | 0
5130 | 22.47 | 596 | 0.18 | 107 | 90.94 | 50 | P | N | 35.48 | 0
5131 | 29.97 | 795 | 0.248 | 197 | 223.01 | 75 | N | W | 21.57 | 0
5132 | 17.29 | 459 | 0.242 | 111 | 72.21 | 50 | K | H | 32.77 | 0
5133 | 22.63 | 600 | 0.185 | 111 | 94.57 | 50 | P | N | 35.99 | 0
5134 | 30.02 | 796 | 0.234 | 186 | 210.87 | 75 | N | W | 20.92 | 0
5135 | 22.68 | 602 | 0.183 | 110 | 93.96 | 50 | P | N | 34.4 | 0
5136 | 29.74 | 789 | 0.243 | 192 | 214.79 | 75 | N | W | 18.75 | 0
5137 | 22.18 | 588 | 0.147 | 86 | 72.32 | 0 | P | N | 35.46 | 0
5138 | 22.91 | 608 | 0.204 | 124 | 106.96 | 50 | P | N | 35.75 | 0
5139 | 22.62 | 600 | 0.181 | 108 | 92.42 | 50 | P | N | 34.73 | 0
5140 | 30.24 | 802 | 0.275 | 221 | 251.63 | 100 | N | W | 19.74 | 0
5141 | 29.95 | 794 | 0.253 | 201 | 226.71 | 75 | N | W | 19.92 | 0
5142 | 30.09 | 798 | 0.233 | 186 | 210.78 | 75 | N | W | 18.82 | 0
5143 | 29.93 | 794 | 0.236 | 187 | 211.01 | 75 | N | W | 19.7 | 0
5144 | 29.76 | 789 | 0.229 | 181 | 202.81 | 75 | N | W | 19.32 | 0
5145 | 17.42 | 462 | 0.266 | 123 | 80.63 | 50 | K | H | 30.77 | 0
5146 | 29.76 | 789 | 0.234 | 185 | 207.48 | 75 | N | W | 19.42 | 0
5147 | 17 | 451 | 0.238 | 107 | 68.81 | 25 | K | H | 32.81 | 0
5148 | 30.02 | 796 | 0.237 | 189 | 213.57 | 75 | N | W | 20.51 | 0
5149 | 22.38 | 594 | 0.182 | 108 | 90.94 | 50 | P | N | 35.2 | 0
5150 | 30.33 | 805 | 0.276 | 222 | 253.64 | 100 | N | W | 20.12 | 0
5151 | 17.26 | 458 | 0.251 | 115 | 74.9 | 50 | K | H | 32.65 | 0
5152 | 17.37 | 461 | 0.257 | 118 | 77.45 | 50 | K | H | 33.49 | 0
5153 | 17.64 | 468 | 0.288 | 135 | 89.7 | 75 | K | H | 32.96 | 0
5154 | 22.6 | 600 | 0.178 | 107 | 90.98 | 50 | P | N | 35.86 | 0
5155 | 22.28 | 591 | 0.159 | 94 | 79.03 | 25 | P | N | 33.95 | 0
5156 | 17.61 | 467 | 0.258 | 121 | 80.02 | 50 | K | H | 33.12 | 0
5157 | 30.04 | 797 | 0.218 | 174 | 196.51 | 75 | N | W | 19.99 | 0
5158 | 29.49 | 782 | 0.22 | 172 | 191.14 | 75 | N | W | 21.95 | 0
5159 | 17.81 | 473 | 0.268 | 127 | 84.99 | 50 | K | H | 34.53 | 0
5160 | 22.71 | 602 | 0.161 | 97 | 83.02 | 25 | P | N | 34.65 | 0
5161 | 16.91 | 449 | 0.233 | 104 | 66.6 | 25 | K | H | 33.96 | 0
5162 | 22.75 | 603 | 0.21 | 127 | 108.76 | 75 | P | N | 35.08 | 0
5163 | 30.5 | 809 | 0.26 | 211 | 242.16 | 100 | N | W | 18.93 | 0
5164 | 29.78 | 790 | 0.238 | 188 | 210.8 | 75 | N | W | 19.93 | 0
5165 | 22.62 | 600 | 0.186 | 112 | 95.16 | 50 | P | N | 33.63 | 0
5166 | 17.52 | 465 | 0.261 | 121 | 80 | 50 | K | H | 33.42 | 0
5167 | 30.12 | 799 | 0.257 | 205 | 233 | 100 | N | W | 18.62 | 0
5168 | 30.24 | 802 | 0.245 | 196 | 223.96 | 75 | N | W | 20.1 | 0
5169 | 29.86 | 792 | 0.245 | 194 | 218.37 | 75 | N | W | 19.21 | 0
5170 | 17.66 | 468 | 0.275 | 129 | 85.71 | 50 | K | H | 33.4 | 0
5171 | 22.22 | 589 | 0.166 | 98 | 82.08 | 25 | P | N | 36.04 | 0
5172 | 22.57 | 599 | 0.181 | 108 | 91.97 | 50 | P | N | 35.8 | 0
5173 | 30.21 | 801 | 0.26 | 208 | 237.16 | 100 | N | W | 19.61 | 0
5174 | 17.21 | 457 | 0.257 | 117 | 76.11 | 50 | K | H | 33.3 | 0
5175 | 16.99 | 451 | 0.218 | 98 | 63 | 25 | K | H | 33.51 | 0
5176 | 29.94 | 794 | 0.247 | 196 | 221.58 | 75 | N | W | 19 | 0
5177 | 22.04 | 585 | 0.122 | 71 | 59.28 | 0 | P | N | 36.13 | 0
5178 | 17.87 | 474 | 0.275 | 130 | 87.66 | 50 | K | H | 30.56 | 0
5179 | 22.33 | 592 | 0.183 | 109 | 91.43 | 50 | P | N | 35.58 | 0
5180 | 23.17 | 615 | 0.221 | 136 | 118.53 | 75 | P | N | 34.41 | 0
5181 | 30.24 | 802 | 0.262 | 211 | 240.05 | 100 | N | W | 19.87 | 0
5182 | 22.77 | 604 | 0.186 | 112 | 96.48 | 50 | P | N | 35.57 | 0
5183 | 17.4 | 462 | 0.251 | 116 | 75.83 | 50 | K | H | 31.1 | 0
5184 | 22.65 | 601 | 0.188 | 113 | 96.46 | 50 | P | N | 33.94 | 0
5185 | 22.61 | 600 | 0.171 | 103 | 87.55 | 25 | P | N | 35.1 | 0
5186 | 17.31 | 459 | 0.244 | 112 | 73.19 | 50 | K | H | 33.97 | 0
5187 | 29.75 | 789 | 0.228 | 180 | 201.4 | 75 | N | W | 20.57 | 0
5188 | 22.46 | 596 | 0.161 | 96 | 81.41 | 25 | P | N | 34.14 | 0
5189 | 30.41 | 807 | 0.268 | 216 | 247.45 | 100 | N | W | 20.34 | 0
5190 | 29.43 | 781 | 0.215 | 168 | 186.59 | 75 | N | W | 20.18 | 0
5191 | 29.97 | 795 | 0.246 | 196 | 221.23 | 75 | N | W | 19.9 | 0
5192 | 30.22 | 801 | 0.243 | 195 | 221.94 | 75 | N | W | 20.29 | 0
5193 | 23.21 | 616 | 0.219 | 135 | 118 | 75 | P | N | 34.44 | 0
5194 | 17.04 | 452 | 0.224 | 101 | 64.95 | 25 | K | H | 32.59 | 0
5195 | 29.93 | 794 | 0.252 | 200 | 225.72 | 75 | N | W | 18.51 | 0
5196 | 17.83 | 473 | 0.278 | 132 | 88.49 | 75 | K | H | 32.32 | 0
5197 | 30.12 | 799 | 0.239 | 191 | 216.51 | 75 | N | W | 18.91 | 0
5198 | 30.09 | 798 | 0.22 | 176 | 199.29 | 75 | N | W | 19.18 | 0
5199 | 30.04 | 797 | 0.26 | 207 | 234.75 | 100 | N | W | 19.73 | 0
5200 | 22.26 | 590 | 0.16 | 95 | 79.31 | 25 | P | N | 36.85 | 0
5201 | 17.15 | 455 | 0.241 | 110 | 70.93 | 50 | K | H | 32.52 | 0
5202 | 22.56 | 598 | 0.17 | 102 | 86.48 | 25 | P | N | 34.77 | 0
5203 | 23.23 | 616 | 0.21 | 129 | 113.1 | 75 | P | N | 35.57 | 0
5204 | 22 | 584 | 0.143 | 108 | 69.22 | 0 | P | N | 35.77 | 0
5205 | 29.72 | 788 | 0.218 | 172 | 192.57 | 75 | N | W | 19.37 | 0
5206 | 17.83 | 473 | 0.257 | 122 | 81.84 | 50 | K | H | 33.79 | 0
5207 | 29.83 | 791 | 0.226 | 179 | 200.79 | 75 | N | W | 19.63 | 0
5208 | 29.19 | 774 | 0.211 | 163 | 179.68 | 75 | N | H | 18.44 | 1
5209 | 17.97 | 477 | 0.286 | 136 | 92.44 | 75 | K | H | 33.95 | 0
5210 | 17.18 | 456 | 0.249 | 114 | 73.62 | 50 | K | H | 31.01 | 0
5211 | 22.66 | 601 | 0.182 | 109 | 93.35 | 50 | P | N | 34.34 | 0
5212 | 17.7 | 469 | 0.246 | 115 | 77 | 50 | K | H | 33.69 | 0
5213 | 22.85 | 606 | 0.208 | 126 | 108.55 | 75 | P | N | 33.29 | 0
5214 | 17.6 | 467 | 0.28 | 131 | 86.67 | 75 | K | H | 33.53 | 0
5215 | 17.44 | 463 | 0.267 | 124 | 81.31 | 50 | K | H | 34.44 | 0
5216 | 22.46 | 596 | 0.17 | 101 | 85.82 | 25 | P | N | 34.62 | 0
5217 | 23.05 | 611 | 0.208 | 127 | 110.51 | 75 | P | N | 33.78 | 0
5218 | 17.4 | 462 | 0.257 | 119 | 77.77 | 50 | K | H | 31.9 | 0
5219 | 17.4 | 461 | 0.257 | 119 | 77.87 | 50 | K | H | 33.01 | 0
5220 | 22.19 | 589 | 0.143 | 84 | 70.21 | 0 | P | N | 35.59 | 0
5221 | 29.03 | 770 | 0.203 | 156 | 170.67 | 75 | N | W | 20 | 0
5222 | 17.39 | 461 | 0.252 | 116 | 76.3 | 50 | K | H | 32.62 | 0
5223 | 17.04 | 452 | 0.229 | 103 | 66.48 | 25 | K | H | 32.1 | 0
5224 | 30.24 | 802 | 0.295 | 237 | 269.97 | 100 | N | W | 20.5 | 0
5225 | 30.04 | 797 | 0.249 | 199 | 224.82 | 75 | N | W | 20.81 | 0
5226 | 30.11 | 799 | 0.243 | 194 | 220.43 | 75 | N | W | 18.75 | 0
5227 | 30.06 | 797 | 0.237 | 189 | 214.44 | 75 | N | W | 20.2 | 0
5228 | 17.43 | 462 | 0.245 | 113 | 74.47 | 50 | K | H | 33.1 | 0
5229 | 16.97 | 450 | 0.222 | 100 | 64.05 | 25 | K | H | 31.56 | 0
5230 | 18.07 | 479 | 0.307 | 147 | 100.24 | 75 | K | H | 33.06 | 0
5231 | 22.66 | 601 | 0.174 | 104 | 89.18 | 50 | P | N | 35.1 | 0
5232 | 22.08 | 586 | 0.146 | 85 | 70.97 | 0 | P | N | 36.14 | 0
5233 | 17.37 | 461 | 0.244 | 113 | 73.71 | 50 | K | H | 31.45 | 0
5234 | 22.77 | 604 | 0.206 | 124 | 106.75 | 50 | P | N | 34.68 | 0
5235 | 30.16 | 800 | 0.262 | 210 | 238.34 | 100 | N | W | 19.8 | 0
5236 | 22.71 | 602 | 0.169 | 102 | 87.41 | 25 | P | N | 35.5 | 0
5237 | 22.68 | 602 | 0.188 | 113 | 96.91 | 50 | P | N | 35.42 | 0
5238 | 22.1 | 586 | 0.153 | 90 | 74.56 | 25 | P | N | 35.6 | 0
5239 | 17.68 | 469 | 0.243 | 114 | 75.98 | 50 | K | H | 33.83 | 0
5240 | 29.92 | 794 | 0.24 | 190 | 214.42 | 75 | N | W | 19.73 | 0
5241 | 30.2 | 801 | 0.276 | 221 | 251.65 | 100 | N | W | 19.41 | 0
5242 | 30.02 | 796 | 0.244 | 194 | 219.93 | 75 | N | W | 20.93 | 0
5243 | 17.42 | 462 | 0.264 | 122 | 79.98 | 50 | K | H | 34.52 | 0
5244 | 16.69 | 443 | 0.204 | 116 | 56.82 | 0 | K | H | 33.05 | 1
5245 | 30.33 | 805 | 0.267 | 215 | 245.43 | 100 | N | W | 20.53 | 0
5246 | 17.55 | 466 | 0.271 | 126 | 83.39 | 50 | K | H | 34.35 | 0
5247 | 17.38 | 461 | 0.226 | 104 | 68.33 | 25 | K | H | 31.85 | 0
5248 | 23.22 | 616 | 0.209 | 129 | 112.52 | 75 | P | N | 35.95 | 0
5249 | 29.63 | 786 | 0.216 | 217 | 189.45 | 75 | N | W | 20.78 | 1
5250 | 17.47 | 463 | 0.253 | 117 | 77.13 | 50 | K | H | 33.67 | 0
5251 | 17.48 | 464 | 0.258 | 119 | 78.68 | 50 | K | H | 34.49 | 0
5252 | 30.02 | 796 | 0.257 | 205 | 231.58 | 100 | N | W | 20.21 | 0
5253 | 22.62 | 600 | 0.194 | 116 | 99.12 | 50 | P | N | 36.07 | 0
5254 | 22.5 | 597 | 0.171 | 102 | 86.36 | 25 | P | N | 34.48 | 0
5255 | 17.4 | 462 | 0.258 | 119 | 78.06 | 50 | K | H | 32.56 | 0
5256 | 17.5 | 464 | 0.264 | 122 | 80.73 | 50 | K | H | 32.64 | 0
5257 | 17.25 | 458 | 0.264 | 121 | 78.43 | 50 | K | H | 31.59 | 0
5258 | 30.3 | 804 | 0.243 | 195 | 223.22 | 75 | N | W | 18.83 | 0
5259 | 17.06 | 453 | 0.212 | 96 | 61.79 | 25 | K | H | 35.1 | 0
5260 | 17.27 | 458 | 0.232 | 138 | 69.25 | 25 | K | H | 33.47 | 1
5261 | 22.43 | 595 | 0.192 | 114 | 96.39 | 50 | P | N | 33.53 | 0
5262 | 22.75 | 603 | 0.198 | 119 | 102.23 | 50 | P | N | 34.96 | 0
5263 | 29.76 | 789 | 0.24 | 189 | 212.33 | 75 | N | W | 21.19 | 0
5264 | 22.95 | 609 | 0.192 | 117 | 101.06 | 50 | P | N | 34.01 | 0
5265 | 22.47 | 596 | 0.167 | 100 | 84.46 | 25 | P | N | 35.14 | 0
5266 | 22.86 | 607 | 0.185 | 112 | 96.81 | 50 | P | N | 34.79 | 0
5267 | 17.45 | 463 | 0.252 | 117 | 76.86 | 50 | K | H | 31.96 | 0
5268 | 18 | 478 | 0.288 | 137 | 93.21 | 75 | K | H | 32.84 | 0
5269 | 30.17 | 800 | 0.238 | 191 | 217.11 | 75 | N | W | 22.18 | 0
5270 | 30.31 | 804 | 0.252 | 203 | 231.89 | 100 | N | W | 21.13 | 0
5271 | 30.03 | 797 | 0.229 | 183 | 206.85 | 75 | N | W | 20.02 | 0
5272 | 29.87 | 792 | 0.226 | 179 | 201.83 | 75 | N | W | 18.29 | 0
5273 | 22.3 | 592 | 0.161 | 95 | 79.99 | 25 | P | N | 34.67 | 0
5274 | 30 | 796 | 0.261 | 207 | 234.5 | 100 | N | H | 19.95 | 1
5275 | 22.21 | 589 | 0.139 | 82 | 68.42 | 0 | P | N | 35.34 | 0
5276 | 22.26 | 590 | 0.153 | 90 | 75.62 | 25 | P | N | 34.79 | 0
5277 | 22.61 | 600 | 0.175 | 105 | 89.5 | 50 | P | N | 35.77 | 0
5278 | 30.99 | 822 | 0.298 | 245 | 286.28 | 100 | N | W | 19.82 | 0
5279 | 30.12 | 799 | 0.244 | 195 | 221.13 | 75 | N | W | 18.99 | 0
5280 | 17.54 | 465 | 0.258 | 120 | 79.22 | 50 | K | H | 32.78 | 0
5281 | 22.06 | 585 | 0.143 | 84 | 69.47 | 0 | P | N | 35.02 | 0
5282 | 18.07 | 479 | 0.293 | 140 | 95.51 | 75 | K | H | 34.14 | 0
5283 | 17.77 | 471 | 0.279 | 132 | 88.18 | 75 | K | H | 32.92 | 0
5284 | 22.19 | 589 | 0.17 | 100 | 83.64 | 25 | P | N | 33.79 | 0
5285 | 22.81 | 605 | 0.176 | 107 | 91.71 | 50 | P | N | 33.93 | 0
5286 | 29.72 | 788 | 0.221 | 174 | 195.27 | 75 | N | W | 22.6 | 0
5287 | 17.04 | 452 | 0.232 | 105 | 67.46 | 25 | K | H | 33.62 | 0
5288 | 22.9 | 607 | 0.204 | 124 | 107.18 | 50 | P | N | 34.81 | 0
5289 | 16.81 | 446 | 0.214 | 95 | 60.44 | 25 | K | H | 31.3 | 0
5290 | 16.83 | 447 | 0.241 | 108 | 68.26 | 25 | K | H | 32.45 | 0
5291 | 17.24 | 457 | 0.249 | 114 | 74.17 | 50 | K | H | 32.56 | 0
5292 | 22.69 | 602 | 0.196 | 118 | 100.8 | 50 | P | N | 34.46 | 0
5293 | 17.62 | 467 | 0.253 | 118 | 78.59 | 50 | K | H | 32.27 | 0
5294 | 29.97 | 795 | 0.244 | 194 | 218.85 | 75 | N | W | 19.75 | 0
5295 | 22.06 | 585 | 0.167 | 98 | 81.24 | 25 | P | N | 35.94 | 0
5296 | 29.78 | 790 | 0.239 | 189 | 211.99 | 75 | N | W | 19.61 | 0
5297 | 30.28 | 803 | 0.261 | 209 | 239.08 | 100 | N | W | 21.11 | 0
5298 | 17.47 | 463 | 0.272 | 126 | 82.97 | 50 | K | H | 31.46 | 0
5299 | 30.37 | 806 | 0.254 | 205 | 234.71 | 100 | N | W | 22.2 | 0
5300 | 22.32 | 592 | 0.193 | 114 | 96.21 | 50 | P | N | 33.74 | 0
5301 | 17.21 | 457 | 0.23 | 105 | 68.13 | 25 | K | H | 32.31 | 0
5302 | 22.45 | 596 | 0.171 | 102 | 86.02 | 25 | P | N | 35.53 | 0
5303 | 17.49 | 464 | 0.252 | 117 | 77.24 | 50 | K | H | 32.32 | 0
5304 | 17.43 | 462 | 0.253 | 117 | 76.85 | 50 | K | H | 30.26 | 0
5305 | 22.83 | 606 | 0.214 | 130 | 111.61 | 75 | P | N | 34.41 | 0
5306 | 29.69 | 787 | 0.227 | 179 | 200.18 | 75 | N | W | 18.37 | 0
5307 | 17.64 | 468 | 0.27 | 126 | 83.96 | 50 | K | H | 31.43 | 0
5308 | 30.11 | 799 | 0.259 | 207 | 235.12 | 100 | N | W | 20.52 | 0
5309 | 30.13 | 799 | 0.239 | 191 | 217.22 | 75 | N | W | 19.48 | 0
5310 | 22.16 | 588 | 0.153 | 90 | 75.05 | 25 | P | N | 35.66 | 0
5311 | 23.06 | 612 | 0.2 | 123 | 106.51 | 50 | P | N | 34.73 | 0
5312 | 22.61 | 600 | 0.175 | 105 | 89.64 | 50 | P | N | 35.4 | 0
5313 | 16.96 | 450 | 0.24 | 108 | 69.12 | 25 | K | H | 33.74 | 0
5314 | 17.64 | 468 | 0.264 | 124 | 82.22 | 50 | K | H | 33.83 | 0
5315 | 29.82 | 791 | 0.244 | 193 | 217.27 | 75 | N | W | 18.56 | 0
5316 | 16.99 | 451 | 0.226 | 132 | 65.23 | 25 | K | H | 33.04 | 1
5317 | 22.77 | 604 | 0.181 | 109 | 93.88 | 50 | P | N | 33.59 | 0
5318 | 17.37 | 461 | 0.261 | 120 | 78.73 | 50 | K | H | 32.31 | 0
5319 | 30.33 | 804 | 0.267 | 215 | 245.85 | 100 | N | W | 20.12 | 0
5320 | 17.33 | 460 | 0.25 | 115 | 75.07 | 50 | K | H | 30.73 | 0
5321 | 17.13 | 455 | 0.259 | 118 | 76.02 | 50 | K | H | 32.33 | 0
5322 | 22.54 | 598 | 0.172 | 103 | 87.14 | 25 | P | N | 35.16 | 0
5323 | 30.2 | 801 | 0.253 | 203 | 230.74 | 100 | N | W | 20.52 | 0
5324 | 30.21 | 801 | 0.249 | 200 | 227.42 | 75 | N | W | 20.08 | 0
5325 | 17.79 | 472 | 0.28 | 132 | 88.61 | 75 | K | H | 32.57 | 0
5326 | 22.66 | 601 | 0.179 | 108 | 91.89 | 50 | P | N | 34.65 | 0
5327 | 21.97 | 583 | 0.13 | 76 | 62.94 | 0 | P | N | 34.22 | 1
5328 | 17.55 | 466 | 0.251 | 117 | 77.29 | 50 | K | H | 33.98 | 0
5329 | 21.93 | 582 | 0.15 | 87 | 72.12 | 0 | P | N | 33.13 | 1
5330 | 22.45 | 596 | 0.184 | 109 | 92.62 | 50 | P | N | 33.2 | 0
5331 | 17.65 | 468 | 0.264 | 124 | 82.28 | 50 | K | H | 32.69 | 0
5332 | 17.22 | 457 | 0.233 | 138 | 68.93 | 25 | K | H | 31.8 | 1
5333 | 22.9 | 607 | 0.198 | 120 | 103.94 | 50 | P | N | 34.6 | 0
5334 | 17.77 | 471 | 0.278 | 131 | 87.84 | 75 | K | H | 34.65 | 0
5335 | 22.99 | 610 | 0.208 | 127 | 109.78 | 75 | P | N | 34.52 | 0
5336 | 22.81 | 605 | 0.203 | 123 | 105.47 | 50 | P | N | 35.15 | 0
5337 | 16.55 | 439 | 0.2 | 88 | 54.66 | 0 | K | H | 32.69 | 1
5338 | 22.49 | 597 | 0.161 | 96 | 81.28 | 25 | P | N | 33.06 | 0
5339 | 29.96 | 795 | 0.234 | 186 | 210.48 | 75 | N | W | 19.78 | 0
5340 | 17.78 | 472 | 0.268 | 126 | 84.6 | 50 | K | H | 33.39 | 0
5341 | 22.08 | 586 | 0.17 | 100 | 82.86 | 25 | P | N | 36.12 | 0
5342 | 29.89 | 793 | 0.223 | 177 | 199.07 | 75 | N | W | 20.42 | 0
5343 | 29.55 | 784 | 0.217 | 170 | 189.1 | 75 | N | W | 20.31 | 0
5344 | 22.75 | 604 | 0.174 | 105 | 89.88 | 50 | P | N | 35.95 | 0
5345 | 22.57 | 599 | 0.182 | 109 | 92.51 | 50 | P | N | 35.24 | 0
5346 | 23.17 | 615 | 0.206 | 127 | 110.62 | 75 | P | N | 34.83 | 0
5347 | 17.23 | 457 | 0.241 | 110 | 71.61 | 50 | K | H | 33.21 | 0
5348 | 30.64 | 813 | 0.274 | 222 | 256.91 | 100 | N | W | 18.51 | 0
5349 | 17.19 | 456 | 0.242 | 110 | 71.56 | 50 | K | H | 34.08 | 0
5350 | 22.68 | 602 | 0.195 | 117 | 100.37 | 50 | P | N | 34.36 | 0
5351 | 30.03 | 797 | 0.258 | 205 | 232.38 | 100 | N | W | 19.92 | 0
5352 | 29.98 | 795 | 0.249 | 198 | 224.13 | 75 | N | W | 19.02 | 0
5353 | 22.8 | 605 | 0.19 | 115 | 99 | 50 | P | N | 34.96 | 0
5354 | 30.46 | 808 | 0.28 | 227 | 260.17 | 100 | N | W | 19.21 | 0
5355 | 22.42 | 595 | 0.182 | 108 | 91.37 | 50 | P | N | 35.97 | 0
5356 | 30.24 | 802 | 0.245 | 197 | 224.41 | 75 | N | W | 19.73 | 0
5357 | 30.35 | 805 | 0.247 | 199 | 227.58 | 75 | N | W | 20.77 | 0
5358 | 17.37 | 461 | 0.244 | 113 | 73.7 | 50 | K | H | 34.03 | 0
5359 | 17.38 | 461 | 0.245 | 113 | 74.13 | 50 | K | H | 33.21 | 0
5360 | 29.82 | 791 | 0.243 | 192 | 216.29 | 75 | N | W | 20.47 | 0
5361 | 22.63 | 600 | 0.189 | 114 | 96.93 | 50 | P | N | 34.59 | 0
5362 | 17.63 | 468 | 0.279 | 130 | 86.59 | 50 | K | H | 32.65 | 0
5363 | 17.23 | 457 | 0.235 | 108 | 69.86 | 25 | K | H | 33.66 | 0
5364 | 30.09 | 798 | 0.252 | 202 | 228.63 | 75 | N | W | 19.56 | 0
5365 | 23.07 | 612 | 0.211 | 129 | 112.22 | 75 | P | N | 36.17 | 0
5366 | 22.66 | 601 | 0.185 | 111 | 94.87 | 50 | P | N | 33.4 | 0
5367 | 22.3 | 591 | 0.162 | 96 | 80.49 | 25 | P | N | 33.54 | 0
5368 | 30.19 | 801 | 0.26 | 208 | 236.86 | 100 | N | W | 20.03 | 0
5369 | 29.9 | 793 | 0.258 | 204 | 230.25 | 100 | N | W | 19.25 | 0
5370 | 16.84 | 447 | 0.213 | 95 | 60.44 | 25 | K | H | 34.22 | 0
5371 | 30.01 | 796 | 0.257 | 205 | 231.91 | 100 | N | W | 19.69 | 0
5372 | 22.79 | 605 | 0.183 | 111 | 95.3 | 50 | P | N | 37.12 | 0
5373 | 22.77 | 604 | 0.192 | 116 | 99.3 | 50 | P | N | 34.89 | 0
5374 | 16.72 | 443 | 0.207 | 92 | 57.81 | 0 | K | H | 33.17 | 0
5375 | 17.4 | 462 | 0.253 | 117 | 76.61 | 50 | K | H | 33.78 | 0
5376 | 16.92 | 449 | 0.228 | 103 | 65.39 | 25 | K | H | 33.23 | 0
5377 | 17.24 | 457 | 0.224 | 103 | 66.65 | 25 | K | H | 33.02 | 0
5378 | 22.58 | 599 | 0.173 | 104 | 88.11 | 50 | P | N | 37.86 | 0
5379 | 22.48 | 596 | 0.18 | 107 | 91.05 | 50 | P | N | 36.13 | 0
5380 | 22.69 | 602 | 0.186 | 112 | 95.92 | 50 | P | N | 34.52 | 0
5381 | 22.59 | 599 | 0.158 | 123 | 80.55 | 25 | P | N | 36.27 | 0
5382 | 30.43 | 807 | 0.264 | 213 | 244.03 | 100 | N | W | 19.09 | 0
5383 | 17.61 | 467 | 0.272 | 127 | 84.49 | 50 | K | H | 34.28 | 0
5384 | 22.77 | 604 | 0.196 | 118 | 101.35 | 50 | P | N | 34.59 | 0
5385 | 29.94 | 794 | 0.257 | 204 | 230.51 | 100 | N | W | 17.82 | 0
5386 | 22.03 | 584 | 0.145 | 85 | 70.36 | 0 | P | N | 34.59 | 0
5387 | 30.19 | 801 | 0.257 | 206 | 234.14 | 100 | N | W | 21.1 | 0
5388 | 17.86 | 474 | 0.275 | 130 | 87.7 | 75 | K | H | 32.39 | 0
5389 | 17.8 | 472 | 0.262 | 124 | 83.15 | 50 | K | H | 31.81 | 0
5390 | 22.25 | 590 | 0.167 | 98 | 82.51 | 25 | P | N | 36.05 | 0
5391 | 29.76 | 790 | 0.221 | 174 | 195.5 | 75 | N | W | 18.75 | 0
5392 | 17.19 | 456 | 0.242 | 110 | 71.55 | 50 | K | H | 33.77 | 0
5393 | 17.1 | 454 | 0.238 | 108 | 69.71 | 25 | K | H | 31.65 | 0
5394 | 17.46 | 463 | 0.258 | 119 | 78.61 | 50 | K | H | 33.38 | 0
5395 | 30.04 | 797 | 0.24 | 191 | 216.79 | 75 | N | W | 20.5 | 0
5396 | 22.62 | 600 | 0.177 | 106 | 90.81 | 50 | P | N | 33.92 | 0
5397 | 16.97 | 450 | 0.252 | 113 | 72.51 | 50 | K | H | 33.37 | 0
5398 | 29.96 | 795 | 0.242 | 193 | 217.48 | 75 | N | W | 19.26 | 0
5399 | 17.61 | 467 | 0.27 | 126 | 83.64 | 50 | K | H | 32.86 | 0
5400 | 17.57 | 466 | 0.278 | 130 | 85.79 | 50 | K | H | 33.65 | 0
5401 | 22.75 | 603 | 0.197 | 119 | 101.99 | 50 | P | N | 35.29 | 0
5402 | 17.17 | 455 | 0.247 | 113 | 72.93 | 50 | K | H | 32.18 | 0
5403 | 22.56 | 598 | 0.186 | 111 | 94.63 | 50 | P | N | 35.24 | 0
5404 | 30.03 | 797 | 0.231 | 184 | 208.59 | 75 | N | W | 19.7 | 0
5405 | 30.19 | 801 | 0.267 | 214 | 243.61 | 100 | N | W | 19.96 | 0
5406 | 30.12 | 799 | 0.235 | 188 | 212.97 | 75 | N | W | 19.79 | 0
5407 | 17 | 451 | 0.241 | 109 | 69.67 | 50 | K | H | 33.44 | 0
5408 | 17.62 | 467 | 0.257 | 120 | 79.69 | 50 | K | H | 31.34 | 0
5409 | 17.45 | 463 | 0.251 | 116 | 76.56 | 50 | K | H | 32.46 | 0
5410 | 29.66 | 787 | 0.24 | 189 | 210.92 | 75 | N | W | 20.84 | 0
5411 | 22.47 | 596 | 0.171 | 102 | 86.5 | 25 | P | N | 34.58 | 0
5412 | 22.28 | 591 | 0.152 | 90 | 75.25 | 25 | P | N | 34.2 | 0
5413 | 30.01 | 796 | 0.232 | 185 | 208.94 | 75 | N | W | 19.63 | 0
5414 | 29.77 | 790 | 0.258 | 204 | 228.69 | 100 | N | W | 19.6 | 0
5415 | 17.71 | 470 | 0.24 | 113 | 75.41 | 50 | K | H | 32.66 | 0
5416 | 29.7 | 788 | 0.242 | 190 | 213.03 | 75 | N | W | 19.24 | 0
5417 | 29.75 | 789 | 0.223 | 176 | 197.32 | 75 | N | W | 18.58 | 0
5418 | 30.22 | 801 | 0.262 | 210 | 239.64 | 100 | N | W | 17.65 | 0
5419 | 17.49 | 464 | 0.256 | 119 | 78.38 | 50 | K | H | 32.02 | 0
5420 | 17.58 | 466 | 0.265 | 124 | 81.95 | 50 | K | H | 32.09 | 0
5421 | 17.48 | 464 | 0.259 | 120 | 79.25 | 50 | K | H | 32.45 | 0
5422 | 29.84 | 791 | 0.228 | 181 | 203.09 | 75 | N | W | 21.2 | 0
5423 | 17.38 | 461 | 0.251 | 116 | 75.89 | 50 | K | H | 33.46 | 0
5424 | 29.64 | 786 | 0.226 | 178 | 198.48 | 75 | N | W | 19.63 | 0
5425 | 17.03 | 452 | 0.216 | 98 | 62.63 | 25 | K | H | 32.09 | 0
5426 | 17.14 | 455 | 0.247 | 112 | 72.49 | 50 | K | H | 31.92 | 0
5427 | 29.95 | 794 | 0.229 | 182 | 205.17 | 75 | N | W | 19.59 | 0
5428 | 17.4 | 461 | 0.257 | 119 | 77.88 | 50 | K | H | 33.79 | 0
5429 | 29.91 | 793 | 0.257 | 204 | 229.62 | 100 | N | W | 17.56 | 0
5430 | 22.73 | 603 | 0.179 | 108 | 92.68 | 50 | P | N | 35.21 | 0
5431 | 17.38 | 461 | 0.255 | 118 | 77.15 | 50 | K | H | 31.47 | 0
5432 | 22.83 | 606 | 0.188 | 114 | 97.91 | 50 | P | N | 34.2 | 0
5433 | 17.24 | 457 | 0.229 | 136 | 68.1 | 25 | K | H | 30.83 | 1
5434 | 29.79 | 790 | 0.233 | 184 | 206.82 | 75 | N | W | 20.19 | 0
5435 | 29.94 | 794 | 0.232 | 184 | 207.51 | 75 | N | W | 20.13 | 0
5436 | 17.64 | 468 | 0.296 | 138 | 92.05 | 75 | K | H | 33.7 | 0
5437 | 29.78 | 790 | 0.223 | 176 | 197.84 | 75 | N | W | 19.25 | 0
5438 | 29.95 | 794 | 0.237 | 188 | 212.32 | 75 | N | W | 20.76 | 0
5439 | 17.04 | 452 | 0.239 | 108 | 69.42 | 25 | K | H | 31.52 | 0
5440 | 17.83 | 473 | 0.266 | 126 | 84.45 | 50 | K | H | 32.11 | 0
5441 | 29.68 | 787 | 0.234 | 236 | 206.34 | 75 | N | W | 19.34 | 1
5442 | 29.78 | 790 | 0.233 | 184 | 207.08 | 75 | N | W | 19.6 | 0
5443 | 22.84 | 606 | 0.217 | 131 | 113.13 | 75 | P | N | 35.03 | 0
5444 | 23 | 610 | 0.187 | 114 | 98.98 | 50 | P | N | 35.41 | 0
5445 | 22.82 | 605 | 0.191 | 115 | 99.35 | 50 | P | N | 35.58 | 0
5446 | 22.43 | 595 | 0.188 | 112 | 94.74 | 50 | P | N | 34.91 | 0
5447 | 22.56 | 598 | 0.165 | 99 | 83.81 | 25 | P | N | 35 | 0
5448 | 17.35 | 460 | 0.242 | 111 | 72.88 | 50 | K | H | 34.76 | 0
5449 | 21.76 | 577 | 0.119 | 88 | 56.57 | 0 | P | N | 34.06 | 1
5450 | 17.47 | 463 | 0.268 | 124 | 81.66 | 50 | K | H | 32.76 | 0
5451 | 30.24 | 802 | 0.257 | 206 | 235.06 | 100 | N | W | 19.9 | 0
5452 | 22.09 | 586 | 0.157 | 92 | 76.37 | 25 | P | N | 34.9 | 0
5453 | 22.47 | 596 | 0.178 | 106 | 90.1 | 50 | P | N | 36.37 | 0
5454 | 22.84 | 606 | 0.191 | 115 | 99.4 | 50 | P | N | 34.51 | 0
5455 | 23.12 | 613 | 0.211 | 129 | 112.63 | 75 | P | N | 34.51 | 0
5456 | 22.97 | 609 | 0.209 | 127 | 110.28 | 75 | P | N | 34.06 | 0
5457 | 29.53 | 783 | 0.217 | 217 | 189.02 | 75 | N | W | 20.89 | 1
5458 | 22.52 | 597 | 0.192 | 115 | 97.46 | 50 | P | N | 35.27 | 0
5459 | 29.39 | 780 | 0.223 | 223 | 192.91 | 75 | N | W | 19.74 | 1
5460 | 17.34 | 460 | 0.254 | 117 | 76.49 | 50 | K | H | 34.26 | 0
5461 | 17.68 | 469 | 0.29 | 136 | 90.68 | 75 | K | H | 32.89 | 0
5462 | 30.45 | 808 | 0.287 | 232 | 266.16 | 100 | N | W | 18.45 | 0
5463 | 30.57 | 811 | 0.274 | 223 | 256.54 | 100 | N | W | 19.86 | 0
5464 | 30.15 | 800 | 0.248 | 198 | 225.48 | 75 | N | W | 19.51 | 0
5465 | 22.82 | 605 | 0.186 | 113 | 96.79 | 50 | P | N | 33.6 | 0
5466 | 29.79 | 790 | 0.252 | 199 | 223.81 | 75 | N | W | 19.86 | 0
5467 | 22.98 | 610 | 0.221 | 135 | 116.61 | 75 | P | N | 34.75 | 0
5468 | 22.45 | 596 | 0.187 | 111 | 94.04 | 50 | P | N | 34.21 | 0
5469 | 22.63 | 600 | 0.183 | 110 | 93.74 | 50 | P | N | 34.81 | 0
5470 | 22.99 | 610 | 0.202 | 123 | 106.89 | 50 | P | N | 35.17 | 0
5471 | 22.59 | 599 | 0.174 | 104 | 88.9 | 50 | P | N | 36.15 | 0
5472 | 30.11 | 799 | 0.273 | 218 | 247.73 | 100 | N | W | 20.24 | 0
5473 | 22.52 | 597 | 0.185 | 111 | 93.91 | 50 | P | N | 35.98 | 0
5474 | 30.08 | 798 | 0.247 | 197 | 223.71 | 75 | N | W | 19.36 | 0
5475 | 17.23 | 457 | 0.237 | 109 | 70.49 | 50 | K | H | 32.53 | 0
5476 | 29.3 | 777 | 0.2 | 156 | 171.89 | 75 | N | W | 19.87 | 0
5477 | 17.16 | 455 | 0.256 | 117 | 75.4 | 50 | K | H | 35.05 | 0
5478 | 22.39 | 594 | 0.173 | 103 | 86.7 | 25 | P | N | 33.88 | 0
5479 | 22.49 | 597 | 0.177 | 106 | 89.67 | 50 | P | N | 34.15 | 0
5480 | 17.07 | 453 | 0.226 | 102 | 65.79 | 25 | K | H | 32.87 | 0
5481 | 22.51 | 597 | 0.166 | 99 | 83.98 | 25 | P | N | 34.56 | 0
5482 | 22.23 | 590 | 0.157 | 93 | 77.78 | 25 | P | N | 34.62 | 0
5483 | 22.83 | 606 | 0.188 | 114 | 98.19 | 50 | P | N | 35.45 | 0
5484 | 17.12 | 454 | 0.222 | 101 | 64.99 | 25 | K | H | 33.49 | 0
5485 | 29.7 | 788 | 0.227 | 179 | 200.23 | 75 | N | W | 19.39 | 0
5486 | 29.99 | 795 | 0.244 | 194 | 219.2 | 75 | N | W | 19.72 | 0
5487 | 22.59 | 599 | 0.176 | 105 | 89.72 | 50 | P | N | 33.69 | 0
5488 | 17.61 | 467 | 0.262 | 122 | 81.18 | 50 | K | H | 33.19 | 0
5489 | 17.44 | 463 | 0.251 | 116 | 76.21 | 50 | K | H | 32.69 | 0
5490 | 22.57 | 599 | 0.176 | 105 | 89.53 | 50 | P | H | 34.33 | 1
5491 | 17 | 451 | 0.221 | 100 | 63.89 | 25 | K | H | 34.68 | 0
5492 | 17.05 | 452 | 0.232 | 105 | 67.33 | 25 | K | H | 34.6 | 0
5493 | 17.45 | 463 | 0.256 | 119 | 77.98 | 50 | K | H | 32.09 | 0
5494 | 29.57 | 784 | 0.235 | 185 | 205.88 | 75 | N | W | 18.43 | 0
5495 | 22.84 | 606 | 0.195 | 118 | 101.78 | 50 | P | N | 33.66 | 0
5496 | 17.82 | 473 | 0.269 | 127 | 85.41 | 50 | K | H | 32.31 | 0
5497 | 22.33 | 592 | 0.168 | 100 | 84.02 | 25 | P | N | 33.56 | 0
5498 | 17.57 | 466 | 0.263 | 123 | 81.17 | 50 | K | H | 33.91 | 0
5499 | 30.21 | 801 | 0.261 | 209 | 238.18 | 100 | N | W | 22.03 | 0
5500 | 22.71 | 602 | 0.188 | 113 | 96.76 | 50 | P | N | 35.24 | 0
5501 | 29.75 | 789 | 0.213 | 168 | 188.3 | 75 | N | W | 19.33 | 0
5502 | 22.67 | 601 | 0.182 | 109 | 93.56 | 50 | P | N | 36.53 | 0
5503 | 17.74 | 471 | 0.263 | 124 | 82.86 | 50 | K | H | 33.31 | 0
5504 | 22.62 | 600 | 0.173 | 104 | 88.32 | 50 | P | N | 34.09 | 0
5505 | 16.82 | 446 | 0.229 | 133 | 64.75 | 25 | K | H | 32.76 | 1
5506 | 22.23 | 590 | 0.167 | 98 | 82.34 | 25 | P | N | 35.19 | 0
5507 | 22.32 | 592 | 0.14 | 83 | 69.88 | 0 | P | N | 35.49 | 0
5508 | 22.48 | 596 | 0.197 | 117 | 99.47 | 50 | P | N | 35.43 | 0
5509 | 17.34 | 460 | 0.265 | 122 | 79.8 | 50 | K | H | 34.55 | 0
5510 | 22.85 | 606 | 0.202 | 123 | 105.69 | 50 | P | N | 34.95 | 0
5511 | 17.9 | 475 | 0.275 | 131 | 88.13 | 75 | K | H | 33.45 | 0
5512 | 29.85 | 792 | 0.244 | 194 | 217.82 | 75 | N | W | 20.7 | 0
5513 | 17.31 | 459 | 0.243 | 111 | 72.66 | 50 | K | H | 33.26 | 0
5514 | 22.74 | 603 | 0.189 | 114 | 97.76 | 50 | P | N | 32.92 | 0
5515 | 17.78 | 472 | 0.271 | 128 | 85.76 | 50 | K | H | 31.37 | 0
5516 | 17.49 | 464 | 0.266 | 123 | 81.33 | 50 | K | H | 34.43 | 0
5517 | 30.02 | 796 | 0.226 | 180 | 203.57 | 75 | N | W | 21.12 | 0
5518 | 22.93 | 608 | 0.196 | 119 | 103.3 | 50 | P | N | 35.26 | 0
5519 | 29.94 | 794 | 0.225 | 178 | 201.38 | 75 | N | W | 18.95 | 0
5520 | 16.96 | 450 | 0.22 | 99 | 63.24 | 25 | K | H | 30.9 | 0
5521 | 22.67 | 601 | 0.187 | 112 | 95.97 | 50 | P | N | 34.7 | 0
5522 | 22.43 | 595 | 0.175 | 104 | 88.14 | 50 | P | N | 33.72 | 0
5523 | 17.16 | 455 | 0.242 | 110 | 71.3 | 50 | K | H | 33.45 | 0
5524 | 17.38 | 461 | 0.24 | 111 | 72.55 | 50 | K | H | 31.81 | 0
5525 | 22.95 | 609 | 0.202 | 123 | 106.22 | 50 | P | N | 35.11 | 0
5526 | 22.65 | 601 | 0.188 | 113 | 96.53 | 50 | P | N | 35.33 | 0
5527 | 30.6 | 812 | 0.27 | 219 | 252.89 | 100 | N | W | 19.31 | 0
5528 | 16.96 | 450 | 0.221 | 99 | 63.53 | 25 | K | H | 32.27 | 0
5529 | 22.27 | 591 | 0.152 | 90 | 75.15 | 25 | P | N | 34.37 | 0
5530 | 30.5 | 809 | 0.266 | 215 | 247.3 | 100 | N | W | 19.21 | 0
5531 | 17.33 | 460 | 0.271 | 124 | 81.26 | 50 | K | H | 33.05 | 0
5532 | 17.27 | 458 | 0.246 | 113 | 73.27 | 50 | K | H | 32.96 | 0
5533 | 30.19 | 801 | 0.254 | 204 | 231.85 | 100 | N | W | 18.62 | 0
5534 | 17.47 | 463 | 0.239 | 111 | 72.97 | 50 | K | H | 33.38 | 0
5535 | 22.41 | 594 | 0.17 | 101 | 85.18 | 25 | P | N | 34.11 | 0
5536 | 22.54 | 598 | 0.183 | 109 | 92.93 | 50 | P | N | 33.97 | 0
5537 | 17.56 | 466 | 0.264 | 123 | 81.49 | 50 | K | H | 31.24 | 0
5538 | 17.27 | 458 | 0.233 | 107 | 69.44 | 25 | K | H | 31.35 | 0
5539 | 29.81 | 791 | 0.208 | 164 | 184.45 | 75 | N | W | 19.15 | 0
5540 | 22.63 | 600 | 0.177 | 106 | 90.53 | 50 | P | N | 35.45 | 0
5541 | 17.9 | 475 | 0.288 | 137 | 92.39 | 75 | K | H | 33.78 | 0
5542 | 16.98 | 450 | 0.221 | 100 | 63.7 | 25 | K | H | 32.51 | 0
5543 | 22.76 | 604 | 0.188 | 114 | 97.56 | 50 | P | N | 35.99 | 0
5544 | 29.53 | 783 | 0.209 | 164 | 182.27 | 75 | N | W | 19.47 | 0
5545 | 16.89 | 448 | 0.246 | 110 | 70.17 | 50 | K | H | 34.38 | 0
5546 | 30.01 | 796 | 0.265 | 211 | 238.25 | 100 | N | W | 19.52 | 0
5547 | 17.79 | 472 | 0.262 | 124 | 82.96 | 50 | K | H | 34.08 | 0
5548 | 22.96 | 609 | 0.198 | 121 | 104.42 | 50 | P | N | 35.62 | 0
5549 | 22.6 | 600 | 0.164 | 99 | 83.94 | 25 | P | N | 35.83 | 0
5550 | 22.76 | 604 | 0.204 | 123 | 105.57 | 50 | P | N | 35.17 | 0
5551 | 17.08 | 453 | 0.224 | 101 | 65.35 | 25 | K | H | 32.98 | 0
5552 | 22.62 | 600 | 0.186 | 111 | 94.95 | 50 | P | N | 34.55 | 0
5553 | 30.25 | 802 | 0.267 | 214 | 243.93 | 100 | N | W | 19.7 | 0
5554 | 17.4 | 462 | 0.25 | 115 | 75.54 | 50 | K | H | 36.1 | 0
5555 | 22.91 | 608 | 0.185 | 113 | 97.17 | 50 | P | N | 32.79 | 0
5556 | 17.44 | 463 | 0.256 | 119 | 77.92 | 50 | K | H | 32.12 | 0
5557 | 29.87 | 792 | 0.262 | 207 | 233.49 | 100 | N | W | 20.26 | 0
5558 | 29.99 | 795 | 0.256 | 203 | 229.88 | 100 | N | W | 20.24 | 0
5559 | 22.59 | 599 | 0.188 | 113 | 96.01 | 50 | P | N | 34.6 | 0
5560 | 22.44 | 595 | 0.178 | 106 | 89.71 | 50 | P | N | 36.4 | 0
5561 | 17.59 | 467 | 0.276 | 129 | 85.33 | 50 | K | H | 33.73 | 0
5562 | 17.28 | 458 | 0.258 | 118 | 76.96 | 50 | K | H | 33.81 | 0
5563 | 29.26 | 776 | 0.22 | 171 | 188.81 | 75 | N | W | 21.05 | 0
5564 | 29.7 | 788 | 0.209 | 211 | 184.75 | 75 | N | W | 18.89 | 1
5565 | 30.24 | 802 | 0.259 | 207 | 236.5 | 100 | N | W | 20.05 | 0
5566 | 30.01 | 796 | 0.234 | 186 | 210.3 | 75 | N | W | 19.24 | 0
5567 | 22.29 | 591 | 0.154 | 91 | 76.28 | 25 | P | N | 35.04 | 0
5568 | 29.9 | 793 | 0.241 | 191 | 215.79 | 75 | N | W | 20.2 | 0
5569 | 30.21 | 801 | 0.271 | 217 | 247.15 | 100 | N | W | 19.14 | 0
5570 | 30 | 796 | 0.258 | 206 | 232.59 | 100 | N | W | 19.38 | 0
5571 | 30.3 | 804 | 0.247 | 198 | 226.73 | 75 | N | W | 20.35 | 0
5572 | 22.45 | 596 | 0.16 | 124 | 80.87 | 25 | P | N | 35.14 | 0
5573 | 17.41 | 462 | 0.237 | 110 | 72.02 | 50 | K | H | 31.75 | 0
5574 | 22.91 | 608 | 0.203 | 123 | 106.43 | 50 | P | N | 35.6 | 0
5575 | 17.41 | 462 | 0.236 | 109 | 71.6 | 50 | K | H | 32.86 | 0
5576 | 29.68 | 787 | 0.243 | 191 | 213.9 | 75 | N | W | 18.55 | 0
5577 | 17.42 | 462 | 0.253 | 117 | 76.68 | 50 | K | H | 33.28 | 0
5578 | 29.84 | 792 | 0.231 | 183 | 205.47 | 75 | N | W | 22.02 | 0
5579 | 22.98 | 610 | 0.217 | 132 | 114.76 | 75 | P | N | 35.98 | 0
5580 | 17.57 | 466 | 0.276 | 129 | 85.27 | 50 | K | H | 31.68 | 0
5581 | 17.98 | 477 | 0.294 | 140 | 94.87 | 75 | K | H | 32.21 | 0
5582 | 29.63 | 786 | 0.217 | 171 | 190.8 | 75 | N | W | 19.79 | 0
5583 | 22.77 | 604 | 0.19 | 115 | 98.34 | 50 | P | N | 34.39 | 0
5584 | 22.42 | 595 | 0.172 | 102 | 86.35 | 25 | P | N | 36.18 | 0
5585 | 29.44 | 781 | 0.211 | 210 | 182.47 | 75 | N | W | 20.21 | 1
5586 | 17.55 | 466 | 0.262 | 122 | 80.54 | 50 | K | H | 34.8 | 0
5587 | 22.36 | 593 | 0.158 | 94 | 79.08 | 25 | P | N | 35.16 | 0
5588 | 18.03 | 478 | 0.299 | 143 | 97.24 | 75 | K | H | 33.72 | 0
5589 | 22.88 | 607 | 0.197 | 120 | 103.17 | 50 | P | N | 34.74 | 0
5590 | 30.03 | 797 | 0.244 | 194 | 219.67 | 75 | N | W | 18.58 | 0
5591 | 30.12 | 799 | 0.256 | 204 | 232.08 | 100 | N | W | 18.64 | 0
5592 | 16.88 | 448 | 0.235 | 137 | 66.98 | 25 | K | H | 32.92 | 1
5593 | 22.37 | 594 | 0.162 | 96 | 81.13 | 25 | P | N | 32.84 | 0
5594 | 30.15 | 800 | 0.244 | 195 | 222.02 | 75 | N | W | 19.57 | 0
5595 | 22.38 | 594 | 0.188 | 112 | 94.27 | 50 | P | N | 34.79 | 0
5596 | 22.93 | 608 | 0.209 | 127 | 109.83 | 75 | P | N | 34.52 | 0
5597 | 22.79 | 605 | 0.195 | 118 | 101.54 | 50 | P | N | 34.32 | 0
5598 | 23.06 | 612 | 0.188 | 115 | 99.96 | 50 | P | N | 34.64 | 0
5599 | 17.57 | 466 | 0.244 | 114 | 75.35 | 50 | K | H | 31.77 | 0
5600 | 17.58 | 466 | 0.273 | 127 | 84.33 | 50 | K | H | 32.39 | 0
5601 | 29.97 | 795 | 0.262 | 208 | 235.5 | 100 | N | W | 19.76 | 0
5602 | 17.66 | 469 | 0.261 | 122 | 81.56 | 50 | K | H | 32.56 | 0
5603 | 17.38 | 461 | 0.237 | 109 | 71.58 | 50 | K | H | 33.86 | 0
5604 | 22.17 | 588 | 0.16 | 94 | 78.46 | 25 | P | N | 36.11 | 0
5605 | 22.44 | 595 | 0.183 | 109 | 92.35 | 50 | P | N | 34.46 | 0
5606 | 17.61 | 467 | 0.245 | 114 | 75.79 | 50 | K | H | 32.46 | 0
5607 | 17.75 | 471 | 0.255 | 120 | 80.49 | 50 | K | N | 33.54 | 1
5608 | 30.06 | 797 | 0.26 | 207 | 234.66 | 100 | N | W | 17.26 | 0
5609 | 22.34 | 592 | 0.164 | 97 | 81.66 | 25 | P | N | 35.43 | 0
5610 | 17.37 | 461 | 0.235 | 108 | 71 | 50 | K | H | 31.86 | 0
5611 | 17.39 | 461 | 0.24 | 111 | 72.72 | 50 | K | H | 33.31 | 0
5612 | 22.81 | 605 | 0.186 | 112 | 96.71 | 50 | P | N | 35.6 | 0
5613 | 17.33 | 460 | 0.247 | 114 | 74.14 | 50 | K | H | 33.44 | 0
5614 | 29.97 | 795 | 0.239 | 190 | 214.96 | 75 | N | W | 19.14 | 0
5615 | 22.14 | 587 | 0.146 | 86 | 71.65 | 0 | P | N | 35.31 | 0
5616 | 22.53 | 598 | 0.177 | 106 | 89.63 | 50 | P | N | 33.05 | 0
5617 | 23.11 | 613 | 0.199 | 122 | 106.21 | 50 | P | N | 36.54 | 0
5618 | 17.53 | 465 | 0.278 | 129 | 85.38 | 50 | K | H | 31.36 | 0
5619 | 23.07 | 612 | 0.208 | 127 | 110.45 | 75 | P | N | 35.27 | 0
5620 | 22.92 | 608 | 0.218 | 132 | 114.5 | 75 | P | N | 34.05 | 0
5621 | 30.81 | 817 | 0.281 | 230 | 266.59 | 100 | N | W | 17.99 | 0
5622 | 30.15 | 800 | 0.246 | 197 | 224.02 | 75 | N | W | 20.3 | 0
5623 | 22.78 | 604 | 0.169 | 102 | 87.55 | 25 | P | N | 34.64 | 0
5624 | 29.36 | 779 | 0.203 | 202 | 174.73 | 75 | N | W | 18.52 | 0
5625 | 22.3 | 592 | 0.154 | 91 | 76.46 | 25 | P | N | 33.67 | 0
5626 | 17.26 | 458 | 0.254 | 116 | 75.67 | 50 | K | H | 32.52 | 0
5627 | 29.65 | 786 | 0.245 | 192 | 215.1 | 75 | N | W | 21.59 | 0
5628 | 30.11 | 799 | 0.236 | 188 | 213.63 | 75 | N | W | 19.56 | 0
5629 | 17.78 | 472 | 0.275 | 129 | 86.78 | 50 | K | H | 33.6 | 0
5630 | 17.2 | 456 | 0.235 | 107 | 69.42 | 25 | K | H | 32.39 | 0
5631 | 29.79 | 790 | 0.236 | 187 | 209.53 | 75 | N | W | 18.27 | 0
5632 | 30.09 | 798 | 0.247 | 197 | 223.29 | 75 | N | W | 19.68 | 0
5633 | 17.26 | 458 | 0.252 | 115 | 75.11 | 50 | K | H | 34.47 | 0
5634 | 17.8 | 472 | 0.271 | 128 | 85.81 | 50 | K | H | 32.03 | 0
5635 | 22.31 | 592 | 0.168 | 100 | 83.72 | 25 | P | N | 34.53 | 0
5636 | 22.47 | 596 | 0.179 | 107 | 90.32 | 50 | P | N | 35.55 | 0
5637 | 17.49 | 464 | 0.253 | 117 | 77.29 | 50 | K | H | 34.19 | 0
5638 | 22.15 | 588 | 0.145 | 85 | 71.38 | 0 | P | N | 36.02 | 0
5639 | 17.72 | 470 | 0.262 | 123 | 82.17 | 50 | K | H | 31.26 | 0
5640 | 29.96 | 795 | 0.248 | 197 | 222.73 | 75 | N | W | 20.29 | 0
5641 | 17.16 | 455 | 0.221 | 100 | 64.96 | 25 | K | H | 32.99 | 0
5642 | 30.02 | 796 | 0.235 | 187 | 212.02 | 75 | N | W | 19.98 | 0
5643 | 22.05 | 585 | 0.142 | 83 | 69.21 | 0 | P | N | 35.01 | 0
5644 | 30.21 | 801 | 0.251 | 201 | 229.15 | 75 | N | W | 18.47 | 0
5645 | 22.66 | 601 | 0.183 | 110 | 93.88 | 50 | P | N | 35.71 | 0
5646 | 23.04 | 611 | 0.209 | 128 | 111.1 | 75 | P | N | 34.6 | 0
5647 | 30.16 | 800 | 0.244 | 196 | 222.33 | 75 | N | W | 19.3 | 0
5648 | 17.35 | 460 | 0.257 | 118 | 77.41 | 50 | K | H | 33.73 | 0
5649 | 17.33 | 460 | 0.246 | 113 | 74.04 | 50 | K | H | 33.23 | 0
5650 | 22.6 | 599 | 0.173 | 104 | 88.44 | 50 | P | N | 33.55 | 0
5651 | 22.3 | 592 | 0.169 | 130 | 83.95 | 25 | P | N | 35.23 | 1
5652 | 22.66 | 601 | 0.167 | 100 | 85.68 | 25 | P | N | 33.8 | 0
5653 | 22.64 | 601 | 0.185 | 111 | 94.71 | 50 | P | N | 34.45 | 0
5654 | 22.21 | 589 | 0.169 | 99 | 83.17 | 25 | P | N | 34.18 | 0
5655 | 22.76 | 604 | 0.19 | 114 | 98.18 | 50 | P | N | 35.48 | 0
5656 | 30.18 | 801 | 0.237 | 190 | 215.77 | 75 | N | W | 19.96 | 0
5657 | 29.71 | 788 | 0.22 | 173 | 193.97 | 75 | N | W | 21.22 | 0
5658 | 22.96 | 609 | 0.184 | 112 | 96.72 | 50 | P | N | 35 | 0
5659 | 30.27 | 803 | 0.254 | 204 | 232.89 | 100 | N | W | 20.45 | 0
5660 | 22.97 | 609 | 0.203 | 124 | 107.02 | 50 | P | N | 34.79 | 0
5661 | 17.35 | 460 | 0.256 | 118 | 77.21 | 50 | K | H | 34.11 | 0
5662 | 29.6 | 785 | 0.232 | 182 | 202.9 | 75 | N | W | 20.33 | 0
5663 | 22.58 | 599 | 0.187 | 112 | 95.42 | 50 | P | N | 35.31 | 0
5664 | 22.67 | 601 | 0.187 | 112 | 96.03 | 50 | P | N | 34.35 | 0
5665 | 22.72 | 603 | 0.173 | 104 | 89.41 | 50 | P | N | 36.32 | 0
5666 | 30.02 | 796 | 0.233 | 186 | 210.08 | 75 | N | W | 19.3 | 0
5667 | 22.7 | 602 | 0.197 | 119 | 101.41 | 50 | P | N | 34.57 | 0
5668 | 17.57 | 466 | 0.26 | 121 | 80.36 | 50 | K | H | 32.53 | 0
5669 | 17.16 | 455 | 0.224 | 102 | 66.13 | 25 | K | H | 32.81 | 0
5670 | 17.45 | 463 | 0.274 | 127 | 83.35 | 50 | K | H | 31.39 | 0
5671 | 22.67 | 601 | 0.184 | 111 | 94.52 | 50 | P | N | 35.86 | 0
5672 | 17.6 | 467 | 0.261 | 122 | 80.87 | 50 | K | H | 31.58 | 0
5673 | 17.58 | 466 | 0.26 | 121 | 80.34 | 50 | K | H | 32.52 | 0
5674 | 30.27 | 803 | 0.256 | 205 | 234.3 | 100 | N | W | 20.88 | 0
5675 | 22.42 | 595 | 0.192 | 114 | 96.29 | 50 | P | N | 36.84 | 0
5676 | 17.19 | 456 | 0.24 | 109 | 70.8 | 50 | K | H | 32.91 | 0
5677 | 30.09 | 798 | 0.247 | 197 | 223.7 | 75 | N | W | 19.69 | 0
5678 | 17.42 | 462 | 0.252 | 116 | 76.47 | 50 | K | H | 33.32 | 0
5679 | 21.91 | 581 | 0.136 | 79 | 65.14 | 0 | P | N | 34.66 | 1
5680 | 29.95 | 794 | 0.232 | 185 | 208.37 | 75 | N | W | 20.86 | 0
5681 | 22.77 | 604 | 0.172 | 104 | 89.23 | 50 | P | N | 36.08 | 0
5682 | 22.49 | 596 | 0.167 | 100 | 84.39 | 25 | P | N | 35.93 | 0
5683 | 30.22 | 802 | 0.263 | 211 | 240.69 | 100 | N | W | 19.5 | 0
5684 | 17.5 | 464 | 0.259 | 120 | 79.46 | 50 | K | H | 32.65 | 0
5685 | 29.71 | 788 | 0.231 | 182 | 203.81 | 75 | N | W | 18.85 | 0
5686 | 17.56 | 466 | 0.271 | 126 | 83.54 | 50 | K | H | 32.78 | 0
5687 | 22.53 | 598 | 0.19 | 114 | 96.47 | 50 | P | N | 34.45 | 0
5688 | 30.37 | 806 | 0.275 | 221 | 253.39 | 100 | N | W | 19.95 | 0
5689 | 29.76 | 790 | 0.235 | 186 | 208.29 | 75 | N | W | 20.33 | 0
5690 | 17.03 | 452 | 0.238 | 107 | 68.92 | 25 | K | H | 34.57 | 0
5691 | 30.04 | 797 | 0.243 | 194 | 219.17 | 75 | N | W | 19.16 | 0
5692 | 22.4 | 594 | 0.164 | 97 | 82.16 | 25 | P | N | 35 | 0
5693 | 16.88 | 448 | 0.209 | 122 | 59.5 | 0 | K | H | 32.63 | 0
5694 | 29.63 | 786 | 0.217 | 218 | 190.22 | 75 | N | W | 22.05 | 1
5695 | 22.71 | 602 | 0.166 | 100 | 85.34 | 25 | P | N | 35.92 | 0
5696 | 29.98 | 795 | 0.226 | 179 | 202.64 | 75 | N | W | 19.6 | 0
5697 | 22.61 | 600 | 0.182 | 109 | 93.23 | 50 | P | N | 36.01 | 0
5698 | 22.77 | 604 | 0.188 | 114 | 97.7 | 50 | P | N | 34.94 | 0
5699 | 22.69 | 602 | 0.195 | 117 | 100.12 | 50 | P | N | 34.42 | 0
5700 | 17.53 | 465 | 0.266 | 124 | 81.62 | 50 | K | H | 33.56 | 0
5701 | 29.72 | 788 | 0.23 | 182 | 203.6 | 75 | N | W | 18.96 | 0
5702 | 29.98 | 795 | 0.229 | 182 | 205.63 | 75 | N | W | 19.71 | 0
5703 | 17.85 | 473 | 0.266 | 126 | 84.66 | 50 | K | H | 31.48 | 0
5704 | 29.96 | 795 | 0.26 | 206 | 233.01 | 100 | N | W | 19.77 | 0
5705 | 17.52 | 465 | 0.256 | 119 | 78.48 | 50 | K | H | 31.41 | 0
5706 | 30.28 | 803 | 0.276 | 221 | 252.68 | 100 | N | W | 19.1 | 0
5707 | 22.52 | 597 | 0.192 | 114 | 97.17 | 50 | P | N | 37.21 | 0
5708 | 17.67 | 469 | 0.283 | 132 | 88.26 | 75 | K | H | 33.76 | 0
5709 | 22.94 | 609 | 0.203 | 123 | 106.68 | 50 | P | N | 33.48 | 0
5710 | 22.24 | 590 | 0.17 | 100 | 83.92 | 25 | P | N | 33.58 | 0
5711 | 30.17 | 800 | 0.244 | 196 | 222.41 | 75 | N | W | 19.53 | 0
5712 | 22.75 | 603 | 0.187 | 113 | 96.73 | 50 | P | N | 35.56 | 0
5713 | 17.56 | 466 | 0.262 | 122 | 80.83 | 50 | K | H | 31.79 | 0
5714 | 23.01 | 610 | 0.186 | 113 | 98.42 | 50 | P | N | 37.01 | 0
5715 | 17.64 | 468 | 0.27 | 126 | 84.09 | 50 | K | H | 34.4 | 0
5716 | 29.92 | 794 | 0.227 | 180 | 203.35 | 75 | N | W | 19.5 | 0
5717 | 22.8 | 605 | 0.175 | 106 | 91.05 | 50 | P | N | 36.41 | 0
5718 | 30.27 | 803 | 0.265 | 213 | 242.78 | 100 | N | W | 20.27 | 0
5719 | 22.17 | 588 | 0.157 | 93 | 77.39 | 25 | P | N | 34.78 | 0
5720 | 22.79 | 605 | 0.19 | 115 | 98.48 | 50 | P | N | 34.13 | 0
5721 | 17.07 | 453 | 0.245 | 111 | 71.28 | 50 | K | H | 33.79 | 0
5722 | 23 | 610 | 0.199 | 122 | 105.38 | 50 | P | N | 33.47 | 0
5723 | 22.75 | 603 | 0.194 | 117 | 100.35 | 50 | P | N | 33.39 | 0
5724 | 18.03 | 478 | 0.297 | 142 | 96.4 | 75 | K | H | 32.58 | 0
5725 | 22.53 | 598 | 0.177 | 106 | 89.69 | 50 | P | N | 35.46 | 0
5726 | 30.05 | 797 | 0.265 | 211 | 239.62 | 100 | N | W | 19.82 | 0
5727 | 17.79 | 472 | 0.286 | 135 | 90.49 | 75 | K | H | 33.82 | 0
5728 | 17.5 | 464 | 0.269 | 125 | 82.49 | 50 | K | H | 32.22 | 0
5729 | 29.42 | 780 | 0.201 | 157 | 174.25 | 75 | N | W | 19.18 | 0
5730 | 30.08 | 798 | 0.248 | 198 | 224.53 | 75 | N | N | 18.51 | 1
5731 | 17.74 | 471 | 0.27 | 127 | 85.02 | 50 | K | H | 32.52 | 0
5732 | 30.63 | 812 | 0.263 | 213 | 246.48 | 100 | N | W | 18.18 | 0
5733 | 17.53 | 465 | 0.264 | 123 | 81.13 | 50 | K | H | 34.07 | 0
5734 | 30 | 796 | 0.248 | 198 | 223.49 | 75 | N | W | 19.78 | 0
5735 | 17.88 | 474 | 0.274 | 130 | 87.62 | 50 | K | H | 33.09 | 0
5736 | 16.98 | 450 | 0.237 | 107 | 68.18 | 25 | K | H | 32.78 | 0
5737 | 29.79 | 790 | 0.238 | 188 | 211.26 | 75 | N | W | 19.94 | 0
5738 | 22.69 | 602 | 0.197 | 118 | 101.27 | 50 | P | N | 34.83 | 0
5739 | 30.07 | 798 | 0.26 | 208 | 235.4 | 100 | N | W | 17.99 | 0
5740 | 30.22 | 802 | 0.246 | 197 | 224.63 | 75 | N | W | 19.1 | 0
5741 | 22.99 | 610 | 0.193 | 118 | 101.96 | 50 | P | N | 34.32 | 0
5742 | 30.26 | 803 | 0.262 | 210 | 239.51 | 100 | N | W | 19.68 | 0
5743 | 17.31 | 459 | 0.243 | 112 | 72.95 | 50 | K | H | 33.25 | 0
5744 | 17.09 | 453 | 0.228 | 104 | 66.7 | 25 | K | H | 33.93 | 0
5745 | 17.31 | 459 | 0.252 | 116 | 75.49 | 50 | K | H | 32.68 | 0
5746 | 30.66 | 813 | 0.266 | 217 | 250.49 | 100 | N | W | 20.3 | 0
5747 | 30.55 | 810 | 0.291 | 236 | 271.57 | 100 | N | W | 20.25 | 0
5748 | 30.07 | 798 | 0.229 | 183 | 207.46 | 75 | N | W | 21.1 | 0
5749 | 17.5 | 464 | 0.247 | 115 | 75.63 | 50 | K | H | 31.99 | 0
5750 | 22.64 | 601 | 0.166 | 99 | 84.84 | 25 | P | N | 33.61 | 0
5751 | 16.97 | 450 | 0.213 | 96 | 61.29 | 25 | K | H | 32.18 | 0
5752 | 17.06 | 452 | 0.23 | 104 | 67.02 | 25 | K | H | 31.87 | 0
5753 | 17.7 | 470 | 0.29 | 136 | 90.86 | 75 | K | H | 34.72 | 0
5754 | 29.85 | 792 | 0.25 | 198 | 222.73 | 75 | N | W | 20.01 | 0
5755 | 17.58 | 466 | 0.245 | 114 | 75.67 | 50 | K | H | 33.64 | 0
5756 | 17.41 | 462 | 0.248 | 115 | 75.21 | 50 | K | H | 32.48 | 0
5757 | 22.07 | 585 | 0.144 | 84 | 70.12 | 0 | P | N | 35.2 | 0
5758 | 22.44 | 595 | 0.172 | 103 | 86.77 | 25 | P | N | 34.61 | 0
5759 | 22.53 | 598 | 0.163 | 98 | 82.86 | 25 | P | N | 36.24 | 0
5760 | 22.58 | 599 | 0.176 | 106 | 89.89 | 50 | P | N | 33.83 | 0
5761 | 17.38 | 461 | 0.257 | 118 | 77.59 | 50 | K | H | 32.61 | 0
5762 | 29.57 | 784 | 0.209 | 210 | 182.64 | 75 | N | W | 18.59 | 1
5763 | 23.01 | 610 | 0.21 | 128 | 111.28 | 75 | P | N | 35.69 | 0
5764 | 22.68 | 601 | 0.186 | 112 | 95.38 | 50 | P | N | 35.19 | 0
5765 | 17.35 | 460 | 0.26 | 120 | 78.2 | 50 | K | H | 32.88 | 0
5766 | 17.19 | 456 | 0.233 | 106 | 68.72 | 25 | K | H | 32.33 | 0
5767 | 22.67 | 601 | 0.186 | 112 | 95.76 | 50 | P | N | 34.87 | 0
5768 | 17.48 | 464 | 0.251 | 116 | 76.62 | 50 | K | H | 33.42 | 0
5769 | 29.74 | 789 | 0.237 | 187 | 209.24 | 75 | N | W | 21.05 | 0
5770 | 30.27 | 803 | 0.266 | 214 | 244.24 | 100 | N | W | 18.84 | 0
5771 | 22.9 | 607 | 0.187 | 113 | 97.84 | 50 | P | N | 35.88 | 0
5772 | 22.48 | 596 | 0.172 | 103 | 86.9 | 25 | P | N | 35.61 | 0
5773 | 23.21 | 616 | 0.217 | 134 | 117.06 | 75 | P | N | 35.28 | 0
5774 | 17.63 | 468 | 0.272 | 127 | 84.4 | 50 | K | N | 30.85 | 1
5775 | 22.26 | 590 | 0.149 | 88 | 73.66 | 0 | P | W | 35.56 | 1
5776 | 22.31 | 592 | 0.165 | 97 | 81.95 | 25 | P | N | 35.08 | 0
5777 | 29.72 | 788 | 0.231 | 182 | 204.24 | 75 | N | W | 18.48 | 0
5778 | 17.53 | 465 | 0.256 | 119 | 78.71 | 50 | K | H | 33.79 | 0
5779 | 17.6 | 467 | 0.261 | 122 | 80.72 | 50 | K | H | 30.82 | 0
5780 | 17.58 | 466 | 0.243 | 113 | 75.13 | 50 | K | H | 33.19 | 0
5781 | 22.76 | 604 | 0.201 | 122 | 104.31 | 50 | P | N | 33.54 | 0
5782 | 22.26 | 590 | 0.161 | 95 | 80.01 | 25 | P | N | 35.17 | 0
5783 | 29.93 | 794 | 0.233 | 185 | 208.85 | 75 | N | W | 20 | 0
5784 | 17.51 | 465 | 0.248 | 115 | 75.93 | 50 | K | H | 31.95 | 0
5785 | 22.6 | 600 | 0.155 | 93 | 79.04 | 25 | P | N | 35.34 | 0
5786 | 30.24 | 802 | 0.273 | 219 | 249.89 | 100 | N | W | 20 | 0
5787 | 17 | 451 | 0.26 | 117 | 75.13 | 50 | K | H | 32.61 | 0
5788 | 17.26 | 458 | 0.25 | 114 | 74.43 | 50 | K | H | 33.69 | 0
5789 | 17.41 | 462 | 0.261 | 121 | 79.17 | 50 | K | H | 32.36 | 0
5790 | 22.31 | 592 | 0.178 | 105 | 88.52 | 50 | P | N | 35.48 | 0
5791 | 22.93 | 608 | 0.186 | 113 | 97.67 | 50 | P | N | 34.76 | 0
5792 | 17.6 | 467 | 0.267 | 125 | 82.79 | 50 | K | H | 33.31 | 0
5793 | 22.46 | 596 | 0.144 | 86 | 72.74 | 0 | P | N | 34.75 | 0
5794 | 17.54 | 465 | 0.271 | 126 | 83.25 | 50 | K | H | 33.66 | 0
5795 | 17.8 | 472 | 0.275 | 130 | 87.01 | 50 | K | H | 33.05 | 0
5796 | 17.57 | 466 | 0.25 | 117 | 77.22 | 50 | K | H | 33.43 | 0
5797 | 22.46 | 596 | 0.161 | 96 | 81.39 | 25 | P | N | 35.82 | 0
5798 | 30.41 | 807 | 0.251 | 203 | 232.3 | 100 | N | W | 20.04 | 0
5799 | 23.29 | 618 | 0.236 | 146 | 128.11 | 75 | P | N | 36.83 | 0
5800 | 17.6 | 467 | 0.262 | 122 | 81.07 | 50 | K | H | 33.62 | 0
5801 | 17.18 | 456 | 0.221 | 101 | 65.11 | 25 | K | H | 30.44 | 0
5802 | 29.97 | 795 | 0.215 | 171 | 193.11 | 75 | N | W | 21.05 | 0
5803 | 23.28 | 617 | 0.203 | 125 | 109.81 | 75 | P | N | 35.05 | 0
5804 | 29.91 | 793 | 0.247 | 196 | 220.63 | 75 | N | W | 18.89 | 0
5805 | 17.25 | 458 | 0.253 | 116 | 75.31 | 50 | K | H | 32.26 | 0
5806 | 17.89 | 475 | 0.291 | 138 | 93.3 | 75 | K | H | 31.66 | 0
5807 | 22.91 | 608 | 0.198 | 121 | 104.12 | 50 | P | N | 34.63 | 0
5808 | 17.79 | 472 | 0.285 | 134 | 90.2 | 75 | K | H | 32.24 | 0
5809 | 22.65 | 601 | 0.178 | 107 | 91.15 | 50 | P | N | 34.75 | 0
5810 | 17.5 | 464 | 0.251 | 117 | 76.88 | 50 | K | H | 32.82 | 0
5811 | 17.15 | 455 | 0.256 | 117 | 75.34 | 50 | K | H | 31.78 | 0
5812 | 17.27 | 458 | 0.233 | 107 | 69.38 | 25 | K | H | 32.38 | 0
5813 | 17.26 | 458 | 0.238 | 109 | 70.97 | 50 | K | H | 33.58 | 0
5814 | 29.56 | 784 | 0.202 | 203 | 176.5 | 75 | N | W | 20.15 | 0
5815 | 30.39 | 806 | 0.262 | 211 | 241.73 | 100 | N | W | 20.16 | 0
5816 | 17.87 | 474 | 0.276 | 131 | 88.25 | 75 | K | H | 33.09 | 0
5817 | 22.62 | 600 | 0.165 | 99 | 84.36 | 25 | P | N | 35.16 | 0
5818 | 29.94 | 794 | 0.255 | 203 | 229.07 | 100 | N | W | 20.27 | 0
5819 | 22.13 | 587 | 0.155 | 91 | 75.92 | 25 | P | N | 33.3 | 0
5820 | 17.83 | 473 | 0.279 | 132 | 88.56 | 75 | K | H | 33.36 | 0
5821 | 30.28 | 803 | 0.236 | 189 | 215.99 | 75 | N | W | 20.44 | 0
5822 | 22.73 | 603 | 0.182 | 110 | 94.09 | 50 | P | N | 36.86 | 0
5823 | 22.91 | 608 | 0.195 | 118 | 102.24 | 50 | P | N | 33.99 | 0
5824 | 17.27 | 458 | 0.237 | 109 | 70.81 | 50 | K | H | 33.68 | 0
5825 | 16.96 | 450 | 0.209 | 94 | 59.96 | 0 | K | H | 33.91 | 0
5826 | 29.91 | 793 | 0.263 | 209 | 235.56 | 100 | N | W | 19.58 | 0
5827 | 22.72 | 603 | 0.183 | 110 | 94.19 | 50 | P | N | 34.36 | 0
5828 | 29.88 | 793 | 0.237 | 188 | 211.34 | 75 | N | W | 18.09 | 0
5829 | 17.52 | 465 | 0.237 | 110 | 72.8 | 50 | K | H | 33.11 | 0
5830 | 29.92 | 794 | 0.255 | 203 | 228.58 | 100 | N | W | 19.17 | 0
5831 | 17.38 | 461 | 0.236 | 109 | 71.18 | 50 | K | H | 33.87 | 0
5832 | 22.65 | 601 | 0.201 | 121 | 103.13 | 50 | P | N | 35.5 | 0
5833 | 17.01 | 451 | 0.233 | 105 | 67.38 | 25 | K | H | 31.82 | 0
5834 | 30.1 | 798 | 0.255 | 203 | 230.67 | 100 | N | W | 20.07 | 0
5835 | 30.39 | 806 | 0.251 | 202 | 231.78 | 100 | N | W | 19.33 | 0
5836 | 29.59 | 785 | 0.222 | 174 | 193.91 | 75 | N | W | 18.86 | 0
5837 | 22.5 | 597 | 0.176 | 105 | 88.88 | 50 | P | N | 33.85 | 0
5838 | 22.75 | 604 | 0.185 | 111 | 95.55 | 50 | P | N | 34.99 | 0
5839 | 30.51 | 809 | 0.278 | 225 | 258.7 | 100 | N | W | 19.32 | 0
5840 | 17.84 | 473 | 0.279 | 132 | 88.75 | 75 | K | H | 32.61 | 0
5841 | 22.03 | 584 | 0.147 | 86 | 71.29 | 0 | P | N | 35.8 | 0
5842 | 17.39 | 461 | 0.27 | 125 | 81.69 | 50 | K | H | 31.3 | 0
5843 | 30.03 | 797 | 0.223 | 178 | 201.46 | 75 | N | W | 18.34 | 0
5844 | 17.53 | 465 | 0.253 | 117 | 77.64 | 50 | K | H | 32.04 | 0
5845 | 22.37 | 593 | 0.168 | 100 | 84.27 | 25 | P | N | 35.5 | 0
5846 | 22.66 | 601 | 0.185 | 111 | 95.16 | 50 | P | N | 35.13 | 0
5847 | 22.65 | 601 | 0.166 | 99 | 84.94 | 25 | P | N | 34.05 | 0
5848 | 17.34 | 460 | 0.238 | 109 | 71.54 | 50 | K | H | 32.28 | 0
5849 | 17.67 | 469 | 0.273 | 128 | 85.27 | 50 | K | H | 34.41 | 0
5850 | 22.54 | 598 | 0.181 | 108 | 92.02 | 50 | P | N | 35 | 0
5851 | 17.43 | 462 | 0.243 | 112 | 73.8 | 50 | K | H | 33.49 | 0
5852 | 29.94 | 794 | 0.238 | 189 | 213.01 | 75 | N | W | 17.63 | 0
5853 | 22.6 | 599 | 0.175 | 105 | 89.53 | 50 | P | N | 34.73 | 0
5854 | 30.06 | 797 | 0.259 | 206 | 233.95 | 100 | N | W | 19.49 | 0
5855 | 17.52 | 465 | 0.254 | 118 | 77.85 | 50 | K | H | 32.32 | 0
5856 | 17.68 | 469 | 0.261 | 122 | 81.6 | 50 | K | H | 33.35 | 0
5857 | 29.69 | 787 | 0.206 | 162 | 181.61 | 75 | N | W | 20.67 | 0
5858 | 22.45 | 595 | 0.176 | 105 | 88.7 | 50 | P | N | 34.87 | 0
5859 | 17.48 | 464 | 0.238 | 110 | 72.67 | 50 | K | H | 32.35 | 0
5860 | 22.86 | 606 | 0.211 | 128 | 110.01 | 75 | P | N | 34.4 | 0
5861 | 22.66 | 601 | 0.171 | 103 | 87.66 | 25 | P | N | 35.88 | 0
5862 | 17.11 | 454 | 0.229 | 135 | 67.08 | 25 | K | H | 31.93 | 1
5863 | 30.4 | 807 | 0.288 | 232 | 266.24 | 100 | N | W | 19.6 | 0
5864 | 17.25 | 458 | 0.255 | 117 | 76.01 | 50 | K | H | 33.54 | 0
5865 | 29.61 | 785 | 0.228 | 230 | 200.14 | 75 | N | W | 19.55 | 1
5866 | 22.51 | 597 | 0.16 | 124 | 81.19 | 25 | P | N | 33.57 | 0
5867 | 17.03 | 452 | 0.235 | 106 | 68.13 | 25 | K | H | 33.3 | 0
5868 | 22.76 | 604 | 0.192 | 116 | 99.4 | 50 | P | N | 34.86 | 0
5869 | 22.31 | 592 | 0.171 | 101 | 84.96 | 25 | P | N | 34.53 | 0
5870 | 22.18 | 588 | 0.151 | 89 | 74.36 | 25 | P | N | 36.6 | 0
5871 | 30.21 | 801 | 0.245 | 196 | 223.75 | 75 | N | W | 18.16 | 0
5872 | 30.44 | 807 | 0.268 | 216 | 248.3 | 100 | N | W | 18.68 | 0
5873 | 29.95 | 795 | 0.229 | 182 | 205.87 | 75 | N | W | 17.89 | 0
5874 | 30.45 | 808 | 0.263 | 212 | 243.87 | 100 | N | W | 20.66 | 0
5875 | 17.11 | 454 | 0.229 | 104 | 67.14 | 25 | K | H | 32.66 | 0
5876 | 22.77 | 604 | 0.203 | 123 | 105.42 | 50 | P | N | 35.03 | 0
5877 | 21.85 | 580 | 0.136 | 102 | 64.81 | 0 | P | N | 34.99 | 1
5878 | 22.85 | 606 | 0.194 | 118 | 101.49 | 50 | P | N | 36.33 | 0
5879 | 30.17 | 800 | 0.249 | 199 | 226.88 | 75 | N | W | 19.89 | 0
5880 | 21.97 | 583 | 0.131 | 98 | 63.26 | 0 | P | N | 33.92 | 1
5881 | 17.17 | 456 | 0.231 | 105 | 68.23 | 25 | K | H | 29.94 | 0
5882 | 22.51 | 597 | 0.147 | 88 | 74.28 | 0 | P | N | 35.08 | 0
5883 | 17.31 | 459 | 0.227 | 136 | 68.12 | 25 | K | H | 33.3 | 1
5884 | 23.19 | 615 | 0.22 | 135 | 118.24 | 75 | P | N | 34.95 | 0
5885 | 17.37 | 461 | 0.269 | 124 | 81.06 | 50 | K | H | 33.36 | 0
5886 | 29.87 | 792 | 0.243 | 192 | 216.6 | 75 | N | W | 20.28 | 0
5887 | 29.87 | 792 | 0.225 | 179 | 201.1 | 75 | N | W | 19.83 | 0
5888 | 30.06 | 797 | 0.222 | 177 | 200.65 | 75 | N | W | 19.89 | 0
5889 | 17.82 | 473 | 0.282 | 134 | 89.73 | 75 | K | H | 33.33 | 0
5890 | 29.91 | 793 | 0.239 | 189 | 213.43 | 75 | N | W | 20.67 | 0
5891 | 30.07 | 798 | 0.264 | 210 | 238.63 | 100 | N | W | 19.81 | 0
5892 | 22.61 | 600 | 0.161 | 96 | 82.08 | 25 | P | N | 35.51 | 0
5893 | 22.86 | 606 | 0.191 | 116 | 99.61 | 50 | P | N | 35.42 | 0
5894 | 22.87 | 607 | 0.197 | 119 | 102.82 | 50 | P | N | 33.43 | 0
5895 | 22.46 | 596 | 0.189 | 113 | 95.34 | 50 | P | N | 33.65 | 0
5896 | 22.24 | 590 | 0.154 | 118 | 76.1 | 25 | P | N | 35 | 0
5897 | 22.4 | 594 | 0.18 | 107 | 90.16 | 50 | P | N | 34.88 | 0
5898 | 22.85 | 606 | 0.202 | 123 | 105.75 | 50 | P | N | 34.94 | 0
5899 | 29.77 | 790 | 0.224 | 177 | 198.54 | 75 | N | W | 19.59 | 0
5900 | 17.4 | 462 | 0.253 | 117 | 76.62 | 50 | K | H | 32.71 | 0
5901 | 22.58 | 599 | 0.19 | 114 | 97.03 | 50 | P | N | 35.98 | 0
5902 | 17.26 | 458 | 0.223 | 102 | 66.51 | 25 | K | H | 33.94 | 0
5903 | 22.29 | 591 | 0.175 | 103 | 86.7 | 25 | P | N | 36.26 | 0
5904 | 30.42 | 807 | 0.275 | 222 | 254.99 | 100 | N | W | 20 | 0
5905 | 17.65 | 468 | 0.252 | 118 | 78.45 | 50 | K | H | 33.18 | 0
5906 | 22.89 | 607 | 0.199 | 121 | 104.38 | 50 | P | N | 34.89 | 0
5907 | 17.13 | 455 | 0.249 | 113 | 73.19 | 50 | K | H | 33.35 | 0
5908 | 17.55 | 465 | 0.263 | 122 | 80.86 | 50 | K | H | 33.8 | 0
5909 | 17.41 | 462 | 0.266 | 123 | 80.52 | 50 | K | H | 31.79 | 0
5910 | 22.37 | 593 | 0.177 | 105 | 88.42 | 50 | P | N | 33.86 | 0
5911 | 29.89 | 793 | 0.252 | 200 | 225.3 | 75 | N | W | 20.12 | 0
5912 | 16.44 | 436 | 0.197 | 86 | 53.26 | 0 | K | H | 33.83 | 1
5913 | 22.43 | 595 | 0.188 | 112 | 94.84 | 50 | P | N | 35.09 | 0
5914 | 29.78 | 790 | 0.243 | 192 | 215.33 | 75 | N | W | 19.59 | 0
5915 | 22.83 | 606 | 0.2 | 121 | 104.41 | 50 | P | N | 35.3 | 0
5916 | 17.27 | 458 | 0.252 | 116 | 75.28 | 50 | K | H | 33.45 | 0
5917 | 17.3 | 459 | 0.233 | 107 | 69.84 | 25 | K | H | 32.82 | 0
5918 | 23.17 | 615 | 0.21 | 129 | 112.5 | 75 | P | N | 34.82 | 0
5919 | 30.1 | 798 | 0.258 | 206 | 233.69 | 100 | N | W | 20.41 | 0
5920 | 17.57 | 466 | 0.26 | 121 | 80.17 | 50 | K | H | 33.42 | 0
5921 | 17.44 | 463 | 0.24 | 111 | 73.07 | 50 | K | H | 33.95 | 0
5922 | 30.01 | 796 | 0.244 | 194 | 219.9 | 75 | N | W | 20.89 | 0
5923 | 17.48 | 464 | 0.263 | 122 | 80.31 | 50 | K | H | 32.91 | 0
5924 | 22.49 | 596 | 0.196 | 117 | 99 | 50 | P | N | 34.87 | 0
5925 | 17.27 | 458 | 0.235 | 108 | 70.12 | 25 | K | H | 32.15 | 0
5926 | 30.38 | 806 | 0.239 | 193 | 220.8 | 75 | N | W | 20.52 | 0
5927 | 30.3 | 804 | 0.28 | 225 | 257.34 | 100 | N | N | 21.24 | 1
5928 | 17.13 | 454 | 0.226 | 102 | 66.17 | 25 | K | H | 33.56 | 0
5929 | 22.26 | 591 | 0.159 | 94 | 79.01 | 25 | P | N | 36.19 | 0
5930 | 29.22 | 775 | 0.21 | 163 | 179.49 | 75 | N | W | 19.31 | 0
5931 | 17.81 | 472 | 0.283 | 134 | 89.82 | 75 | K | H | 32.91 | 0
5932 | 17.11 | 454 | 0.243 | 110 | 71.23 | 50 | K | H | 31.53 | 0
5933 | 29.41 | 780 | 0.221 | 221 | 191.38 | 75 | N | W | 20.66 | 1
5934 | 29.86 | 792 | 0.239 | 189 | 212.7 | 75 | N | W | 19.35 | 0
5935 | 22.33 | 592 | 0.149 | 88 | 74.09 | 0 | P | N | 34.34 | 0
5936 | 30.06 | 797 | 0.251 | 200 | 226.48 | 75 | N | W | 19.42 | 0
5937 | 17.43 | 462 | 0.273 | 126 | 82.91 | 50 | K | H | 32.77 | 0
5938 | 22.47 | 596 | 0.191 | 114 | 96.67 | 50 | P | N | 34.29 | 0
5939 | 22.81 | 605 | 0.183 | 110 | 94.96 | 50 | P | N | 36.61 | 0
5940 | 22.39 | 594 | 0.151 | 90 | 75.77 | 25 | P | N | 35.35 | 0
5941 | 17.91 | 475 | 0.289 | 137 | 92.77 | 75 | K | H | 32.52 | 0
5942 | 17.2 | 456 | 0.24 | 110 | 71.11 | 50 | K | H | 32.88 | 0
5943 | 22.59 | 599 | 0.171 | 103 | 87.34 | 25 | P | N | 34.24 | 0
5944 | 29.9 | 793 | 0.243 | 193 | 217.38 | 75 | N | W | 19.35 | 0
5945 | 22.36 | 593 | 0.175 | 104 | 87.57 | 50 | P | N | 33.42 | 0
5946 | 22.94 | 609 | 0.226 | 138 | 118.97 | 75 | P | N | 35.97 | 0
5947 | 22.65 | 601 | 0.18 | 108 | 92.54 | 50 | P | N | 34.4 | 0
5948 | 23.05 | 611 | 0.195 | 119 | 103.79 | 50 | P | N | 35.4 | 0
5949 | 17.38 | 461 | 0.234 | 108 | 70.61 | 25 | K | H | 33.07 | 0
5950 | 22.01 | 584 | 0.144 | 84 | 69.86 | 0 | P | N | 37.1 | 0
5951 | 17.39 | 461 | 0.262 | 121 | 79.28 | 50 | K | H | 32.97 | 0
5952 | 30.02 | 796 | 0.262 | 209 | 236.13 | 100 | N | W | 18.87 | 0
5953 | 30.4 | 806 | 0.287 | 232 | 265.42 | 100 | N | W | 18.98 | 0
5954 | 22.24 | 590 | 0.181 | 107 | 89.43 | 50 | P | N | 34.43 | 0
5955 | 17.09 | 453 | 0.223 | 101 | 65.16 | 25 | K | H | 33.24 | 0
5956 | 17.94 | 476 | 0.28 | 133 | 90.11 | 75 | K | H | 32.17 | 0
5957 | 29.45 | 781 | 0.231 | 181 | 200.69 | 75 | N | W | 19.34 | 0
5958 | 16.98 | 450 | 0.247 | 111 | 71.11 | 50 | K | H | 33.04 | 0
5959 | 23.09 | 612 | 0.203 | 125 | 108.44 | 50 | P | N | 37.57 | 0
5960 | 17.48 | 464 | 0.255 | 118 | 77.99 | 50 | K | H | 31.58 | 0
5961 | 29.59 | 785 | 0.232 | 233 | 203.16 | 75 | N | W | 20.36 | 1
5962 | 29.55 | 784 | 0.226 | 178 | 197.79 | 75 | N | W | 19.62 | 0
5963 | 22.73 | 603 | 0.184 | 111 | 94.92 | 50 | P | N | 34.81 | 0
5964 | 22.65 | 601 | 0.192 | 115 | 98.61 | 50 | P | W | 34.92 | 1
5965 | 17.27 | 458 | 0.244 | 112 | 72.64 | 50 | K | H | 33.84 | 0
5966 | 29.99 | 796 | 0.226 | 180 | 203.13 | 75 | N | W | 19.4 | 0
5967 | 30.04 | 797 | 0.245 | 195 | 220.99 | 75 | N | W | 18.92 | 0
5968 | 17.14 | 455 | 0.221 | 100 | 64.82 | 25 | K | H | 32.85 | 0
5969 | 22.46 | 596 | 0.178 | 106 | 89.67 | 50 | P | N | 34.96 | 0
5970 | 22.65 | 601 | 0.171 | 133 | 87.66 | 25 | P | N | 36.54 | 1
5971 | 30.18 | 800 | 0.252 | 202 | 229.85 | 75 | N | W | 20.8 | 0
5972 | 17.75 | 471 | 0.262 | 124 | 82.7 | 50 | K | H | 31.66 | 0
5973 | 17.3 | 459 | 0.256 | 117 | 76.46 | 50 | K | W | 33.88 | 1
5974 | 17.9 | 475 | 0.278 | 132 | 89.14 | 75 | K | H | 30.82 | 0
5975 | 17.2 | 456 | 0.251 | 115 | 74.4 | 50 | K | H | 33.24 | 0
5976 | 22.22 | 589 | 0.152 | 90 | 75.29 | 25 | P | N | 35.11 | 0
5977 | 23.26 | 617 | 0.203 | 125 | 109.73 | 75 | P | N | 33.36 | 0
5978 | 30.28 | 803 | 0.241 | 194 | 221.34 | 75 | N | W | 18.71 | 0
5979 | 30.21 | 801 | 0.257 | 206 | 234.51 | 100 | N | W | 20.59 | 0
5980 | 17.16 | 455 | 0.234 | 138 | 68.77 | 25 | K | H | 32.44 | 1
5981 | 17.24 | 457 | 0.241 | 110 | 71.54 | 50 | K | H | 32.35 | 0
5982 | 17.28 | 458 | 0.239 | 109 | 71.33 | 50 | K | H | 31.8 | 0
5983 | 30.49 | 809 | 0.263 | 213 | 244.95 | 100 | N | W | 18.26 | 0
5984 | 30.85 | 818 | 0.304 | 248 | 289 | 100 | N | W | 20.19 | 0
5985 | 22.68 | 602 | 0.188 | 113 | 96.79 | 50 | P | N | 35.34 | 0
5986 | 17.32 | 459 | 0.247 | 114 | 74.13 | 50 | K | W | 31.96 | 1
5987 | 17.4 | 461 | 0.264 | 122 | 79.84 | 50 | K | H | 32.11 | 0
5988 | 17.35 | 460 | 0.254 | 117 | 76.29 | 50 | K | H | 33.51 | 0
5989 | 17.56 | 466 | 0.261 | 122 | 80.59 | 50 | K | H | 33.08 | 0
5990 | 22.54 | 598 | 0.184 | 110 | 93.64 | 50 | P | N | 34.12 | 0
5991 | 22.52 | 597 | 0.169 | 101 | 85.79 | 25 | P | N | 34.92 | 0
5992 | 22.82 | 605 | 0.177 | 107 | 92.45 | 50 | P | N | 34.26 | 0
5993 | 22.49 | 597 | 0.168 | 100 | 84.78 | 25 | P | N | 34.49 | 0
5994 | 22.56 | 598 | 0.185 | 111 | 94.18 | 50 | P | N | 34.74 | 0
5995 | 30.23 | 802 | 0.259 | 208 | 236.89 | 100 | N | W | 18.71 | 0
5996 | 17.02 | 451 | 0.227 | 102 | 65.6 | 25 | K | H | 33.49 | 0
5997 | 17.36 | 460 | 0.257 | 118 | 77.49 | 50 | K | H | 34.01 | 0
5998 | 29.99 | 795 | 0.237 | 188 | 213.11 | 75 | N | W | 18.53 | 0
5999 | 17.64 | 468 | 0.258 | 121 | 80.43 | 50 | K | H | 33.79 | 0
6000 | 17.09 | 453 | 0.245 | 111 | 71.67 | 50 | K | H | 32.9 | 0
6001 | 22.55 | 598 | 0.196 | 117 | 99.59 | 50 | P | N | 34.22 | 0
6002 | 30.09 | 798 | 0.259 | 206 | 234.15 | 100 | N | W | 20.01 | 0
6003 | 29.81 | 791 | 0.23 | 182 | 204.69 | 75 | N | W | 18.97 | 0
6004 | 30.2 | 801 | 0.253 | 203 | 230.9 | 100 | N | W | 19.09 | 0
6005 | 16.93 | 449 | 0.234 | 105 | 66.98 | 25 | K | H | 33.84 | 0
6006 | 17.45 | 463 | 0.255 | 118 | 77.58 | 50 | K | H | 33.96 | 0
6007 | 29.91 | 793 | 0.222 | 176 | 198.95 | 75 | N | W | 18.27 | 0
6008 | 17.24 | 457 | 0.271 | 124 | 80.46 | 50 | K | H | 31.4 | 0
6009 | 22.39 | 594 | 0.19 | 113 | 95.28 | 50 | P | N | 36.54 | 0
6010 | 17.66 | 468 | 0.252 | 118 | 78.6 | 50 | K | H | 34.55 | 0
6011 | 22.81 | 605 | 0.188 | 114 | 97.76 | 50 | P | N | 34.06 | 0
6012 | 17.07 | 453 | 0.242 | 110 | 70.53 | 50 | K | H | 34.72 | 0
6013 | 22.8 | 605 | 0.2 | 121 | 103.89 | 50 | P | N | 33.69 | 0
6014 | 30.16 | 800 | 0.25 | 200 | 227.03 | 75 | N | W | 19.65 | 0
6015 | 22.35 | 593 | 0.188 | 111 | 93.8 | 50 | P | N | 36.51 | 0
6016 | 17 | 451 | 0.213 | 96 | 61.59 | 25 | K | H | 33.1 | 0
6017 | 17.44 | 463 | 0.268 | 124 | 81.48 | 50 | K | H | 34.01 | 0
6018 | 30.14 | 799 | 0.252 | 202 | 229.05 | 75 | N | W | 19.08 | 0
6019 | 22.3 | 592 | 0.168 | 130 | 83.77 | 25 | P | W | 36.37 | 1
6020 | 22.75 | 604 | 0.197 | 119 | 101.74 | 50 | P | N | 35.01 | 0
6021 | 30.39 | 806 | 0.254 | 205 | 234.68 | 100 | N | W | 20.7 | 0
6022 | 22.44 | 595 | 0.172 | 102 | 86.66 | 25 | P | N | 34.47 | 0
6023 | 22.88 | 607 | 0.182 | 110 | 95.12 | 50 | P | N | 33.14 | 0
6024 | 17.65 | 468 | 0.246 | 115 | 76.51 | 50 | K | H | 33.91 | 0
6025 | 22.47 | 596 | 0.167 | 100 | 84.46 | 25 | P | N | 36.78 | 0
6026 | 17.75 | 471 | 0.258 | 122 | 81.41 | 50 | K | H | 32.66 | 0
6027 | 30.16 | 800 | 0.266 | 213 | 242.01 | 100 | N | W | 20.75 | 0
6028 | 17.22 | 457 | 0.256 | 117 | 75.83 | 50 | K | H | 32.57 | 0
6029 | 30.55 | 810 | 0.273 | 221 | 254.62 | 100 | N | W | 20.11 | 0
6030 | 22.55 | 598 | 0.155 | 121 | 78.81 | 25 | P | N | 34.1 | 0
6031 | 17.3 | 459 | 0.24 | 110 | 71.81 | 50 | K | H | 32.46 | 0
6032 | 22.98 | 610 | 0.195 | 119 | 103.01 | 50 | P | N | 33.42 | 0
6033 | 17.02 | 451 | 0.246 | 111 | 71.32 | 50 | K | H | 33.8 | 0
6034 | 22.5 | 597 | 0.176 | 105 | 88.89 | 50 | P | W | 33.65 | 1
6035 | 23.11 | 613 | 0.194 | 119 | 103.34 | 50 | P | N | 35.31 | 0
6036 | 22.44 | 595 | 0.16 | 95 | 80.78 | 25 | P | N | 34.6 | 0
6037 | 22.93 | 608 | 0.178 | 108 | 93.79 | 50 | P | N | 34.74 | 0
6038 | 22.59 | 599 | 0.184 | 110 | 94.09 | 50 | P | N | 35.73 | 0
6039 | 17.53 | 465 | 0.254 | 118 | 78.05 | 50 | K | H | 34.86 | 0
6040 | 22.4 | 594 | 0.169 | 100 | 84.69 | 25 | P | N | 36.57 | 0
6041 | 29.66 | 787 | 0.221 | 174 | 194.09 | 75 | N | W | 19.79 | 0
6042 | 17.48 | 464 | 0.219 | 102 | 66.89 | 25 | K | H | 34.47 | 0
6043 | 22.87 | 607 | 0.2 | 122 | 104.78 | 50 | P | N | 34.61 | 0
6044 | 22.49 | 597 | 0.148 | 88 | 74.67 | 0 | P | N | 33.97 | 0
6045 | 17.3 | 459 | 0.224 | 103 | 66.9 | 25 | K | H | 31.47 | 0
6046 | 17.06 | 453 | 0.23 | 104 | 67.07 | 25 | K | H | 32.02 | 0
6047 | 23.06 | 612 | 0.207 | 127 | 110.22 | 75 | P | N | 34.97 | 0
6048 | 29.91 | 793 | 0.238 | 189 | 213.2 | 75 | N | W | 18.93 | 0
6049 | 17.25 | 458 | 0.23 | 105 | 68.55 | 25 | K | H | 33.16 | 0
6050 | 22.61 | 600 | 0.177 | 106 | 90.58 | 50 | P | N | 34.76 | 0
6051 | 30.09 | 798 | 0.245 | 195 | 221.61 | 75 | N | W | 20.71 | 0
6052 | 17.02 | 452 | 0.21 | 95 | 60.81 | 25 | K | H | 33.41 | 0
6053 | 22.23 | 590 | 0.16 | 94 | 78.89 | 25 | P | N | 34.09 | 0
6054 | 22.21 | 589 | 0.156 | 92 | 77.14 | 25 | P | N | 35.92 | 0
6055 | 30.49 | 809 | 0.282 | 228 | 262.3 | 100 | N | W | 17.99 | 0
6056 | 30.43 | 807 | 0.285 | 230 | 263.64 | 100 | N | W | 19.5 | 0
6057 | 17.03 | 452 | 0.221 | 100 | 64.1 | 25 | K | H | 32.91 | 0
6058 | 22.92 | 608 | 0.173 | 105 | 91.15 | 50 | P | N | 34.58 | 0
6059 | 22.77 | 604 | 0.198 | 120 | 102.86 | 50 | P | N | 34.3 | 0
6060 | 17.24 | 457 | 0.238 | 109 | 70.77 | 50 | K | H | 33.58 | 0
6061 | 22.21 | 589 | 0.163 | 125 | 80.34 | 25 | P | N | 34.97 | 0
6062 | 17.15 | 455 | 0.249 | 113 | 73.1 | 50 | K | H | 32.92 | 0
6063 | 22.36 | 593 | 0.166 | 98 | 82.93 | 25 | P | N | 33.57 | 0
6064 | 17.85 | 473 | 0.276 | 131 | 88.06 | 75 | K | H | 32.38 | 0
6065 | 17.4 | 462 | 0.258 | 119 | 78.16 | 50 | K | H | 31.31 | 0
6066 | 22.14 | 587 | 0.166 | 97 | 81.31 | 25 | P | N | 36.12 | 0
6067 | 23.1 | 613 | 0.218 | 134 | 116.48 | 75 | P | N | 36.22 | 0
6068 | 22.77 | 604 | 0.195 | 118 | 101.03 | 50 | P | N | 34.96 | 0
6069 | 18.09 | 480 | 0.306 | 147 | 100.19 | 75 | K | H | 31.76 | 0
6070 | 17.14 | 455 | 0.247 | 112 | 72.59 | 50 | K | H | 32.62 | 0
6071 | 22.91 | 608 | 0.196 | 119 | 103.13 | 50 | P | N | 33.88 | 0
6072 | 30.64 | 813 | 0.28 | 228 | 262.92 | 100 | N | W | 19.52 | 0
6073 | 30.26 | 803 | 0.264 | 212 | 241.56 | 100 | N | W | 19.73 | 0
6074 | 17.99 | 477 | 0.294 | 140 | 95.08 | 75 | K | H | 31.62 | 0
6075 | 30.13 | 799 | 0.244 | 195 | 221.91 | 75 | N | W | 20.75 | 0
6076 | 17.91 | 475 | 0.267 | 127 | 85.73 | 50 | K | H | 33.81 | 0
6077 | 22.53 | 598 | 0.186 | 111 | 94.22 | 50 | P | N | 34.52 | 0
6078 | 30.18 | 801 | 0.254 | 203 | 231.3 | 100 | N | W | 20 | 0
6079 | 17.97 | 477 | 0.267 | 127 | 86.22 | 50 | K | H | 32.14 | 0
6080 | 22.91 | 608 | 0.2 | 122 | 105.12 | 50 | P | N | 33.96 | 0
6081 | 29.82 | 791 | 0.22 | 174 | 195.35 | 75 | N | W | 17.58 | 0
6082 | 23.22 | 616 | 0.207 | 127 | 111.52 | 75 | P | N | 35.58 | 0
6083 | 17.12 | 454 | 0.238 | 108 | 69.67 | 25 | K | H | 31.4 | 0
6084 | 29.91 | 793 | 0.24 | 190 | 214.33 | 75 | N | W | 20.1 | 0
6085 | 17.7 | 469 | 0.261 | 122 | 81.6 | 50 | K | H | 31.74 | 0
6086 | 16.79 | 445 | 0.214 | 124 | 60.37 | 25 | K | H | 34.73 | 0
6087 | 17.52 | 465 | 0.248 | 115 | 76.06 | 50 | K | H | 32.86 | 0
6088 | 16.98 | 450 | 0.229 | 103 | 66.04 | 25 | K | H | 32.56 | 0
6089 | 29.89 | 793 | 0.244 | 193 | 218.04 | 75 | N | W | 20.77 | 0
6090 | 17.46 | 463 | 0.263 | 122 | 80.27 | 50 | K | H | 33.36 | 0
6091 | 22.68 | 602 | 0.164 | 99 | 84.52 | 25 | P | N | 34.97 | 0
6092 | 17.34 | 460 | 0.241 | 111 | 72.52 | 50 | K | N | 33.96 | 1
6093 | 22.97 | 609 | 0.197 | 120 | 103.75 | 50 | P | N | 34.44 | 0
6094 | 17.05 | 452 | 0.224 | 101 | 65.15 | 25 | K | H | 33.12 | 0
6095 | 17.26 | 458 | 0.241 | 111 | 71.96 | 50 | K | H | 34.36 | 0
6096 | 16.69 | 443 | 0.219 | 97 | 61.05 | 25 | K | H | 33.93 | 1
6097 | 17.44 | 463 | 0.268 | 124 | 81.54 | 50 | K | H | 31.87 | 0
6098 | 30.01 | 796 | 0.238 | 190 | 214.49 | 75 | N | W | 18.86 | 0
6099 | 22.13 | 587 | 0.175 | 103 | 85.55 | 25 | P | N | 35.95 | 0
6100 | 17.75 | 471 | 0.269 | 127 | 84.84 | 50 | K | H | 31.34 | 0
6101 | 17.23 | 457 | 0.235 | 108 | 69.9 | 25 | K | H | 32.13 | 0
6102 | 22.56 | 599 | 0.15 | 90 | 76.55 | 25 | P | N | 35.44 | 0
6103 | 22.87 | 607 | 0.181 | 110 | 94.69 | 50 | P | N | 35.63 | 0
6104 | 23.09 | 612 | 0.225 | 138 | 120.12 | 75 | P | N | 33.46 | 0
6105 | 22.25 | 590 | 0.151 | 89 | 74.5 | 25 | P | N | 34.5 | 0
6106 | 29.92 | 794 | 0.25 | 198 | 223.39 | 75 | N | W | 20.18 | 0
6107 | 22.69 | 602 | 0.2 | 120 | 103 | 50 | P | N | 35.35 | 0
6108 | 30.08 | 798 | 0.24 | 191 | 217.03 | 75 | N | W | 17.49 | 0
6109 | 17.54 | 465 | 0.259 | 121 | 79.67 | 50 | K | H | 33.29 | 0
6110 | 22.72 | 603 | 0.177 | 106 | 91.2 | 50 | P | N | 34.58 | 0
6111 | 17.02 | 452 | 0.211 | 95 | 61.21 | 25 | K | H | 33.7 | 0
6112 | 17.5 | 464 | 0.263 | 122 | 80.45 | 50 | K | H | 34.17 | 0
6113 | 22.55 | 598 | 0.185 | 111 | 94.29 | 50 | P | N | 35.97 | 0
6114 | 29.7 | 788 | 0.204 | 161 | 180.07 | 75 | N | W | 20.47 | 0
6115 | 17.13 | 454 | 0.225 | 102 | 66.07 | 25 | K | H | 32.63 | 0
6116 | 17.52 | 465 | 0.274 | 127 | 84.14 | 50 | K | H | 34.17 | 0
6117 | 29.61 | 785 | 0.226 | 177 | 197.94 | 75 | N | H | 19.77 | 1
6118 | 22.12 | 587 | 0.157 | 92 | 76.75 | 25 | P | N | 36.59 | 0
6119 | 30.03 | 797 | 0.241 | 192 | 217.7 | 75 | N | W | 18.98 | 0
6120 | 22.73 | 603 | 0.186 | 112 | 96.01 | 50 | P | N | 36.94 | 0
6121 | 30.03 | 797 | 0.244 | 194 | 220.13 | 75 | N | W | 19.85 | 0
6122 | 22.43 | 595 | 0.174 | 103 | 87.49 | 50 | P | N | 34.27 | 0
6123 | 29.95 | 795 | 0.228 | 181 | 204.75 | 75 | N | W | 19.67 | 0
6124 | 17.23 | 457 | 0.24 | 110 | 71.22 | 50 | K | H | 35.55 | 0
6125 | 17.09 | 453 | 0.239 | 108 | 69.87 | 25 | K | H | 31.51 | 0
6126 | 29.69 | 788 | 0.209 | 165 | 184.27 | 75 | N | W | 20.15 | 0
6127 | 30.21 | 801 | 0.265 | 212 | 241.87 | 100 | N | W | 20.9 | 0
6128 | 22.52 | 597 | 0.199 | 119 | 100.8 | 50 | P | N | 34.7 | 0
6129 | 22.69 | 602 | 0.182 | 110 | 93.71 | 50 | P | N | 35.31 | 0
6130 | 22.69 | 602 | 0.192 | 116 | 99 | 50 | P | N | 36.19 | 0
6131 | 30.01 | 796 | 0.228 | 181 | 204.9 | 75 | N | W | 19.86 | 0
6132 | 16.9 | 448 | 0.214 | 125 | 61.14 | 25 | K | H | 33.27 | 0
6133 | 17.69 | 469 | 0.272 | 128 | 85.26 | 50 | K | H | 31.14 | 0
6134 | 17.63 | 468 | 0.27 | 126 | 84.04 | 50 | K | H | 33.11 | 0
6135 | 30.28 | 803 | 0.265 | 213 | 242.99 | 100 | N | W | 19.45 | 0
6136 | 17.02 | 451 | 0.224 | 101 | 64.79 | 25 | K | H | 33.47 | 0
6137 | 17.31 | 459 | 0.242 | 111 | 72.54 | 50 | K | H | 32.68 | 0
6138 | 23.41 | 621 | 0.196 | 121 | 107.24 | 50 | P | N | 33.92 | 0
6139 | 17.61 | 467 | 0.264 | 123 | 81.85 | 50 | K | H | 32.87 | 0
6140 | 22.62 | 600 | 0.18 | 108 | 92.13 | 50 | P | N | 35.22 | 0
6141 | 22.81 | 605 | 0.191 | 115 | 99.14 | 50 | P | N | 35.47 | 0
6142 | 17.56 | 466 | 0.259 | 121 | 79.99 | 50 | K | H | 32.82 | 0
6143 | 22.04 | 585 | 0.144 | 84 | 70.09 | 0 | P | N | 33.23 | 0
6144 | 22.63 | 600 | 0.191 | 115 | 97.75 | 50 | P | N | 35.02 | 0
6145 | 16.98 | 451 | 0.219 | 128 | 63.18 | 25 | K | H | 33.78 | 0
6146 | 30.49 | 809 | 0.269 | 218 | 250.48 | 100 | N | W | 19.6 | 0
6147 | 22.57 | 599 | 0.175 | 105 | 89.32 | 50 | P | N | 36.4 | 0
6148 | 30.05 | 797 | 0.245 | 195 | 221.15 | 75 | N | W | 19.37 | 0
6149 | 29.67 | 787 | 0.238 | 188 | 209.84 | 75 | N | W | 17.77 | 0
6150 | 17.52 | 465 | 0.255 | 119 | 78.39 | 50 | K | H | 33.27 | 0
6151 | 29.85 | 792 | 0.233 | 185 | 207.92 | 75 | N | W | 19.92 | 0
6152 | 17.16 | 455 | 0.23 | 136 | 67.55 | 25 | K | H | 33.99 | 1
6153 | 23.05 | 611 | 0.214 | 131 | 113.57 | 75 | P | N | 34.05 | 0
6154 | 29.64 | 786 | 0.244 | 192 | 214.25 | 75 | N | W | 19.33 | 0
6155 | 30.17 | 800 | 0.258 | 206 | 234.66 | 100 | N | W | 20.11 | 0
6156 | 22.22 | 589 | 0.171 | 101 | 84.25 | 25 | P | N | 34.57 | 0
6157 | 22.63 | 600 | 0.164 | 98 | 83.79 | 25 | P | N | 34.59 | 0
6158 | 30.26 | 803 | 0.273 | 219 | 250.14 | 100 | N | W | 18.71 | 0
6159 | 17.46 | 463 | 0.243 | 113 | 74.15 | 50 | K | H | 34.01 | 0
6160 | 22.7 | 602 | 0.179 | 108 | 92.39 | 50 | P | N | 35.8 | 0
6161 | 29.75 | 789 | 0.233 | 184 | 206.52 | 75 | N | W | 19.42 | 0
6162 | 17.18 | 456 | 0.231 | 105 | 68.29 | 25 | K | H | 32.93 | 0
6163 | 22.78 | 604 | 0.192 | 116 | 99.43 | 50 | P | N | 34.36 | 0
6164 | 17.24 | 457 | 0.254 | 116 | 75.31 | 50 | K | H | 34.68 | 0
6165 | 16.98 | 450 | 0.22 | 99 | 63.41 | 25 | K | H | 34.28 | 0
6166 | 29.33 | 778 | 0.201 | 156 | 172.82 | 75 | N | W | 17.98 | 0
6167 | 22.85 | 606 | 0.181 | 110 | 94.46 | 50 | P | N | 35.48 | 0
6168 | 30.08 | 798 | 0.241 | 193 | 218.3 | 75 | N | W | 17.98 | 0
6169 | 30.25 | 802 | 0.258 | 207 | 236.06 | 100 | N | W | 20.26 | 0
6170 | 22.24 | 590 | 0.169 | 100 | 83.47 | 25 | P | N | 35.12 | 0
6171 | 17.57 | 466 | 0.253 | 118 | 78.24 | 50 | K | H | 32.94 | 0
6172 | 22.74 | 603 | 0.192 | 116 | 99.32 | 50 | P | N | 33.51 | 0
6173 | 17.52 | 465 | 0.262 | 122 | 80.36 | 50 | K | H | 32.88 | 0
6174 | 21.97 | 583 | 0.143 | 83 | 68.85 | 0 | P | N | 34.1 | 1
6175 | 30.34 | 805 | 0.269 | 216 | 247.26 | 100 | N | W | 20.26 | 0
6176 | 17.79 | 472 | 0.296 | 140 | 93.83 | 75 | K | H | 33.83 | 0
6177 | 17.45 | 463 | 0.253 | 117 | 77.03 | 50 | K | H | 31.87 | 0
6178 | 23.05 | 612 | 0.209 | 128 | 110.89 | 75 | P | N | 35.02 | 0
6179 | 29.78 | 790 | 0.231 | 182 | 204.64 | 75 | N | W | 19.74 | 0
6180 | 17.43 | 462 | 0.243 | 112 | 73.9 | 50 | K | H | 34.2 | 0
6181 | 29.96 | 795 | 0.23 | 183 | 206.59 | 75 | N | W | 18.98 | 0
6182 | 17.46 | 463 | 0.267 | 123 | 81.26 | 50 | K | H | 31.63 | 0
6183 | 22.72 | 603 | 0.178 | 107 | 91.7 | 50 | P | N | 36.43 | 0
6184 | 30.18 | 801 | 0.261 | 209 | 237.41 | 100 | N | W | 19.49 | 0
6185 | 17.11 | 454 | 0.242 | 110 | 70.93 | 50 | K | H | 30.23 | 0
6186 | 29.37 | 779 | 0.22 | 171 | 189.56 | 75 | N | W | 21.18 | 0
6187 | 22.74 | 603 | 0.17 | 103 | 87.99 | 25 | P | N | 36.63 | 0
6188 | 29.76 | 789 | 0.217 | 171 | 192.2 | 75 | N | W | 21.36 | 0
6189 | 29.83 | 791 | 0.255 | 201 | 226.62 | 75 | N | W | 18.19 | 0
6190 | 30.28 | 803 | 0.273 | 219 | 250.47 | 100 | N | W | 19.73 | 0
6191 | 30.49 | 809 | 0.274 | 221 | 254.59 | 100 | N | W | 21.32 | 0
6192 | 17.5 | 464 | 0.257 | 120 | 78.85 | 50 | K | H | 32.68 | 0
6193 | 30.81 | 817 | 0.293 | 240 | 278.54 | 100 | N | W | 18.88 | 0
6194 | 17.23 | 457 | 0.23 | 105 | 68.27 | 25 | K | H | 32.93 | 0
6195 | 17.57 | 466 | 0.262 | 122 | 80.93 | 50 | K | H | 31.51 | 0
6196 | 17.42 | 462 | 0.271 | 125 | 82.14 | 50 | K | H | 34.22 | 0
6197 | 30.1 | 798 | 0.269 | 215 | 243.85 | 100 | N | W | 18.9 | 0
6198 | 22.58 | 599 | 0.166 | 99 | 84.51 | 25 | P | N | 35.63 | 0
6199 | 22.38 | 594 | 0.172 | 102 | 86.03 | 25 | P | N | 35.6 | 0
6200 | 17.92 | 475 | 0.297 | 141 | 95.22 | 75 | K | H | 34.58 | 0
6201 | 17.44 | 463 | 0.245 | 113 | 74.55 | 50 | K | H | 32.29 | 0
6202 | 17.2 | 456 | 0.252 | 115 | 74.53 | 50 | K | H | 32.49 | 0
6203 | 29.75 | 789 | 0.228 | 180 | 201.54 | 75 | N | W | 20.59 | 0
6204 | 29.84 | 792 | 0.232 | 184 | 206.66 | 75 | N | W | 21.76 | 0
6205 | 30.26 | 803 | 0.243 | 195 | 222.76 | 75 | N | W | 19.91 | 0
6206 | 29.59 | 785 | 0.243 | 191 | 212.82 | 75 | N | W | 18.31 | 0
6207 | 17.68 | 469 | 0.282 | 132 | 88.32 | 75 | K | H | 32.62 | 0
6208 | 29.74 | 789 | 0.219 | 173 | 193.5 | 75 | N | W | 22.01 | 0
6209 | 22.84 | 606 | 0.196 | 119 | 102.1 | 50 | P | N | 35.95 | 0
6210 | 17.49 | 464 | 0.272 | 126 | 83.1 | 50 | K | H | 33.56 | 0
6211 | 22.61 | 600 | 0.196 | 118 | 100.26 | 50 | P | N | 34.85 | 0
6212 | 17.6 | 467 | 0.269 | 126 | 83.42 | 50 | K | H | 30 | 0
6213 | 30.14 | 799 | 0.244 | 195 | 221.4 | 75 | N | W | 19.87 | 0
6214 | 23.08 | 612 | 0.217 | 133 | 115.7 | 75 | P | N | 35.2 | 0
6215 | 17.6 | 467 | 0.255 | 119 | 78.83 | 50 | K | H | 32.55 | 0
6216 | 22.1 | 586 | 0.148 | 87 | 72.47 | 0 | P | N | 36.7 | 0
6217 | 22.73 | 603 | 0.183 | 110 | 94.66 | 50 | P | N | 35.57 | 0
6218 | 29.71 | 788 | 0.239 | 189 | 211.26 | 75 | N | W | 19.32 | 0
6219 | 18.11 | 480 | 0.309 | 148 | 101.24 | 75 | K | H | 31.87 | 0
6220 | 29.99 | 795 | 0.255 | 203 | 229.44 | 100 | N | W | 19.1 | 0
6221 | 17.45 | 463 | 0.27 | 125 | 82.23 | 50 | K | H | 32.04 | 0
6222 | 29.78 | 790 | 0.237 | 187 | 210.45 | 75 | N | W | 19.5 | 0
6223 | 22.9 | 607 | 0.201 | 122 | 105.26 | 50 | P | N | 33.46 | 0
6224 | 22.21 | 589 | 0.174 | 102 | 85.78 | 25 | P | N | 33.95 | 0
6225 | 17.32 | 460 | 0.241 | 111 | 72.34 | 50 | K | H | 32.61 | 0
6226 | 29.97 | 795 | 0.236 | 188 | 211.92 | 75 | N | W | 20.9 | 0
6227 | 30.07 | 798 | 0.262 | 209 | 236.84 | 100 | N | W | 20.35 | 0
6228 | 22.94 | 609 | 0.208 | 127 | 109.75 | 75 | P | N | 35.83 | 0
6229 | 22.62 | 600 | 0.181 | 109 | 92.67 | 50 | P | N | 34.49 | 0
6230 | 17.43 | 462 | 0.276 | 128 | 83.98 | 50 | K | H | 33.45 | 0
6231 | 30.46 | 808 | 0.251 | 203 | 232.96 | 100 | N | W | 19.37 | 0
6232 | 17.24 | 457 | 0.241 | 110 | 71.62 | 50 | K | H | 33.44 | 0
6233 | 30.29 | 803 | 0.265 | 213 | 243.32 | 100 | N | W | 18.91 | 0
6234 | 22.5 | 597 | 0.17 | 101 | 85.9 | 25 | P | N | 35.02 | 0
6235 | 29.75 | 789 | 0.229 | 180 | 202.4 | 75 | N | W | 20.21 | 0
6236 | 17.9 | 475 | 0.296 | 140 | 94.8 | 75 | K | H | 34.34 | 0
6237 | 22.65 | 601 | 0.192 | 115 | 98.53 | 50 | P | N | 35.58 | 0
6238 | 30.26 | 803 | 0.249 | 200 | 227.82 | 75 | N | H | 17.8 | 1
6239 | 29.73 | 789 | 0.216 | 170 | 190.75 | 75 | N | W | 19.03 | 0
6240 | 22.83 | 606 | 0.189 | 115 | 98.67 | 50 | P | N | 33.72 | 0
6241 | 17.58 | 466 | 0.282 | 131 | 87.02 | 75 | K | H | 34.69 | 0
6242 | 22.95 | 609 | 0.195 | 119 | 102.55 | 50 | P | N | 33.92 | 0
6243 | 29.53 | 783 | 0.227 | 178 | 198.02 | 75 | N | W | 17.31 | 0
6244 | 22.72 | 603 | 0.188 | 113 | 97.21 | 50 | P | N | 35.14 | 0
6245 | 30.3 | 804 | 0.263 | 212 | 241.72 | 100 | N | W | 19.23 | 0
6246 | 22.93 | 608 | 0.208 | 127 | 109.54 | 75 | P | N | 36.46 | 0
6247 | 22.36 | 593 | 0.153 | 91 | 76.43 | 25 | P | N | 33.53 | 0
6248 | 29.61 | 785 | 0.236 | 237 | 206.92 | 75 | N | W | 19.27 | 1
6249 | 29.97 | 795 | 0.246 | 196 | 221.4 | 75 | N | W | 20.26 | 0
6250 | 17.24 | 457 | 0.252 | 115 | 74.8 | 50 | K | H | 31.64 | 0
6251 | 30.12 | 799 | 0.253 | 202 | 229.79 | 100 | N | W | 19.92 | 0
6252 | 17.54 | 465 | 0.253 | 118 | 77.7 | 50 | K | H | 32.18 | 0
6253 | 17.78 | 472 | 0.27 | 128 | 85.52 | 50 | K | H | 31.36 | 0
6254 | 23.12 | 613 | 0.216 | 133 | 115.54 | 75 | P | N | 35.33 | 0
6255 | 17.37 | 461 | 0.259 | 119 | 78.13 | 50 | K | H | 31.37 | 0
6256 | 22.52 | 597 | 0.171 | 102 | 86.58 | 25 | P | N | 35.36 | 0
6257 | 23.01 | 610 | 0.198 | 121 | 104.62 | 50 | P | N | 34.78 | 0
6258 | 17.61 | 467 | 0.277 | 129 | 85.84 | 50 | K | H | 32.38 | 0
6259 | 17.06 | 452 | 0.227 | 103 | 66.1 | 25 | K | H | 32.55 | 0
6260 | 30.49 | 809 | 0.271 | 219 | 251.83 | 100 | N | W | 19.02 | 0
6261 | 29.94 | 794 | 0.236 | 188 | 211.73 | 75 | N | W | 19.54 | 0
6262 | 30.14 | 800 | 0.238 | 190 | 216.47 | 75 | N | W | 21.64 | 0
6263 | 29.78 | 790 | 0.261 | 207 | 231.9 | 100 | N | W | 18.54 | 0
6264 | 30.38 | 806 | 0.262 | 211 | 242.15 | 100 | N | W | 20.72 | 0
6265 | 17.22 | 457 | 0.239 | 109 | 70.81 | 50 | K | H | 33.69 | 0
6266 | 17.47 | 463 | 0.258 | 120 | 78.75 | 50 | K | H | 32.16 | 0
6267 | 22.44 | 595 | 0.166 | 99 | 83.71 | 25 | P | N | 34.91 | 0
6268 | 29.62 | 786 | 0.221 | 222 | 194.05 | 75 | N | W | 20.87 | 1
6269 | 22.99 | 610 | 0.194 | 118 | 102.53 | 50 | P | N | 35.71 | 0
6270 | 17.33 | 460 | 0.239 | 110 | 71.72 | 50 | K | H | 30.92 | 0
6271 | 30.2 | 801 | 0.256 | 205 | 233.96 | 100 | N | W | 16.32 | 0
6272 | 22.92 | 608 | 0.183 | 111 | 96.15 | 50 | P | N | 35.08 | 0
6273 | 30.29 | 803 | 0.255 | 204 | 233.49 | 100 | N | W | 20.44 | 0
6274 | 17.64 | 468 | 0.262 | 123 | 81.69 | 50 | K | H | 32.54 | 0
6275 | 30.32 | 804 | 0.26 | 209 | 239.25 | 100 | N | W | 19.56 | 0
6276 | 17.58 | 466 | 0.255 | 119 | 78.87 | 50 | K | H | 32.89 | 0
6277 | 30.32 | 804 | 0.264 | 212 | 242.76 | 100 | N | W | 21.44 | 0
6278 | 30.19 | 801 | 0.241 | 193 | 219.25 | 75 | N | W | 18.74 | 0
6279 | 17.32 | 460 | 0.249 | 115 | 74.85 | 50 | K | H | 33.81 | 0
6280 | 22.63 | 600 | 0.205 | 123 | 105.06 | 50 | P | N | 35.2 | 0
6281 | 17.46 | 463 | 0.255 | 118 | 77.79 | 50 | K | H | 32.69 | 0
6282 | 22.3 | 592 | 0.159 | 94 | 79.26 | 25 | P | N | 34.17 | 0
6283 | 22.98 | 609 | 0.201 | 123 | 106.35 | 50 | P | N | 37.02 | 0
6284 | 22.68 | 602 | 0.189 | 113 | 97.04 | 50 | P | N | 36.15 | 0
6285 | 22.74 | 603 | 0.212 | 128 | 109.76 | 75 | P | N | 35.67 | 0
6286 | 30.29 | 803 | 0.263 | 212 | 241.62 | 100 | N | W | 19.13 | 0
6287 | 17.51 | 465 | 0.262 | 122 | 80.34 | 50 | K | H | 32.26 | 0
6288 | 17.59 | 467 | 0.272 | 127 | 84.25 | 50 | K | H | 32.18 | 0
6289 | 22.73 | 603 | 0.178 | 108 | 92.19 | 50 | P | N | 35.12 | 0
6290 | 30.54 | 810 | 0.283 | 229 | 264.13 | 100 | N | W | 19.36 | 0
6291 | 30.06 | 797 | 0.228 | 182 | 205.75 | 75 | N | W | 20.45 | 0
6292 | 30.14 | 799 | 0.255 | 204 | 231.7 | 100 | N | W | 17.91 | 0
6293 | 17.55 | 466 | 0.242 | 113 | 74.6 | 50 | K | H | 32.19 | 0
6294 | 29.86 | 792 | 0.243 | 192 | 216.32 | 75 | N | W | 19.85 | 0
6295 | 17.61 | 467 | 0.281 | 131 | 87.15 | 75 | K | H | 32.42 | 0
6296 | 17.37 | 461 | 0.243 | 112 | 73.19 | 50 | K | H | 32.71 | 0
6297 | 22.6 | 599 | 0.164 | 99 | 83.92 | 25 | P | N | 36.81 | 0
6298 | 30.17 | 800 | 0.245 | 196 | 222.69 | 75 | N | W | 21.57 | 0
6299 | 30.16 | 800 | 0.244 | 195 | 221.74 | 75 | N | W | 19.92 | 0
6300 | 22.51 | 597 | 0.183 | 109 | 92.58 | 50 | P | N | 33.34 | 0
6301 | 22.68 | 602 | 0.184 | 111 | 94.71 | 50 | P | N | 35.84 | 0
6302 | 22.68 | 602 | 0.171 | 103 | 87.94 | 25 | P | N | 32.92 | 0
6303 | 17.05 | 452 | 0.228 | 103 | 66.38 | 25 | K | H | 33.74 | 0
6304 | 30.01 | 796 | 0.238 | 189 | 213.84 | 75 | N | W | 18.48 | 0
6305 | 29.59 | 785 | 0.23 | 181 | 201.53 | 75 | N | W | 21.09 | 0
6306 | 22.21 | 589 | 0.149 | 88 | 73.29 | 0 | P | N | 34.33 | 0
6307 | 22.46 | 596 | 0.182 | 108 | 91.56 | 50 | P | N | 35.04 | 0
6308 | 16.9 | 448 | 0.208 | 93 | 59.39 | 0 | K | H | 33.53 | 0
6309 | 17.03 | 452 | 0.227 | 103 | 65.81 | 25 | K | H | 32.98 | 0
6310 | 17.66 | 468 | 0.244 | 115 | 76.23 | 50 | K | H | 34.49 | 0
6311 | 22.85 | 606 | 0.186 | 113 | 97.28 | 50 | P | N | 35.72 | 0
6312 | 30.09 | 798 | 0.229 | 183 | 207.48 | 75 | N | W | 19.42 | 0
6313 | 17.15 | 455 | 0.238 | 141 | 70.16 | 25 | K | H | 32.99 | 1
6314 | 29.83 | 791 | 0.25 | 198 | 222.62 | 75 | N | W | 18.8 | 0
6315 | 16.6 | 440 | 0.212 | 93 | 58.52 | 0 | K | H | 32.81 | 1
6316 | 22.45 | 595 | 0.178 | 106 | 89.67 | 50 | P | N | 37.28 | 0
6317 | 22.82 | 605 | 0.177 | 107 | 92.46 | 50 | P | N | 37.5 | 0
6318 | 29.86 | 792 | 0.231 | 183 | 206.12 | 75 | N | W | 16.6 | 0
6319 | 30.15 | 800 | 0.241 | 193 | 219.13 | 75 | N | W | 19.93 | 0
6320 | 17.94 | 476 | 0.282 | 134 | 90.7 | 75 | K | H | 35.1 | 0
6321 | 17.49 | 464 | 0.258 | 120 | 78.9 | 50 | K | H | 33.69 | 0
6322 | 17.33 | 460 | 0.244 | 112 | 73.15 | 50 | K | H | 33.36 | 0
6323 | 29.77 | 790 | 0.223 | 176 | 198.08 | 75 | N | W | 18.55 | 0
6324 | 30.04 | 797 | 0.258 | 206 | 232.89 | 100 | N | W | 20.31 | 0
6325 | 22.02 | 584 | 0.146 | 86 | 71.01 | 0 | P | N | 34.77 | 0
6326 | 29.92 | 794 | 0.225 | 178 | 201.19 | 75 | N | W | 18.08 | 0
6327 | 17.03 | 452 | 0.231 | 104 | 66.89 | 25 | K | H | 33.45 | 0
6328 | 22.51 | 597 | 0.171 | 102 | 86.63 | 25 | P | N | 33.41 | 0
6329 | 22.74 | 603 | 0.191 | 115 | 98.6 | 50 | P | N | 35.78 | 0
6330 | 29.93 | 794 | 0.232 | 184 | 207.94 | 75 | N | W | 20.79 | 0
6331 | 17.15 | 455 | 0.236 | 140 | 69.49 | 25 | K | H | 33.21 | 1
6332 | 17.28 | 458 | 0.241 | 110 | 71.92 | 50 | K | H | 33.14 | 0
6333 | 29.9 | 793 | 0.228 | 181 | 203.55 | 75 | N | W | 20.39 | 0
6334 | 17.16 | 455 | 0.229 | 104 | 67.32 | 25 | K | W | 33.93 | 1
6335 | 22.62 | 600 | 0.194 | 116 | 99.22 | 50 | P | N | 34.52 | 0
6336 | 23.1 | 613 | 0.214 | 131 | 114.3 | 75 | P | N | 33.96 | 0
6337 | 22.05 | 585 | 0.136 | 79 | 66.06 | 0 | P | N | 33.99 | 0
6338 | 22.7 | 602 | 0.178 | 107 | 91.72 | 50 | P | N | 34.82 | 0
6339 | 30.2 | 801 | 0.257 | 206 | 234.54 | 100 | N | W | 17.84 | 0
6340 | 17.64 | 468 | 0.268 | 125 | 83.38 | 50 | K | H | 33.86 | 0
6341 | 17.81 | 472 | 0.263 | 124 | 83.49 | 50 | K | H | 32.95 | 0
6342 | 22.98 | 610 | 0.197 | 120 | 104.18 | 50 | P | N | 34.74 | 0
6343 | 17.83 | 473 | 0.261 | 124 | 83.11 | 50 | K | H | 34.41 | 0
6344 | 30.2 | 801 | 0.244 | 196 | 222.81 | 75 | N | W | 19.76 | 0
6345 | 17.04 | 452 | 0.225 | 102 | 65.35 | 25 | K | H | 34.95 | 0
6346 | 29.79 | 790 | 0.228 | 180 | 202.26 | 75 | N | W | 18.72 | 0
6347 | 22.82 | 605 | 0.19 | 115 | 98.94 | 50 | P | N | 36.02 | 0
6348 | 17.64 | 468 | 0.278 | 130 | 86.39 | 50 | K | H | 30.33 | 0
6349 | 29.83 | 791 | 0.245 | 194 | 217.76 | 75 | N | W | 17.17 | 0
6350 | 22.2 | 589 | 0.144 | 85 | 71.06 | 0 | P | N | 34.39 | 0
6351 | 16.64 | 441 | 0.207 | 91 | 57.28 | 0 | K | H | 34.21 | 1
6352 | 22.99 | 610 | 0.209 | 128 | 110.66 | 75 | P | N | 35.97 | 0
6353 | 22.59 | 599 | 0.175 | 105 | 89.27 | 50 | P | N | 34.74 | 0
6354 | 22.82 | 605 | 0.186 | 112 | 96.65 | 50 | P | N | 34.59 | 0
6355 | 22.43 | 595 | 0.189 | 113 | 95.12 | 50 | P | N | 34.24 | 0
6356 | 17.08 | 453 | 0.248 | 112 | 72.27 | 50 | K | H | 31.82 | 0
6357 | 17.23 | 457 | 0.225 | 103 | 66.71 | 25 | K | H | 33.05 | 0
6358 | 17.82 | 473 | 0.291 | 137 | 92.29 | 75 | K | H | 32.46 | 0
6359 | 29.15 | 773 | 0.214 | 165 | 181.76 | 75 | N | W | 18.83 | 0
6360 | 29.61 | 785 | 0.213 | 168 | 187.07 | 75 | N | W | 19.51 | 0
6361 | 29.75 | 789 | 0.234 | 185 | 207.05 | 75 | N | W | 19.32 | 0
6362 | 29.85 | 792 | 0.223 | 177 | 199.02 | 75 | N | W | 18.99 | 0
6363 | 30.06 | 797 | 0.25 | 199 | 225.47 | 75 | N | W | 19.72 | 0
6364 | 29.72 | 788 | 0.23 | 181 | 203.19 | 75 | N | W | 17.7 | 0
6365 | 22.91 | 608 | 0.214 | 130 | 112.16 | 75 | P | N | 34.36 | 0
6366 | 29.66 | 787 | 0.231 | 182 | 203.4 | 75 | N | W | 17.9 | 0
6367 | 29.96 | 795 | 0.238 | 189 | 213.59 | 75 | N | W | 20.12 | 0
6368 | 30.22 | 802 | 0.257 | 206 | 234.28 | 100 | N | W | 19.45 | 0
6369 | 29.77 | 790 | 0.221 | 174 | 195.79 | 75 | N | W | 18.84 | 0
6370 | 22.26 | 590 | 0.152 | 89 | 75.06 | 25 | P | N | 34.62 | 0
6371 | 17.27 | 458 | 0.265 | 121 | 79.04 | 50 | K | H | 33.13 | 0
6372 | 29.95 | 794 | 0.239 | 190 | 214.28 | 75 | N | W | 20.69 | 0
6373 | 17.46 | 463 | 0.239 | 111 | 72.83 | 50 | K | H | 31.88 | 0
6374 | 29.76 | 789 | 0.226 | 179 | 200.41 | 75 | N | W | 20.14 | 0
6375 | 23.22 | 616 | 0.198 | 122 | 106.51 | 50 | P | N | 35.9 | 0
6376 | 30.3 | 804 | 0.26 | 209 | 239.14 | 100 | N | W | 19.16 | 0
6377 | 29.73 | 789 | 0.22 | 174 | 194.7 | 75 | N | W | 20.71 | 0
6378 | 22.71 | 602 | 0.163 | 98 | 84.24 | 25 | P | N | 35.27 | 0
6379 | 16.81 | 446 | 0.207 | 92 | 58.45 | 0 | K | H | 31.8 | 0
6380 | 16.68 | 442 | 0.186 | 107 | 51.81 | 0 | K | H | 32.81 | 1
6381 | 22.79 | 604 | 0.199 | 120 | 103.15 | 50 | P | N | 34.95 | 0
6382 | 17.45 | 463 | 0.247 | 114 | 75.31 | 50 | K | H | 33.57 | 0
6383 | 29.65 | 786 | 0.206 | 162 | 180.94 | 75 | N | W | 18.83 | 0
6384 | 17.21 | 456 | 0.244 | 111 | 72.29 | 50 | K | H | 32.89 | 0
6385 | 17.23 | 457 | 0.253 | 116 | 75.16 | 50 | K | H | 32.25 | 0
6386 | 22.57 | 599 | 0.173 | 104 | 88.36 | 50 | P | N | 34.04 | 0
6387 | 22.46 | 596 | 0.176 | 105 | 88.62 | 50 | P | N | 35.26 | 0
6388 | 23.07 | 612 | 0.212 | 130 | 112.79 | 75 | P | N | 35.12 | 0
6389 | 22.84 | 606 | 0.169 | 103 | 88.33 | 25 | P | N | 35.92 | 0
6390 | 23.07 | 612 | 0.21 | 129 | 111.92 | 75 | P | N | 36.44 | 0
6391 | 22.83 | 606 | 0.173 | 105 | 90.35 | 50 | P | N | 35.54 | 0
6392 | 17.74 | 471 | 0.256 | 121 | 80.61 | 50 | K | H | 32.34 | 0
6393 | 23.06 | 612 | 0.199 | 122 | 105.76 | 50 | P | N | 34.56 | 0
6394 | 30.18 | 801 | 0.241 | 193 | 219.91 | 75 | N | W | 19.57 | 0
6395 | 17.47 | 463 | 0.246 | 114 | 75.07 | 50 | K | H | 31.29 | 0
6396 | 17.01 | 451 | 0.244 | 110 | 70.55 | 50 | K | H | 31.26 | 0
6397 | 22.91 | 608 | 0.192 | 117 | 100.92 | 50 | P | N | 32.95 | 0
6398 | 17.16 | 455 | 0.234 | 107 | 69 | 25 | K | H | 34 | 0
6399 | 17.34 | 460 | 0.245 | 113 | 73.79 | 50 | K | H | 31.33 | 0
6400 | 29.36 | 779 | 0.2 | 155 | 172.08 | 75 | N | W | 19.29 | 0
6401 | 17.46 | 463 | 0.245 | 113 | 74.5 | 50 | K | H | 34.14 | 0
6402 | 16.94 | 449 | 0.215 | 97 | 61.63 | 25 | K | H | 33.27 | 0
6403 | 22.65 | 601 | 0.178 | 107 | 91.47 | 50 | P | N | 35.47 | 0
6404 | 17.08 | 453 | 0.252 | 114 | 73.51 | 50 | K | H | 34 | 0
6405 | 30.39 | 806 | 0.269 | 217 | 248.38 | 100 | N | W | 19.76 | 0
6406 | 17.26 | 458 | 0.248 | 113 | 73.84 | 50 | K | H | 32.09 | 0
6407 | 17.62 | 467 | 0.26 | 121 | 80.61 | 50 | K | H | 31.72 | 0
6408 | 29.63 | 786 | 0.225 | 226 | 197.1 | 75 | N | W | 19.8 | 1
6409 | 30.51 | 809 | 0.266 | 216 | 248.04 | 100 | N | W | 20.12 | 0
6410 | 22.38 | 594 | 0.158 | 94 | 79.28 | 25 | P | N | 35.73 | 0
6411 | 30.59 | 811 | 0.276 | 224 | 258.08 | 100 | N | W | 18.73 | 0
6412 | 22.2 | 589 | 0.154 | 91 | 75.88 | 25 | P | N | 33.69 | 0
6413 | 23.02 | 611 | 0.215 | 131 | 113.85 | 75 | P | N | 34.22 | 0
6414 | 22.59 | 599 | 0.19 | 114 | 96.93 | 50 | P | N | 34.83 | 0
6415 | 22.71 | 602 | 0.176 | 106 | 90.73 | 50 | P | N | 35.92 | 0
6416 | 22.87 | 607 | 0.179 | 109 | 93.67 | 50 | P | N | 32.13 | 0
6417 | 22.99 | 610 | 0.209 | 127 | 110.26 | 75 | P | N | 35.88 | 0
6418 | 22.77 | 604 | 0.18 | 109 | 93.25 | 50 | P | N | 36.74 | 0
6419 | 17.33 | 460 | 0.253 | 116 | 76.03 | 50 | K | H | 31.36 | 0
6420 | 30.69 | 814 | 0.277 | 226 | 260.99 | 100 | N | W | 19.45 | 0
6421 | 29.7 | 788 | 0.24 | 189 | 211.95 | 75 | N | W | 17.3 | 0
6422 | 29.63 | 786 | 0.203 | 159 | 177.99 | 75 | N | W | 20.77 | 0
6423 | 17.65 | 468 | 0.264 | 124 | 82.26 | 50 | K | H | 31.83 | 0
6424 | 29.95 | 795 | 0.249 | 198 | 223.03 | 75 | N | W | 20.41 | 0
6425 | 29.71 | 788 | 0.197 | 155 | 173.97 | 75 | N | W | 19.59 | 0
6426 | 30.38 | 806 | 0.268 | 216 | 247.06 | 100 | N | W | 19.84 | 0
6427 | 17.61 | 467 | 0.276 | 129 | 85.64 | 50 | K | H | 32.23 | 0
6428 | 30.02 | 796 | 0.242 | 193 | 218.13 | 75 | N | W | 20.53 | 0
6429 | 16.97 | 450 | 0.223 | 130 | 64.18 | 25 | K | H | 32.95 | 1
6430 | 17.1 | 453 | 0.215 | 127 | 62.81 | 25 | K | H | 33.1 | 0
6431 | 17.51 | 465 | 0.279 | 129 | 85.44 | 50 | K | H | 32.5 | 0
6432 | 30.33 | 805 | 0.241 | 194 | 221.34 | 75 | N | W | 18.79 | 0
6433 | 23.1 | 613 | 0.198 | 121 | 105.43 | 50 | P | N | 34.58 | 0
6434 | 17.59 | 467 | 0.254 | 119 | 78.6 | 50 | K | H | 33.33 | 0
6435 | 17.68 | 469 | 0.269 | 126 | 84 | 50 | K | H | 33.51 | 0
6436 | 17.39 | 461 | 0.25 | 115 | 75.7 | 50 | K | H | 33.56 | 0
6437 | 22.48 | 596 | 0.167 | 99 | 84.12 | 25 | P | N | 34.19 | 0
6438 | 22.52 | 597 | 0.181 | 108 | 91.8 | 50 | P | N | 35.69 | 0
6439 | 22.16 | 588 | 0.15 | 88 | 73.47 | 0 | P | N | 33.22 | 0
6440 | 22.72 | 603 | 0.186 | 112 | 96.21 | 50 | P | N | 35.07 | 0
6441 | 23.13 | 614 | 0.203 | 125 | 108.61 | 50 | P | N | 33.41 | 0
6442 | 17.22 | 457 | 0.261 | 119 | 77.37 | 50 | K | H | 31.81 | 0
6443 | 17.74 | 471 | 0.279 | 131 | 87.9 | 75 | K | H | 33.5 | 0
6444 | 29.5 | 783 | 0.212 | 166 | 184.84 | 75 | N | W | 20.45 | 0
6445 | 22.75 | 603 | 0.198 | 119 | 102.43 | 50 | P | N | 35.63 | 0
6446 | 29.87 | 792 | 0.24 | 190 | 213.79 | 75 | N | W | 17.99 | 0
6447 | 30.14 | 800 | 0.259 | 207 | 235.32 | 100 | N | W | 21.37 | 0
6448 | 30.05 | 797 | 0.246 | 196 | 222.22 | 75 | N | W | 19.62 | 0
6449 | 22.71 | 602 | 0.197 | 118 | 101.34 | 50 | P | N | 36.73 | 0
6450 | 29.95 | 794 | 0.244 | 194 | 218.66 | 75 | N | W | 19.45 | 0
6451 | 17.69 | 469 | 0.257 | 121 | 80.48 | 50 | K | H | 33.52 | 0
6452 | 29.93 | 794 | 0.24 | 190 | 214.77 | 75 | N | W | 20.75 | 0
6453 | 29.87 | 792 | 0.234 | 186 | 209.06 | 75 | N | W | 20.42 | 0
6454 | 17.47 | 464 | 0.261 | 121 | 79.84 | 50 | K | H | 31.77 | 0
6455 | 17.27 | 458 | 0.229 | 105 | 68.36 | 25 | K | H | 33.27 | 0
6456 | 30.06 | 797 | 0.249 | 198 | 224.85 | 75 | N | W | 20.96 | 0
6457 | 22.53 | 598 | 0.193 | 115 | 97.88 | 50 | P | N | 36.29 | 0
6458 | 22.59 | 599 | 0.179 | 107 | 91.39 | 50 | P | N | 35.02 | 0
6459 | 17.95 | 476 | 0.276 | 132 | 89.03 | 75 | K | H | 33.9 | 0
6460 | 22.46 | 596 | 0.183 | 109 | 92.6 | 50 | P | N | 36.15 | 0
6461 | 22.81 | 605 | 0.201 | 121 | 104.41 | 50 | P | N | 33.75 | 0
6462 | 30.07 | 798 | 0.275 | 219 | 248.42 | 100 | N | W | 20.56 | 0
6463 | 22.4 | 594 | 0.179 | 106 | 89.69 | 50 | P | N | 36.47 | 0
6464 | 29.9 | 793 | 0.228 | 180 | 203.44 | 75 | N | W | 19.73 | 0
6465 | 22.38 | 594 | 0.193 | 114 | 96.61 | 50 | P | N | 36.59 | 0
6466 | 29.88 | 793 | 0.247 | 195 | 220.05 | 75 | N | W | 20.05 | 0
6467 | 29.75 | 789 | 0.236 | 186 | 208.66 | 75 | N | W | 20.96 | 0
6468 | 30.08 | 798 | 0.253 | 202 | 228.57 | 75 | N | W | 18.66 | 0
6469 | 22.77 | 604 | 0.18 | 109 | 93.23 | 50 | P | N | 35.66 | 0
6470 | 17.07 | 453 | 0.238 | 108 | 69.51 | 25 | K | H | 33.79 | 0
6471 | 17.41 | 462 | 0.256 | 118 | 77.7 | 50 | K | H | 34.21 | 0
6472 | 23.02 | 611 | 0.199 | 121 | 105.37 | 50 | P | N | 36.03 | 0
6473 | 17.33 | 460 | 0.26 | 119 | 78.06 | 50 | K | H | 32.2 | 0
6474 | 22.42 | 595 | 0.175 | 104 | 87.95 | 50 | P | N | 35.39 | 0
6475 | 17.56 | 466 | 0.247 | 115 | 76.16 | 50 | K | H | 32.25 | 0
6476 | 17.49 | 464 | 0.276 | 128 | 84.36 | 50 | K | H | 32.95 | 0
6477 | 22.11 | 587 | 0.145 | 85 | 70.97 | 0 | P | N | 33.67 | 0
6478 | 17.04 | 452 | 0.229 | 103 | 66.43 | 25 | K | H | 32.42 | 0
6479 | 22.19 | 589 | 0.156 | 92 | 77 | 25 | P | N | 34.72 | 0
6480 | 22.7 | 602 | 0.183 | 110 | 94.43 | 50 | P | N | 36.07 | 0
6481 | 30.01 | 796 | 0.231 | 184 | 207.91 | 75 | N | W | 21.3 | 0
6482 | 17.52 | 465 | 0.256 | 119 | 78.66 | 50 | K | H | 31.6 | 0
6483 | 23.02 | 611 | 0.207 | 127 | 109.77 | 75 | P | N | 34.21 | 0
6484 | 22.35 | 593 | 0.177 | 105 | 88.26 | 50 | P | N | 35.44 | 0
6485 | 17.76 | 471 | 0.275 | 130 | 86.74 | 50 | K | H | 33.37 | 0
6486 | 22.63 | 600 | 0.181 | 109 | 92.58 | 50 | P | N | 32.56 | 0
6487 | 22.01 | 584 | 0.145 | 85 | 70.47 | 0 | P | N | 35 | 0
6488 | 17.54 | 465 | 0.255 | 119 | 78.63 | 50 | K | H | 33.59 | 0
6489 | 17.18 | 456 | 0.226 | 103 | 66.85 | 25 | K | H | 32.81 | 0
6490 | 29.61 | 785 | 0.21 | 165 | 183.92 | 75 | N | W | 20.74 | 0
6491 | 17.17 | 455 | 0.243 | 110 | 71.46 | 50 | K | H | 33.38 | 0
6492 | 30.62 | 812 | 0.293 | 238 | 274.65 | 100 | N | W | 19.93 | 0
6493 | 17.83 | 473 | 0.289 | 137 | 92 | 75 | K | H | 32.44 | 0
6494 | 22.84 | 606 | 0.207 | 125 | 107.87 | 75 | P | N | 34.77 | 0
6495 | 22.48 | 596 | 0.17 | 102 | 86.06 | 25 | P | N | 34.7 | 0
6496 | 22.87 | 607 | 0.191 | 116 | 99.85 | 50 | P | N | 35.19 | 0
6497 | 17.61 | 467 | 0.273 | 127 | 84.59 | 50 | K | H | 34.33 | 0
6498 | 29.95 | 794 | 0.249 | 198 | 223.79 | 75 | N | W | 19.71 | 0
6499 | 22.31 | 592 | 0.156 | 92 | 77.61 | 25 | P | N | 35.02 | 0
6500 | 22.07 | 585 | 0.153 | 90 | 74.64 | 25 | P | N | 35.78 | 0
6501 | 17.29 | 459 | 0.252 | 116 | 75.46 | 50 | K | H | 32.29 | 0
6502 | 22.49 | 597 | 0.171 | 102 | 86.38 | 25 | P | N | 35.83 | 0
6503 | 22.83 | 606 | 0.208 | 126 | 108.27 | 75 | P | N | 35.28 | 0
6504 | 22.86 | 606 | 0.188 | 114 | 98 | 50 | P | N | 35.24 | 0
6505 | 17.54 | 465 | 0.255 | 119 | 78.55 | 50 | K | H | 33.1 | 0
6506 | 29.85 | 792 | 0.229 | 182 | 204.36 | 75 | N | W | 21.56 | 0
6507 | 29.91 | 794 | 0.253 | 201 | 226.66 | 75 | N | W | 18.77 | 0
6508 | 17.29 | 459 | 0.242 | 111 | 72.26 | 50 | K | H | 30.63 | 0
6509 | 30.23 | 802 | 0.266 | 214 | 243.55 | 100 | N | W | 19.08 | 0
6510 | 22.54 | 598 | 0.175 | 105 | 88.91 | 50 | P | N | 34.77 | 0
6511 | 30.33 | 805 | 0.268 | 216 | 246.66 | 100 | N | W | 20.79 | 0
6512 | 17.35 | 460 | 0.245 | 113 | 73.85 | 50 | K | H | 31.17 | 0
6513 | 22.99 | 610 | 0.199 | 121 | 105.25 | 50 | P | N | 35.5 | 0
6514 | 21.84 | 579 | 0.145 | 108 | 69.21 | 0 | P | N | 36.95 | 1
6515 | 17.18 | 456 | 0.226 | 103 | 66.75 | 25 | K | H | 33.28 | 0
6516 | 22.33 | 592 | 0.151 | 90 | 75.5 | 25 | P | N | 34.23 | 0
6517 | 22.85 | 606 | 0.191 | 116 | 99.56 | 50 | P | N | 34.87 | 0
6518 | 21.84 | 579 | 0.159 | 92 | 75.87 | 25 | P | N | 32.9 | 1
6519 | 22.5 | 597 | 0.169 | 101 | 85.61 | 25 | P | N | 35.38 | 0
6520 | 30.15 | 800 | 0.259 | 207 | 235.57 | 100 | N | W | 20.38 | 0
6521 | 30.15 | 800 | 0.236 | 189 | 214.29 | 75 | N | W | 20.97 | 0
6522 | 30.23 | 802 | 0.247 | 198 | 225.52 | 75 | N | W | 20.28 | 0
6523 | 22.79 | 605 | 0.204 | 123 | 105.87 | 50 | P | N | 35.7 | 0
6524 | 30.47 | 808 | 0.279 | 225 | 258.72 | 100 | N | W | 20.83 | 0
6525 | 17.77 | 471 | 0.274 | 129 | 86.55 | 50 | K | H | 33.43 | 0
6526 | 23.03 | 611 | 0.191 | 117 | 101.58 | 50 | P | N | 33.36 | 0
6527 | 17.09 | 453 | 0.241 | 109 | 70.31 | 50 | K | H | 31.59 | 0
6528 | 16.83 | 446 | 0.225 | 100 | 63.73 | 25 | K | H | 32.72 | 0
6529 | 17.85 | 473 | 0.271 | 128 | 86.45 | 50 | K | H | 33.3 | 0
6530 | 17.46 | 463 | 0.252 | 117 | 77.01 | 50 | K | H | 33.28 | 0
6531 | 29.85 | 792 | 0.242 | 192 | 215.74 | 75 | N | W | 18.71 | 0
6532 | 22.78 | 604 | 0.185 | 112 | 95.86 | 50 | P | N | 34.96 | 0
6533 | 29.93 | 794 | 0.229 | 182 | 205.46 | 75 | N | W | 19.24 | 0
6534 | 29.87 | 792 | 0.236 | 187 | 210.82 | 75 | N | W | 20.81 | 0
6535 | 17.6 | 467 | 0.242 | 113 | 74.96 | 50 | K | H | 31.68 | 0
6536 | 18 | 477 | 0.304 | 145 | 98.36 | 75 | K | H | 33 | 0
6537 | 22.87 | 607 | 0.19 | 116 | 99.65 | 50 | P | N | 33.82 | 0
6538 | 22.82 | 605 | 0.203 | 123 | 105.5 | 50 | P | N | 34.78 | 0
6539 | 17.8 | 472 | 0.27 | 127 | 85.53 | 50 | K | H | 34.31 | 0
6540 | 29.94 | 794 | 0.262 | 208 | 235.16 | 100 | N | W | 21.88 | 0
6541 | 30.14 | 799 | 0.233 | 186 | 211.62 | 75 | N | W | 19.3 | 0
6542 | 30.19 | 801 | 0.261 | 209 | 237.52 | 100 | N | W | 20.18 | 0
6543 | 17.63 | 468 | 0.265 | 124 | 82.41 | 50 | K | H | 32.46 | 0
6544 | 17.63 | 468 | 0.266 | 125 | 82.78 | 50 | K | H | 32.15 | 0
6545 | 22.93 | 608 | 0.202 | 123 | 106.24 | 50 | P | N | 34.41 | 0
6546 | 17.47 | 464 | 0.257 | 119 | 78.57 | 50 | K | H | 33.57 | 0
6547 | 17.17 | 455 | 0.265 | 121 | 78 | 50 | K | H | 34.11 | 0
6548 | 17.5 | 464 | 0.261 | 121 | 79.92 | 50 | K | H | 34.05 | 0
6549 | 22.5 | 597 | 0.174 | 104 | 88.22 | 50 | P | N | 34.55 | 0
6550 | 22.78 | 604 | 0.195 | 118 | 101.3 | 50 | P | N | 33.71 | 0
6551 | 17.2 | 456 | 0.241 | 110 | 71.27 | 50 | K | H | 30.6 | 0
6552 | 29.52 | 783 | 0.205 | 205 | 178.43 | 75 | N | W | 18.53 | 0
6553 | 22.51 | 597 | 0.178 | 106 | 90.25 | 50 | P | N | 36.37 | 0
6554 | 17.66 | 469 | 0.29 | 136 | 90.36 | 75 | K | W | 31.15 | 1
6555 | 22.4 | 594 | 0.141 | 84 | 70.88 | 0 | P | N | 35.45 | 0
6556 | 30.44 | 808 | 0.278 | 224 | 257.28 | 100 | N | W | 20.43 | 0
6557 | 30.32 | 804 | 0.271 | 218 | 248.97 | 100 | N | W | 19.34 | 0
6558 | 17.74 | 470 | 0.266 | 125 | 83.72 | 50 | K | H | 34.08 | 0
6559 | 17.27 | 458 | 0.243 | 111 | 72.53 | 50 | K | H | 33.97 | 0
6560 | 17.12 | 454 | 0.235 | 107 | 68.84 | 25 | K | H | 33.54 | 0
6561 | 30.32 | 804 | 0.261 | 210 | 239.85 | 100 | N | W | 20.64 | 0
6562 | 30.18 | 801 | 0.253 | 203 | 230.57 | 100 | N | W | 18.77 | 0
6563 | 17.08 | 453 | 0.245 | 111 | 71.35 | 50 | K | H | 34.43 | 0
6564 | 17.26 | 458 | 0.232 | 106 | 69.12 | 25 | K | H | 32.68 | 0
6565 | 29.67 | 787 | 0.231 | 182 | 203.6 | 75 | N | W | 19.52 | 0
6566 | 17.08 | 453 | 0.247 | 112 | 72.08 | 50 | K | H | 33.92 | 0
6567 | 29.99 | 795 | 0.242 | 192 | 217.34 | 75 | N | W | 19.96 | 0
6568 | 17.41 | 462 | 0.262 | 121 | 79.53 | 50 | K | H | 33.6 | 0
6569 | 17.12 | 454 | 0.236 | 107 | 69.19 | 25 | K | H | 33.23 | 0
6570 | 23 | 610 | 0.207 | 126 | 109.36 | 75 | P | N | 35.45 | 0
6571 | 17.42 | 462 | 0.255 | 118 | 77.25 | 50 | K | H | 31.42 | 0
6572 | 22.27 | 591 | 0.16 | 95 | 79.36 | 25 | P | N | 33.85 | 0
6573 | 22.8 | 605 | 0.208 | 126 | 108 | 75 | P | N | 32.78 | 0
6574 | 29.86 | 792 | 0.228 | 180 | 203.17 | 75 | N | W | 19.95 | 0
6575 | 22.4 | 594 | 0.169 | 100 | 84.65 | 25 | P | N | 35.16 | 0
6576 | 17.72 | 470 | 0.274 | 129 | 85.91 | 50 | K | H | 33.11 | 0
6577 | 17.59 | 467 | 0.249 | 116 | 77.04 | 50 | K | H | 31.34 | 0
6578 | 17.34 | 460 | 0.261 | 120 | 78.33 | 50 | K | H | 32.79 | 0
6579 | 29.82 | 791 | 0.235 | 186 | 209.36 | 75 | N | W | 20.23 | 0
6580 | 22.3 | 591 | 0.149 | 115 | 74.1 | 0 | P | N | 37.87 | 0
6581 | 22.6 | 600 | 0.177 | 106 | 90.62 | 50 | P | N | 34.68 | 0
6582 | 30.5 | 809 | 0.276 | 223 | 256.73 | 100 | N | W | 19.49 | 0
6583 | 17.33 | 460 | 0.242 | 111 | 72.54 | 50 | K | H | 34 | 0
6584 | 17.46 | 463 | 0.256 | 119 | 78.15 | 50 | K | H | 33.69 | 0
6585 | 30.37 | 806 | 0.281 | 226 | 259.02 | 100 | N | W | 19.01 | 0
6586 | 22.7 | 602 | 0.198 | 119 | 101.96 | 50 | P | N | 34.32 | 0
6587 | 29.87 | 792 | 0.245 | 195 | 219.07 | 75 | N | W | 21.05 | 0
6588 | 29.93 | 794 | 0.224 | 178 | 201.02 | 75 | N | W | 20.15 | 0
6589 | 29.81 | 791 | 0.243 | 192 | 215.59 | 75 | N | W | 18.22 | 0
6590 | 17.66 | 468 | 0.271 | 127 | 84.49 | 50 | K | H | 33.19 | 0
6591 | 17.11 | 454 | 0.245 | 111 | 71.6 | 50 | K | H | 31.77 | 0
6592 | 17.28 | 458 | 0.247 | 113 | 73.85 | 50 | K | H | 31.57 | 0
6593 | 29.74 | 789 | 0.234 | 184 | 206.79 | 75 | N | W | 19.84 | 0
6594 | 17.61 | 467 | 0.267 | 125 | 82.82 | 50 | K | H | 32.63 | 0
6595 | 30.08 | 798 | 0.265 | 211 | 239.61 | 100 | N | W | 19.79 | 0
6596 | 29.97 | 795 | 0.23 | 183 | 206.94 | 75 | N | W | 18.61 | 0
6597 | 30.12 | 799 | 0.268 | 214 | 242.81 | 100 | N | W | 18.64 | 0
6598 | 30.37 | 806 | 0.286 | 230 | 263.86 | 100 | N | W | 20.8 | 0
6599 | 17.28 | 458 | 0.235 | 108 | 70.16 | 25 | K | H | 33.09 | 0
6600 | 30.11 | 799 | 0.257 | 205 | 232.83 | 100 | N | W | 20.51 | 0
6601 | 16.95 | 450 | 0.231 | 104 | 66.44 | 25 | K | H | 34.74 | 0
6602 | 22.8 | 605 | 0.197 | 119 | 102.53 | 50 | P | N | 34.77 | 0
6603 | 17.49 | 464 | 0.255 | 118 | 78.09 | 50 | K | H | 30.57 | 0
6604 | 22.87 | 607 | 0.19 | 115 | 99.2 | 50 | P | N | 36.25 | 0
6605 | 30.13 | 799 | 0.249 | 199 | 225.69 | 75 | N | W | 19.52 | 0
6606 | 22.54 | 598 | 0.172 | 103 | 87.42 | 25 | P | N | 33.69 | 0
6607 | 29.72 | 788 | 0.238 | 188 | 210.2 | 75 | N | W | 18.74 | 0
6608 | 29.75 | 789 | 0.223 | 176 | 197.26 | 75 | N | W | 20.08 | 0
6609 | 29.55 | 784 | 0.21 | 211 | 183.54 | 75 | N | W | 20.11 | 1
6610 | 17.25 | 457 | 0.248 | 113 | 73.76 | 50 | K | H | 30.97 | 0
6611 | 22.49 | 596 | 0.191 | 114 | 96.48 | 50 | P | N | 35.57 | 0
6612 | 17.59 | 466 | 0.247 | 115 | 76.4 | 50 | K | H | 33.14 | 0
6613 | 30.36 | 805 | 0.25 | 201 | 230 | 75 | N | W | 18.53 | 0
6614 | 22.71 | 602 | 0.19 | 115 | 98.18 | 50 | P | N | 35.19 | 0
6615 | 22.88 | 607 | 0.191 | 116 | 99.87 | 50 | P | N | 34.98 | 0
6616 | 22.29 | 591 | 0.157 | 93 | 77.8 | 25 | P | N | 35.69 | 0
6617 | 29.96 | 795 | 0.234 | 186 | 209.92 | 75 | N | W | 18.68 | 0
6618 | 22.55 | 598 | 0.153 | 91 | 77.61 | 25 | P | N | 33.34 | 0
6619 | 17.42 | 462 | 0.243 | 113 | 73.91 | 50 | K | H | 32.49 | 0
6620 | 22.62 | 600 | 0.168 | 101 | 85.74 | 25 | P | N | 34.15 | 0
6621 | 22.52 | 597 | 0.181 | 108 | 91.56 | 50 | P | N | 35.31 | 0
6622 | 22.83 | 606 | 0.179 | 108 | 93.27 | 50 | P | N | 35.23 | 0
6623 | 22.38 | 594 | 0.173 | 102 | 86.49 | 25 | P | N | 34.19 | 0
6624 | 29.86 | 792 | 0.235 | 186 | 209.28 | 75 | N | W | 19.39 | 0
6625 | 30.39 | 806 | 0.26 | 210 | 240.15 | 100 | N | W | 20.43 | 0
6626 | 22.49 | 596 | 0.187 | 111 | 94.33 | 50 | P | N | 35.57 | 0
6627 | 17.04 | 452 | 0.218 | 128 | 63.29 | 25 | K | H | 33.08 | 0
6628 | 22.61 | 600 | 0.197 | 118 | 100.55 | 50 | P | N | 35.11 | 0
6629 | 16.94 | 449 | 0.225 | 101 | 64.5 | 25 | K | H | 32.31 | 0
6630 | 17.71 | 470 | 0.292 | 137 | 91.49 | 75 | K | H | 33.43 | 0
6631 | 29.81 | 791 | 0.231 | 183 | 205.26 | 75 | N | W | 19.21 | 0
6632 | 17.73 | 470 | 0.268 | 126 | 84.24 | 50 | K | H | 34.58 | 0
6633 | 22.69 | 602 | 0.178 | 107 | 91.71 | 50 | P | N | 35.83 | 0
6634 | 29.87 | 792 | 0.234 | 185 | 208.89 | 75 | N | W | 19.87 | 0
6635 | 30.01 | 796 | 0.241 | 192 | 217.35 | 75 | N | W | 20.49 | 0
6636 | 17.54 | 465 | 0.259 | 121 | 79.75 | 50 | K | H | 34.62 | 0
6637 | 29.93 | 794 | 0.234 | 186 | 210.06 | 75 | N | W | 18.15 | 0
6638 | 17.89 | 475 | 0.261 | 124 | 83.57 | 50 | K | H | 33.41 | 0
6639 | 17.39 | 461 | 0.259 | 119 | 78.2 | 50 | K | H | 33.83 | 0
6640 | 17.47 | 463 | 0.243 | 113 | 74.19 | 50 | K | H | 32.38 | 0
6641 | 22.53 | 598 | 0.165 | 99 | 83.79 | 25 | P | N | 35.2 | 0
6642 | 17.93 | 476 | 0.301 | 143 | 96.84 | 75 | K | H | 33.48 | 0
6643 | 22.57 | 599 | 0.182 | 109 | 92.78 | 50 | P | N | 35.84 | 0
6644 | 29.81 | 791 | 0.239 | 189 | 212.03 | 75 | N | W | 20.19 | 0
6645 | 29.79 | 790 | 0.247 | 195 | 219.55 | 75 | N | W | 19.89 | 0
6646 | 29.9 | 793 | 0.257 | 204 | 229.88 | 100 | N | W | 21.21 | 0
6647 | 30.53 | 810 | 0.281 | 227 | 261.48 | 100 | N | W | 20.93 | 0
6648 | 30.01 | 796 | 0.25 | 199 | 225.14 | 75 | N | W | 19.81 | 0
6649 | 17.24 | 457 | 0.223 | 102 | 66.23 | 25 | K | H | 33.36 | 0
6650 | 22.59 | 599 | 0.174 | 104 | 88.59 | 50 | P | N | 34.34 | 0
6651 | 22.98 | 610 | 0.202 | 123 | 106.55 | 50 | P | H | 33.46 | 1
6652 | 17.69 | 469 | 0.273 | 128 | 85.3 | 50 | K | H | 33.26 | 0
6653 | 30.01 | 796 | 0.212 | 169 | 191.14 | 75 | N | W | 20.2 | 0
6654 | 29.52 | 783 | 0.221 | 221 | 192.36 | 75 | N | W | 20 | 1
6655 | 30.42 | 807 | 0.273 | 220 | 252.29 | 100 | N | W | 19.77 | 0
6656 | 30.22 | 802 | 0.249 | 199 | 227.1 | 75 | N | W | 20.47 | 0
6657 | 17.43 | 462 | 0.254 | 118 | 77.29 | 50 | K | H | 35.52 | 0
6658 | 22.72 | 603 | 0.187 | 112 | 96.25 | 50 | P | N | 34.42 | 0
6659 | 29.85 | 792 | 0.209 | 166 | 186.53 | 75 | N | W | 18.94 | 0
6660 | 21.72 | 576 | 0.131 | 76 | 61.85 | 0 | P | N | 36 | 1
6661 | 29.62 | 786 | 0.24 | 189 | 210.83 | 75 | N | W | 19.61 | 0
6662 | 29.81 | 791 | 0.231 | 183 | 205.23 | 75 | N | W | 18.1 | 0
6663 | 17.13 | 454 | 0.243 | 110 | 71.26 | 50 | K | H | 31.11 | 0
6664 | 17.33 | 460 | 0.242 | 111 | 72.58 | 50 | K | H | 33.7 | 0
6665 | 30.23 | 802 | 0.273 | 219 | 249.37 | 100 | N | W | 19.98 | 0
6666 | 29.91 | 793 | 0.234 | 185 | 209.07 | 75 | N | W | 17.95 | 0
6667 | 29.81 | 791 | 0.251 | 199 | 223.46 | 75 | N | W | 18.94 | 0
6668 | 17.08 | 453 | 0.238 | 108 | 69.39 | 25 | K | H | 31.97 | 0
6669 | 22.37 | 593 | 0.162 | 96 | 81.33 | 25 | P | N | 35.53 | 0
6670 | 17.86 | 474 | 0.253 | 120 | 80.61 | 50 | K | H | 32.19 | 0
6671 | 22.97 | 609 | 0.199 | 121 | 104.97 | 50 | P | N | 33.83 | 0
6672 | 29.52 | 783 | 0.225 | 176 | 195.81 | 75 | N | W | 19.74 | 0
6673 | 17.95 | 476 | 0.284 | 135 | 91.43 | 75 | K | H | 33.89 | 0
6674 | 17.38 | 461 | 0.242 | 112 | 73.13 | 50 | K | H | 33.55 | 0
6675 | 22.46 | 596 | 0.174 | 104 | 87.7 | 50 | P | H | 34.07 | 1
6676 | 30.44 | 807 | 0.265 | 214 | 245.59 | 100 | N | W | 19.78 | 0
6677 | 30.31 | 804 | 0.274 | 221 | 252.11 | 100 | N | W | 19.8 | 0
6678 | 17.67 | 469 | 0.266 | 125 | 83.12 | 50 | K | H | 32.31 | 0
6679 | 22.97 | 609 | 0.178 | 108 | 93.75 | 50 | P | N | 35.63 | 0
6680 | 29.87 | 792 | 0.228 | 181 | 203.41 | 75 | N | W | 20.64 | 0
6681 | 30.07 | 798 | 0.245 | 195 | 221.12 | 75 | N | N | 19.55 | 1
6682 | 17.16 | 455 | 0.268 | 122 | 78.84 | 50 | K | H | 33.29 | 0
6683 | 30.18 | 801 | 0.246 | 197 | 224.12 | 75 | N | W | 19.43 | 0
6684 | 30.36 | 805 | 0.268 | 216 | 246.74 | 100 | N | W | 19.38 | 0
6685 | 22.55 | 598 | 0.166 | 99 | 84.46 | 25 | P | N | 34.87 | 0
6686 | 29.67 | 787 | 0.211 | 166 | 185.41 | 75 | N | W | 21.5 | 0
6687 | 17.61 | 467 | 0.254 | 119 | 78.74 | 50 | K | H | 33.69 | 0
6688 | 22.5 | 597 | 0.185 | 110 | 93.7 | 50 | P | N | 34.24 | 0
6689 | 22.85 | 606 | 0.192 | 116 | 100.27 | 50 | P | N | 34.39 | 0
6690 | 30.11 | 799 | 0.273 | 218 | 247.53 | 100 | N | W | 18.28 | 0
6691 | 17.52 | 465 | 0.271 | 126 | 83.15 | 50 | K | H | 33.26 | 0
6692 | 22.17 | 588 | 0.161 | 95 | 79.13 | 25 | P | N | 35.78 | 0
6693 | 30.28 | 803 | 0.248 | 199 | 227.6 | 75 | N | W | 20.03 | 0
6694 | 16.98 | 450 | 0.211 | 95 | 60.7 | 25 | K | H | 34.5 | 0
6695 | 29.66 | 787 | 0.241 | 189 | 211.84 | 75 | N | H | 21.92 | 1
6696 | 23 | 610 | 0.201 | 123 | 106.33 | 50 | P | N | 36.02 | 0
6697 | 29.6 | 785 | 0.215 | 169 | 188.77 | 75 | N | W | 20.1 | 0
6698 | 16.88 | 448 | 0.205 | 92 | 58.51 | 0 | K | H | 34.29 | 0
6699 | 17.65 | 468 | 0.264 | 124 | 82.41 | 50 | K | H | 33.66 | 0
6700 | 22.62 | 600 | 0.171 | 103 | 87.47 | 25 | P | N | 38.19 | 0
6701 | 17.59 | 466 | 0.27 | 126 | 83.48 | 50 | K | H | 30.21 | 0
6702 | 17.32 | 459 | 0.245 | 113 | 73.58 | 50 | K | H | 32.03 | 0
6703 | 17.31 | 459 | 0.248 | 114 | 74.18 | 50 | K | H | 33.12 | 0
6704 | 22.31 | 592 | 0.161 | 95 | 80.21 | 25 | P | N | 37.82 | 0
6705 | 16.61 | 441 | 0.22 | 97 | 60.79 | 25 | K | H | 32.34 | 1
6706 | 22.48 | 596 | 0.183 | 109 | 92.5 | 50 | P | N | 35.3 | 0
6707 | 29.78 | 790 | 0.214 | 169 | 190.21 | 75 | N | W | 19.59 | 0
6708 | 17.6 | 467 | 0.277 | 130 | 85.93 | 50 | K | H | 33.59 | 0
6709 | 29.73 | 789 | 0.227 | 179 | 200.64 | 75 | N | W | 20.59 | 0
6710 | 17.09 | 453 | 0.207 | 94 | 60.43 | 0 | K | H | 33.06 | 0
6711 | 17.18 | 456 | 0.267 | 122 | 78.76 | 50 | K | H | 31.81 | 0
6712 | 29.95 | 794 | 0.233 | 185 | 209.31 | 75 | N | W | 18.98 | 0
6713 | 22.76 | 604 | 0.187 | 113 | 96.69 | 50 | P | N | 34.92 | 0
6714 | 17.59 | 467 | 0.273 | 127 | 84.47 | 50 | K | H | 31.72 | 0
6715 | 30.23 | 802 | 0.273 | 219 | 249.17 | 100 | N | W | 19.46 | 0
6716 | 17.72 | 470 | 0.255 | 120 | 79.93 | 50 | K | H | 32.79 | 0
6717 | 29.99 | 796 | 0.238 | 190 | 214.45 | 75 | N | W | 18.94 | 0
6718 | 23.01 | 610 | 0.205 | 125 | 108.6 | 75 | P | N | 33.53 | 0
6719 | 30.18 | 801 | 0.235 | 188 | 214.2 | 75 | N | W | 17.06 | 0
6720 | 30.09 | 798 | 0.246 | 196 | 222.71 | 75 | N | W | 19.46 | 0
6721 | 22.52 | 597 | 0.162 | 126 | 82.14 | 25 | P | N | 36.19 | 1
6722 | 17.59 | 467 | 0.29 | 135 | 89.77 | 75 | K | H | 32.1 | 0
6723 | 23.01 | 610 | 0.207 | 126 | 109.4 | 75 | P | N | 34.86 | 0
6724 | 22.5 | 597 | 0.163 | 97 | 82.43 | 25 | P | N | 34.08 | 0
6725 | 17.08 | 453 | 0.235 | 106 | 68.51 | 25 | K | H | 33.24 | 0
6726 | 29.98 | 795 | 0.224 | 178 | 201.06 | 75 | N | W | 17.92 | 0
6727 | 17.35 | 460 | 0.232 | 107 | 69.82 | 25 | K | H | 32.06 | 0
6728 | 22.9 | 607 | 0.195 | 119 | 102.4 | 50 | P | N | 35.18 | 0
6729 | 30.32 | 804 | 0.263 | 211 | 241.67 | 100 | N | W | 17.64 | 0
6730 | 17.69 | 469 | 0.272 | 128 | 85.16 | 50 | K | H | 31.79 | 0
6731 | 29.97 | 795 | 0.245 | 194 | 219.7 | 75 | N | W | 19.68 | 0
6732 | 23.16 | 614 | 0.179 | 110 | 95.75 | 50 | P | N | 36.22 | 0
6733 | 29.58 | 785 | 0.214 | 168 | 187.05 | 75 | N | W | 19.87 | 0
6734 | 22.8 | 605 | 0.201 | 121 | 104.43 | 50 | P | N | 34.99 | 0
6735 | 16.74 | 444 | 0.224 | 100 | 62.88 | 25 | K | H | 32.77 | 0
6736 | 22.32 | 592 | 0.169 | 100 | 84.2 | 25 | P | N | 35.6 | 0
6737 | 17.34 | 460 | 0.24 | 110 | 72.09 | 50 | K | H | 33.32 | 0
6738 | 29.94 | 794 | 0.252 | 201 | 226.29 | 75 | N | W | 19.43 | 0
6739 | 29.73 | 789 | 0.24 | 189 | 212.12 | 75 | N | W | 18.82 | 0
6740 | 17.47 | 463 | 0.258 | 119 | 78.64 | 50 | K | H | 33.6 | 0
6741 | 17.5 | 464 | 0.252 | 117 | 76.99 | 50 | K | H | 34.71 | 0
6742 | 17.39 | 461 | 0.249 | 115 | 75.16 | 50 | K | H | 34.24 | 0
6743 | 17.16 | 455 | 0.227 | 103 | 66.84 | 25 | K | H | 33.15 | 0
6744 | 30.09 | 798 | 0.254 | 203 | 230.41 | 100 | N | W | 19.95 | 0
6745 | 17.19 | 456 | 0.234 | 107 | 69.06 | 25 | K | H | 31.45 | 0
6746 | 22.59 | 599 | 0.174 | 104 | 88.7 | 50 | P | N | 35.02 | 0
6747 | 30.3 | 804 | 0.26 | 209 | 238.65 | 100 | N | W | 19.03 | 0
6748 | 29.63 | 786 | 0.237 | 186 | 207.82 | 75 | N | W | 20.18 | 0
6749 | 22.2 | 589 | 0.154 | 91 | 75.83 | 25 | P | N | 35.94 | 0
6750 | 22.82 | 605 | 0.2 | 121 | 104.22 | 50 | P | N | 35.11 | 0
6751 | 22.26 | 591 | 0.163 | 96 | 80.78 | 25 | P | N | 33.4 | 0
6752 | 17.33 | 460 | 0.241 | 111 | 72.34 | 50 | K | H | 32.81 | 0
6753 | 17.39 | 461 | 0.257 | 119 | 77.81 | 50 | K | H | 33.2 | 0
6754 | 23.12 | 613 | 0.201 | 123 | 107.43 | 50 | P | N | 34.77 | 0
6755 | 30.13 | 799 | 0.247 | 198 | 224.71 | 75 | N | N | 20.36 | 1
6756 | 29.47 | 782 | 0.202 | 203 | 175.83 | 75 | N | W | 20.23 | 0
6757 | 22.61 | 600 | 0.183 | 110 | 93.59 | 50 | P | N | 35.81 | 0
6758 | 17.72 | 470 | 0.28 | 131 | 87.8 | 75 | K | H | 31.84 | 0
6759 | 22.39 | 594 | 0.163 | 97 | 81.63 | 25 | P | N | 34.96 | 0
6760 | 29.87 | 792 | 0.233 | 184 | 207.44 | 75 | N | W | 20.49 | 0
6761 | 17.39 | 461 | 0.251 | 116 | 75.94 | 50 | K | H | 32.47 | 0
6762 | 29.89 | 793 | 0.233 | 185 | 208.23 | 75 | N | W | 19.68 | 0
6763 | 22.88 | 607 | 0.196 | 119 | 102.5 | 50 | P | N | 36.12 | 0
6764 | 30.28 | 803 | 0.26 | 209 | 238.41 | 100 | N | W | 20.29 | 0
6765 | 17.1 | 454 | 0.245 | 111 | 71.59 | 50 | K | H | 34.09 | 0
6766 | 16.97 | 450 | 0.251 | 113 | 72.36 | 50 | K | H | 32.51 | 0
6767 | 22.34 | 593 | 0.172 | 132 | 85.76 | 25 | P | N | 35.17 | 1
6768 | 30.01 | 796 | 0.251 | 200 | 226.33 | 75 | N | W | 21.37 | 0
6769 | 29.99 | 795 | 0.234 | 186 | 210.12 | 75 | N | W | 18.63 | 0
6770 | 29.92 | 794 | 0.232 | 184 | 207.77 | 75 | N | W | 19.08 | 0
6771 | 17.22 | 457 | 0.245 | 112 | 72.54 | 50 | K | H | 33.06 | 0
6772 | 22.8 | 605 | 0.195 | 118 | 101.34 | 50 | P | N | 35.03 | 0
6773 | 16.87 | 448 | 0.205 | 92 | 58.35 | 0 | K | H | 33.9 | 0
6774 | 22.24 | 590 | 0.169 | 100 | 83.44 | 25 | P | N | 35.07 | 0
6775 | 17.99 | 477 | 0.292 | 139 | 94.41 | 75 | K | H | 34.52 | 0
6776 | 29.91 | 794 | 0.235 | 186 | 210.06 | 75 | N | W | 18.6 | 0
6777 | 17.1 | 454 | 0.21 | 95 | 61.39 | 25 | K | H | 32.83 | 0
6778 | 29.81 | 791 | 0.248 | 196 | 220.38 | 75 | N | W | 19.93 | 0
6779 | 17.65 | 468 | 0.283 | 132 | 88.12 | 75 | K | H | 34.77 | 0
6780 | 30.63 | 813 | 0.287 | 233 | 269.34 | 100 | N | W | 19.99 | 0
6781 | 16.94 | 449 | 0.208 | 94 | 59.85 | 0 | K | H | 32.97 | 0
6782 | 23.12 | 613 | 0.216 | 133 | 115.69 | 75 | P | N | 33.79 | 0
6783 | 17.64 | 468 | 0.278 | 130 | 86.54 | 50 | K | H | 33.64 | 0
6784 | 30.03 | 796 | 0.256 | 204 | 230.74 | 100 | N | W | 19.46 | 0
6785 | 22.97 | 609 | 0.194 | 118 | 102.29 | 50 | P | N | 35.86 | 0
6786 | 17.11 | 454 | 0.233 | 106 | 68.24 | 25 | K | H | 32.07 | 0
6787 | 22.41 | 594 | 0.162 | 96 | 81.38 | 25 | P | N | 34.73 | 0
6788 | 21.81 | 579 | 0.136 | 102 | 64.83 | 0 | P | N | 35.39 | 1
6789 | 17.22 | 457 | 0.232 | 106 | 68.85 | 25 | K | H | 34.01 | 0
6790 | 30.23 | 802 | 0.25 | 201 | 228.49 | 75 | N | W | 18.89 | 0
6791 | 17.17 | 455 | 0.246 | 112 | 72.59 | 50 | K | H | 32.97 | 0
6792 | 29.97 | 795 | 0.248 | 197 | 222.79 | 75 | N | W | 21.63 | 0
6793 | 17.39 | 461 | 0.232 | 107 | 70.2 | 25 | K | H | 34.76 | 0
6794 | 17.41 | 462 | 0.253 | 117 | 76.75 | 50 | K | H | 34.03 | 0
6795 | 30.02 | 796 | 0.244 | 194 | 219.43 | 75 | N | W | 19.98 | 0
6796 | 22.74 | 603 | 0.183 | 111 | 94.84 | 50 | P | N | 35.85 | 0
6797 | 22.4 | 594 | 0.149 | 88 | 74.63 | 0 | P | N | 35.82 | 0
6798 | 30.26 | 803 | 0.246 | 197 | 225.27 | 75 | N | W | 20.2 | 0
6799 | 29.67 | 787 | 0.215 | 216 | 188.89 | 75 | N | H | 19.14 | 1
6800 | 22.01 | 584 | 0.159 | 93 | 76.97 | 25 | P | N | 36.11 | 0
6801 | 17.46 | 463 | 0.266 | 123 | 81.11 | 50 | K | H | 32.78 | 0
6802 | 22.72 | 603 | 0.191 | 115 | 98.57 | 50 | P | N | 34.25 | 0
6803 | 29.38 | 779 | 0.205 | 160 | 176.76 | 75 | N | W | 21.06 | 0
6804 | 17.67 | 469 | 0.237 | 111 | 74.01 | 50 | K | H | 32.95 | 0
6805 | 22.37 | 593 | 0.163 | 96 | 81.32 | 25 | P | N | 34.64 | 0
6806 | 29.44 | 781 | 0.226 | 177 | 196.32 | 75 | N | W | 18.51 | 0
6807 | 29.56 | 784 | 0.207 | 208 | 181.02 | 75 | N | W | 18.63 | 1
6808 | 17.27 | 458 | 0.232 | 106 | 69.2 | 25 | K | H | 32.52 | 0
6809 | 17 | 451 | 0.248 | 112 | 71.54 | 50 | K | H | 34.86 | 0
6810 | 22.71 | 602 | 0.198 | 119 | 102.06 | 50 | P | N | 36.81 | 0
6811 | 22.4 | 594 | 0.187 | 111 | 93.76 | 50 | P | N | 34.55 | 0
6812 | 17.5 | 464 | 0.272 | 126 | 83.41 | 50 | K | H | 33.01 | 0
6813 | 17.15 | 455 | 0.243 | 110 | 71.42 | 50 | K | H | 32.15 | 0
6814 | 22.56 | 598 | 0.17 | 102 | 86.45 | 25 | P | N | 34.74 | 0
6815 | 17.77 | 471 | 0.282 | 133 | 89.08 | 75 | K | H | 32.14 | 0
6816 | 22.65 | 601 | 0.193 | 116 | 98.94 | 50 | P | N | 33.59 | 0
6817 | 29.71 | 788 | 0.223 | 176 | 196.81 | 75 | N | W | 21.17 | 0
6818 | 22.63 | 600 | 0.178 | 107 | 91.16 | 50 | P | N | 35.73 | 0
6819 | 16.95 | 450 | 0.234 | 137 | 67.13 | 25 | K | H | 32.25 | 1
6820 | 17.65 | 468 | 0.27 | 126 | 84.14 | 50 | K | H | 30.96 | 0
6821 | 17.34 | 460 | 0.255 | 117 | 76.66 | 50 | K | H | 31.86 | 0
6822 | 17.2 | 456 | 0.251 | 114 | 74.21 | 50 | K | H | 31.84 | 0
6823 | 17.95 | 476 | 0.304 | 145 | 97.92 | 75 | K | H | 33.34 | 0
6824 | 29.94 | 794 | 0.228 | 181 | 204.49 | 75 | N | W | 20.49 | 0
6825 | 22.24 | 590 | 0.167 | 99 | 82.71 | 25 | P | N | 36.24 | 0
6826 | 17.7 | 470 | 0.275 | 129 | 86.25 | 50 | K | H | 33.49 | 0
6827 | 29.73 | 789 | 0.218 | 172 | 192.8 | 75 | N | W | 19.71 | 0
6828 | 23.11 | 613 | 0.208 | 127 | 111.01 | 75 | P | N | 33.61 | 0
6829 | 30.08 | 798 | 0.27 | 216 | 244.61 | 100 | N | W | 20.21 | 0
6830 | 30.14 | 800 | 0.238 | 191 | 216.64 | 75 | N | W | 17.44 | 0
6831 | 22.21 | 589 | 0.172 | 101 | 84.67 | 25 | P | N | 33.51 | 0
6832 | 22.59 | 599 | 0.179 | 107 | 91.19 | 50 | P | N | 34.28 | 0
6833 | 17.46 | 463 | 0.275 | 128 | 83.95 | 50 | K | W | 32.58 | 1
6834 | 29.96 | 795 | 0.214 | 170 | 192.29 | 75 | N | W | 19.09 | 0
6835 | 17.47 | 463 | 0.255 | 118 | 77.83 | 50 | K | H | 33.73 | 0
6836 | 29.61 | 785 | 0.204 | 160 | 178.91 | 75 | N | W | 19.95 | 0
6837 | 22.21 | 589 | 0.15 | 88 | 73.91 | 0 | P | N | 34.95 | 0
6838 | 23.22 | 616 | 0.213 | 131 | 114.82 | 75 | P | N | 34.42 | 0
6839 | 29.93 | 794 | 0.239 | 190 | 213.92 | 75 | N | W | 19.78 | 0
6840 | 29.74 | 789 | 0.246 | 194 | 217.97 | 75 | N | W | 19.09 | 0
6841 | 30.08 | 798 | 0.25 | 200 | 226.52 | 75 | N | W | 20.65 | 0
6842 | 29.66 | 787 | 0.22 | 173 | 193.92 | 75 | N | W | 20.75 | 0
6843 | 29.97 | 795 | 0.24 | 190 | 215.18 | 75 | N | W | 19.87 | 0
6844 | 22.45 | 596 | 0.18 | 107 | 90.81 | 50 | P | N | 34.92 | 0
6845 | 17.59 | 467 | 0.248 | 116 | 76.63 | 50 | K | H | 33.07 | 0
6846 | 30.27 | 803 | 0.252 | 202 | 230.62 | 75 | N | W | 18.1 | 0
6847 | 17.18 | 456 | 0.232 | 106 | 68.5 | 25 | K | H | 33.99 | 0
6848 | 17.71 | 470 | 0.274 | 129 | 85.82 | 50 | K | H | 32.08 | 0
6849 | 17.05 | 452 | 0.224 | 132 | 65.09 | 25 | K | H | 32.72 | 1
6850 | 30.3 | 804 | 0.261 | 210 | 239.34 | 100 | N | W | 19.19 | 0
6851 | 22.86 | 606 | 0.207 | 125 | 108.12 | 75 | P | N | 34.69 | 0
6852 | 17.44 | 463 | 0.254 | 118 | 77.27 | 50 | K | H | 33.7 | 0
6853 | 22.51 | 597 | 0.174 | 104 | 88.27 | 50 | P | N | 34.85 | 0
6854 | 17.49 | 464 | 0.269 | 125 | 82.38 | 50 | K | H | 33.46 | 0
6855 | 17.41 | 462 | 0.244 | 113 | 74.1 | 50 | K | H | 34.04 | 0
6856 | 29.99 | 795 | 0.209 | 166 | 187.61 | 75 | N | W | 18.25 | 0
6857 | 16.47 | 437 | 0.203 | 114 | 55.12 | 0 | K | H | 33.45 | 1
6858 | 17.3 | 459 | 0.251 | 115 | 75.13 | 50 | K | H | 32.36 | 0
6859 | 22.2 | 589 | 0.149 | 88 | 73.51 | 0 | P | N | 35.16 | 0
6860 | 22.89 | 607 | 0.207 | 126 | 108.64 | 75 | P | N | 35.04 | 0
6861 | 22.08 | 586 | 0.135 | 79 | 65.86 | 0 | P | N | 34.42 | 0
6862 | 17.81 | 472 | 0.289 | 136 | 91.53 | 75 | K | H | 32.81 | 0
6863 | 23.3 | 618 | 0.224 | 139 | 121.84 | 75 | P | N | 34.57 | 0
6864 | 22.9 | 607 | 0.196 | 119 | 102.88 | 50 | P | N | 33.92 | 0
6865 | 30.08 | 798 | 0.252 | 201 | 228.13 | 75 | N | W | 19.42 | 0
6866 | 16.95 | 450 | 0.237 | 107 | 68.14 | 25 | K | H | 34.19 | 0
6867 | 29.98 | 795 | 0.245 | 195 | 220.44 | 75 | N | W | 18.02 | 0
6868 | 17.61 | 467 | 0.271 | 126 | 83.95 | 50 | K | H | 33.92 | 0
6869 | 21.94 | 582 | 0.133 | 78 | 64.17 | 0 | P | N | 35.11 | 1
6870 | 22.66 | 601 | 0.188 | 113 | 96.4 | 50 | P | N | 35.01 | 0
6871 | 17.45 | 463 | 0.242 | 112 | 73.71 | 50 | K | H | 32.59 | 0
6872 | 17.42 | 462 | 0.243 | 112 | 73.87 | 50 | K | H | 34.13 | 0
6873 | 30.48 | 808 | 0.278 | 224 | 257.82 | 100 | N | W | 20.15 | 0
6874 | 29.96 | 795 | 0.25 | 199 | 224.64 | 75 | N | W | 19.27 | 0
6875 | 17.43 | 462 | 0.25 | 116 | 75.94 | 50 | K | H | 33.53 | 0
6876 | 17.19 | 456 | 0.228 | 104 | 67.41 | 25 | K | H | 32.99 | 0
6877 | 22.44 | 595 | 0.18 | 107 | 90.65 | 50 | P | N | 34.96 | 0
6878 | 29.42 | 780 | 0.218 | 170 | 188.58 | 75 | N | W | 20.6 | 0
6879 | 16.7 | 443 | 0.213 | 94 | 59.38 | 0 | K | H | 33.41 | 0
6880 | 22.49 | 596 | 0.184 | 110 | 92.9 | 50 | P | N | 34.16 | 0
6881 | 22.69 | 602 | 0.21 | 126 | 108.11 | 75 | P | N | 35.08 | 0
6882 | 30.09 | 798 | 0.25 | 200 | 226.71 | 75 | N | W | 18.41 | 0
6883 | 29.99 | 796 | 0.248 | 197 | 223 | 75 | N | W | 18.94 | 0
6884 | 29.65 | 786 | 0.223 | 225 | 196.31 | 75 | N | W | 20.71 | 1
6885 | 17.29 | 459 | 0.27 | 124 | 80.76 | 50 | K | H | 32.24 | 0
6886 | 30.37 | 806 | 0.26 | 209 | 239.66 | 100 | N | W | 21.17 | 0
6887 | 17.62 | 467 | 0.242 | 113 | 75 | 50 | K | H | 32.77 | 0
6888 | 17.74 | 471 | 0.268 | 126 | 84.39 | 50 | K | H | 33.84 | 0
6889 | 29.61 | 786 | 0.24 | 188 | 210.22 | 75 | N | W | 19.56 | 0
6890 | 17.41 | 462 | 0.244 | 113 | 73.9 | 50 | K | H | 33.79 | 0
6891 | 22.92 | 608 | 0.209 | 127 | 109.6 | 75 | P | N | 35.24 | 0
6892 | 22.41 | 594 | 0.178 | 106 | 89.44 | 50 | P | N | 34.63 | 0
6893 | 29.83 | 791 | 0.235 | 186 | 208.63 | 75 | N | W | 18.23 | 0
6894 | 29.45 | 781 | 0.205 | 160 | 177.35 | 75 | N | W | 19.49 | 0
6895 | 30.05 | 797 | 0.256 | 204 | 231.09 | 100 | N | W | 16.76 | 0
6896 | 17.3 | 459 | 0.254 | 117 | 76.01 | 50 | K | H | 32.24 | 0
6897 | 17.39 | 461 | 0.242 | 112 | 73.24 | 50 | K | H | 32.56 | 0
6898 | 22.97 | 609 | 0.214 | 130 | 112.92 | 75 | P | N | 34.57 | 0
6899 | 30.1 | 798 | 0.269 | 215 | 244.06 | 100 | N | W | 20.95 | 0
6900 | 17.41 | 462 | 0.269 | 124 | 81.35 | 50 | K | H | 33.7 | 0
6901 | 17.46 | 463 | 0.265 | 123 | 80.81 | 50 | K | H | 33.35 | 0
6902 | 30.37 | 805 | 0.272 | 219 | 250.4 | 100 | N | W | 19.94 | 0
6903 | 17.63 | 468 | 0.284 | 133 | 88.36 | 75 | K | H | 30.58 | 0
6904 | 17.09 | 453 | 0.246 | 111 | 71.79 | 50 | K | H | 34.33 | 0
6905 | 22.66 | 601 | 0.196 | 118 | 100.5 | 50 | P | N | 34.74 | 0
6906 | 23.22 | 616 | 0.214 | 132 | 115.13 | 75 | P | N | 34.59 | 0
6907 | 17.74 | 471 | 0.285 | 134 | 89.69 | 75 | K | H | 32.36 | 0
6908 | 17.38 | 461 | 0.238 | 110 | 71.9 | 50 | K | H | 34.18 | 0
6909 | 22.77 | 604 | 0.192 | 116 | 99.4 | 50 | P | N | 34.66 | 0
6910 | 22.14 | 587 | 0.156 | 92 | 76.71 | 25 | P | N | 36.12 | 0
6911 | 30.01 | 796 | 0.261 | 208 | 234.94 | 100 | N | W | 20.01 | 0
6912 | 29.64 | 786 | 0.227 | 228 | 199.29 | 75 | N | W | 20.13 | 1
6913 | 16.91 | 449 | 0.229 | 103 | 65.57 | 25 | K | H | 32.94 | 0
6914 | 22.68 | 602 | 0.178 | 107 | 91.6 | 50 | P | N | 34.41 | 0
6915 | 22.27 | 591 | 0.148 | 87 | 73.33 | 0 | P | N | 35.27 | 0
6916 | 17.42 | 462 | 0.231 | 107 | 70.06 | 25 | K | N | 32.6 | 1
6917 | 22.95 | 609 | 0.185 | 112 | 97.17 | 50 | P | N | 35.33 | 0
6918 | 22.27 | 591 | 0.174 | 103 | 86.29 | 25 | P | N | 35.78 | 0
6919 | 22.94 | 609 | 0.189 | 115 | 99.48 | 50 | P | N | 35.5 | 0
6920 | 17.6 | 467 | 0.257 | 120 | 79.51 | 50 | K | H | 32.87 | 0
6921 | 30.36 | 805 | 0.274 | 220 | 252.14 | 100 | N | W | 18.74 | 0
6922 | 17.16 | 455 | 0.241 | 110 | 71.01 | 50 | K | H | 32.87 | 0
6923 | 22.68 | 601 | 0.194 | 117 | 99.97 | 50 | P | N | 37 | 0
6924 | 22.78 | 604 | 0.189 | 114 | 98.15 | 50 | P | N | 35.13 | 0
6925 | 22.99 | 610 | 0.204 | 125 | 107.89 | 50 | P | N | 33.72 | 0
6926 | 22.35 | 593 | 0.154 | 91 | 77.04 | 25 | P | N | 34.7 | 0
6927 | 29.49 | 782 | 0.228 | 178 | 198.11 | 75 | N | W | 20.87 | 0
6928 | 22.6 | 600 | 0.175 | 105 | 89.48 | 50 | P | N | 37.5 | 0
6929 | 30.27 | 803 | 0.262 | 210 | 239.95 | 100 | N | W | 19.5 | 0
6930 | 16.92 | 449 | 0.233 | 104 | 66.66 | 25 | K | H | 32.38 | 0
6931 | 22.9 | 608 | 0.198 | 121 | 104.13 | 50 | P | N | 35.13 | 0
6932 | 17.4 | 462 | 0.242 | 112 | 73.22 | 50 | K | H | 32.54 | 0
6933 | 30.23 | 802 | 0.24 | 193 | 219.46 | 75 | N | W | 19.87 | 0
6934 | 17.3 | 459 | 0.231 | 106 | 69.18 | 25 | K | H | 32.58 | 0
6935 | 29.2 | 775 | 0.202 | 157 | 172.36 | 75 | N | W | 18.39 | 0
6936 | 29.49 | 782 | 0.217 | 169 | 188.41 | 75 | N | W | 19.85 | 0
6937 | 17.92 | 475 | 0.264 | 125 | 84.8 | 50 | K | H | 32.89 | 0
6938 | 17.51 | 464 | 0.255 | 118 | 78.14 | 50 | K | H | 31.28 | 0
6939 | 17.1 | 454 | 0.245 | 111 | 71.77 | 50 | K | H | 32.77 | 0
6940 | 17.93 | 476 | 0.276 | 131 | 88.75 | 75 | K | H | 34.04 | 0
6941 | 17.47 | 463 | 0.251 | 116 | 76.53 | 50 | K | H | 31.72 | 0
6942 | 22.96 | 609 | 0.201 | 123 | 106.15 | 50 | P | N | 35.27 | 0
6943 | 17.46 | 463 | 0.269 | 125 | 82.11 | 50 | K | H | 33.6 | 0
6944 | 22.88 | 607 | 0.188 | 114 | 98.51 | 50 | P | N | 35.93 | 0
6945 | 17.09 | 453 | 0.252 | 114 | 73.73 | 50 | K | N | 34.47 | 1
6946 | 22.52 | 597 | 0.154 | 92 | 78.16 | 25 | P | N | 35.55 | 0
6947 | 29.8 | 791 | 0.23 | 182 | 204.36 | 75 | N | W | 19.38 | 0
6948 | 30.13 | 799 | 0.243 | 194 | 220.46 | 75 | N | W | 20.36 | 0
6949 | 16.78 | 445 | 0.229 | 102 | 64.46 | 25 | K | H | 33.83 | 0
6950 | 30.34 | 805 | 0.286 | 231 | 263.69 | 100 | N | W | 20.21 | 0
6951 | 30.07 | 798 | 0.249 | 199 | 225.31 | 75 | N | W | 18.86 | 0
6952 | 29.9 | 793 | 0.249 | 198 | 222.96 | 75 | N | W | 19.51 | 0
6953 | 22.83 | 605 | 0.189 | 114 | 98.51 | 50 | P | N | 35.15 | 0
6954 | 22.59 | 599 | 0.166 | 99 | 84.51 | 25 | P | N | 35.24 | 0
6955 | 22.33 | 592 | 0.171 | 101 | 85.27 | 25 | P | N | 35.23 | 0
6956 | 16.9 | 448 | 0.225 | 101 | 64.19 | 25 | K | H | 31.44 | 0
6957 | 23.16 | 614 | 0.221 | 136 | 118.4 | 75 | P | W | 35.27 | 1
6958 | 30.1 | 798 | 0.255 | 204 | 231.47 | 100 | N | W | 18.99 | 0
6959 | 22.7 | 602 | 0.182 | 110 | 94.02 | 50 | P | N | 35.74 | 0
6960 | 16.9 | 448 | 0.222 | 100 | 63.47 | 25 | K | H | 32.96 | 0
6961 | 22.98 | 610 | 0.203 | 124 | 107.12 | 50 | P | N | 32.33 | 0
6962 | 16.99 | 451 | 0.219 | 98 | 63.07 | 25 | K | H | 32.75 | 0
6963 | 29.71 | 788 | 0.257 | 202 | 226.59 | 75 | N | W | 18.57 | 0
6964 | 22.45 | 595 | 0.186 | 111 | 93.84 | 50 | P | N | 34.37 | 0
6965 | 22.28 | 591 | 0.165 | 98 | 82.08 | 25 | P | N | 35.99 | 0
6966 | 17.01 | 451 | 0.238 | 107 | 68.93 | 25 | K | H | 33.67 | 0
6967 | 29.78 | 790 | 0.223 | 176 | 197.8 | 75 | N | W | 20.4 | 0
6968 | 22.97 | 609 | 0.196 | 119 | 103.41 | 50 | P | N | 35.42 | 0
6969 | 29.63 | 786 | 0.224 | 176 | 196.8 | 75 | N | W | 19.77 | 0
6970 | 29.76 | 789 | 0.25 | 197 | 221.26 | 75 | N | W | 20.33 | 0
6971 | 17.33 | 460 | 0.247 | 114 | 74.2 | 50 | K | H | 31.6 | 0
6972 | 29.57 | 784 | 0.247 | 194 | 215.89 | 75 | N | W | 18.72 | 0
6973 | 22.57 | 599 | 0.17 | 102 | 86.38 | 25 | P | N | 34.19 | 0
6974 | 29.26 | 776 | 0.194 | 192 | 165.86 | 75 | N | W | 21.07 | 0
6975 | 17.67 | 469 | 0.267 | 125 | 83.27 | 50 | K | H | 32.82 | 0
6976 | 17.71 | 470 | 0.249 | 117 | 78.18 | 50 | K | H | 32.03 | 0
6977 | 17.59 | 467 | 0.253 | 118 | 78.15 | 50 | K | H | 33.07 | 0
6978 | 22.65 | 601 | 0.199 | 120 | 102.31 | 50 | P | N | 33.93 | 0
6979 | 22.8 | 605 | 0.194 | 118 | 101.02 | 50 | P | N | 34.79 | 0
6980 | 17.63 | 468 | 0.267 | 125 | 83.15 | 50 | K | H | 33.82 | 0
6981 | 30.38 | 806 | 0.259 | 209 | 238.88 | 100 | N | W | 19.19 | 0
6982 | 29.56 | 784 | 0.22 | 173 | 192.28 | 75 | N | W | 18.49 | 0
6983 | 17.11 | 454 | 0.23 | 104 | 67.36 | 25 | K | H | 32.86 | 0
6984 | 29.94 | 794 | 0.245 | 195 | 219.72 | 75 | N | W | 19.29 | 0
6985 | 17.75 | 471 | 0.284 | 134 | 89.4 | 75 | K | H | 32.04 | 0
6986 | 22.99 | 610 | 0.22 | 134 | 116.13 | 75 | P | N | 33.53 | 0
6987 | 29.59 | 785 | 0.227 | 178 | 198.69 | 75 | N | W | 17.85 | 0
6988 | 22.69 | 602 | 0.16 | 96 | 82.22 | 25 | P | N | 35.4 | 0
6989 | 30.35 | 805 | 0.256 | 206 | 235.41 | 100 | N | W | 20.98 | 0
6990 | 29.89 | 793 | 0.231 | 183 | 206.01 | 75 | N | W | 18.5 | 0
6991 | 22.35 | 593 | 0.164 | 97 | 81.65 | 25 | P | N | 35.36 | 0
6992 | 30.71 | 815 | 0.278 | 227 | 262.54 | 100 | N | W | 19.34 | 0
6993 | 30.02 | 796 | 0.253 | 201 | 227.93 | 75 | N | W | 19.94 | 0
6994 | 22.63 | 600 | 0.177 | 106 | 90.7 | 50 | P | N | 35.54 | 0
6995 | 22.59 | 599 | 0.186 | 111 | 94.68 | 50 | P | N | 36.21 | 0
6996 | 30.35 | 805 | 0.27 | 217 | 248.75 | 100 | N | W | 21.19 | 0
6997 | 17.93 | 476 | 0.284 | 135 | 91.39 | 75 | K | H | 32.64 | 0
6998 | 29.71 | 788 | 0.231 | 182 | 204.14 | 75 | N | W | 18.68 | 0
6999 | 30.15 | 800 | 0.251 | 201 | 228 | 75 | N | W | 18.13 | 0
7000 | 22.73 | 603 | 0.199 | 120 | 102.66 | 50 | P | N | 35.22 | 0
7001 | 29.53 | 783 | 0.215 | 168 | 187.56 | 75 | N | W | 18.36 | 0
7002 | 30.03 | 797 | 0.252 | 201 | 227.38 | 75 | N | W | 20.74 | 0
7003 | 29.62 | 786 | 0.222 | 175 | 195.08 | 75 | N | W | 19.69 | 0
7004 | 17.06 | 452 | 0.241 | 109 | 70.1 | 50 | K | H | 32.87 | 0
7005 | 17.07 | 453 | 0.242 | 110 | 70.52 | 50 | K | H | 31.85 | 0
7006 | 22.41 | 594 | 0.165 | 98 | 82.92 | 25 | P | N | 35.26 | 0
7007 | 22.43 | 595 | 0.172 | 102 | 86.41 | 25 | P | N | 35.18 | 0
7008 | 22.45 | 596 | 0.166 | 99 | 83.66 | 25 | P | N | 35.66 | 0
7009 | 17.64 | 468 | 0.255 | 119 | 79.2 | 50 | K | H | 33.58 | 0
7010 | 22.91 | 608 | 0.209 | 127 | 109.46 | 75 | P | N | 36.11 | 0
7011 | 22.58 | 599 | 0.184 | 110 | 94.07 | 50 | P | N | 34.34 | 0
7012 | 17.53 | 465 | 0.246 | 115 | 75.77 | 50 | K | H | 34.09 | 0
7013 | 23.35 | 619 | 0.234 | 145 | 127.71 | 75 | P | N | 35.63 | 0
7014 | 30.09 | 798 | 0.218 | 174 | 197.56 | 75 | N | W | 19.55 | 0
7015 | 29.66 | 787 | 0.211 | 212 | 185.29 | 75 | N | W | 20.21 | 1
7016 | 17.45 | 463 | 0.266 | 123 | 80.84 | 50 | K | H | 33.62 | 0
7017 | 22.29 | 591 | 0.159 | 94 | 79.21 | 25 | P | N | 36.32 | 0
7018 | 30.05 | 797 | 0.24 | 191 | 216.52 | 75 | N | N | 19.6 | 1
7019 | 29.84 | 792 | 0.239 | 189 | 212.43 | 75 | N | W | 18.59 | 0
7020 | 22.75 | 603 | 0.219 | 132 | 113.22 | 75 | P | N | 34.54 | 0
7021 | 30.35 | 805 | 0.276 | 222 | 253.91 | 100 | N | W | 19.71 | 0
7022 | 22.73 | 603 | 0.203 | 122 | 104.68 | 50 | P | N | 35.26 | 0
7023 | 29.58 | 785 | 0.227 | 228 | 198.53 | 75 | N | W | 20.27 | 1
7024 | 17.53 | 465 | 0.252 | 117 | 77.54 | 50 | K | H | 31.53 | 0
7025 | 17.59 | 467 | 0.274 | 128 | 84.68 | 50 | K | H | 32.92 | 0
7026 | 17.24 | 457 | 0.264 | 121 | 78.45 | 50 | K | H | 32.27 | 0
7027 | 17.46 | 463 | 0.25 | 116 | 76.08 | 50 | K | H | 32.5 | 0
7028 | 22.69 | 602 | 0.169 | 102 | 87.19 | 25 | P | N | 35.5 | 0
7029 | 17.21 | 457 | 0.237 | 108 | 70.34 | 25 | K | H | 33.11 | 0
7030 | 22.77 | 604 | 0.18 | 109 | 93.16 | 50 | P | N | 34.35 | 0
7031 | 17.43 | 462 | 0.236 | 109 | 71.72 | 50 | K | H | 33.44 | 0
7032 | 17.78 | 472 | 0.286 | 135 | 90.43 | 75 | K | H | 33.73 | 0
7033 | 17.59 | 467 | 0.251 | 117 | 77.61 | 50 | K | H | 32.83 | 0
7034 | 30.41 | 807 | 0.266 | 214 | 245.76 | 100 | N | W | 20.3 | 0
7035 | 29.61 | 785 | 0.226 | 178 | 198.34 | 75 | N | W | 18.1 | 0
7036 | 30.39 | 806 | 0.259 | 209 | 239.64 | 100 | N | W | 19.43 | 0
7037 | 30.3 | 804 | 0.266 | 214 | 244.48 | 100 | N | W | 20.42 | 0
7038 | 22.04 | 585 | 0.148 | 86 | 71.77 | 0 | P | N | 33.32 | 0
7039 | 22.91 | 608 | 0.192 | 117 | 100.81 | 50 | P | N | 33.97 | 0
7040 | 22.93 | 608 | 0.18 | 110 | 94.66 | 50 | P | N | 34.67 | 0
7041 | 18.03 | 478 | 0.288 | 138 | 93.72 | 75 | K | H | 33.94 | 0
7042 | 17.46 | 463 | 0.263 | 122 | 80.26 | 50 | K | H | 31.86 | 0
7043 | 17.36 | 460 | 0.242 | 112 | 72.97 | 50 | K | H | 33.74 | 0
7044 | 17.6 | 467 | 0.277 | 129 | 85.85 | 50 | K | H | 32.35 | 0
7045 | 29.71 | 788 | 0.235 | 185 | 207.45 | 75 | N | W | 18.98 | 0
7046 | 22.79 | 605 | 0.189 | 114 | 98.35 | 50 | P | N | 34.08 | 0
7047 | 22.84 | 606 | 0.192 | 116 | 100.11 | 50 | P | N | 37.42 | 0
7048 | 22.88 | 607 | 0.183 | 111 | 96.02 | 50 | P | N | 32.78 | 0
7049 | 16.74 | 444 | 0.217 | 96 | 60.78 | 25 | K | H | 33.71 | 0
7050 | 29.87 | 792 | 0.225 | 179 | 201.25 | 75 | N | W | 20.33 | 0
7051 | 22.48 | 596 | 0.189 | 113 | 95.46 | 50 | P | N | 35.82 | 0
7052 | 30.28 | 803 | 0.276 | 221 | 252.63 | 100 | N | W | 19.18 | 0
7053 | 17.11 | 454 | 0.251 | 114 | 73.55 | 50 | K | H | 34.42 | 0
7054 | 16.97 | 450 | 0.229 | 103 | 65.95 | 25 | K | H | 33.28 | 0
7055 | 29.79 | 790 | 0.239 | 189 | 211.87 | 75 | N | W | 21.1 | 0
7056 | 29.75 | 789 | 0.244 | 192 | 215.89 | 75 | N | W | 20.96 | 0
7057 | 30.14 | 800 | 0.271 | 217 | 246.59 | 100 | N | W | 19.43 | 0
7058 | 23.07 | 612 | 0.181 | 111 | 96.42 | 50 | P | N | 35.47 | 0
7059 | 29.78 | 790 | 0.223 | 176 | 197.72 | 75 | N | W | 21.31 | 0
7060 | 22.37 | 593 | 0.18 | 107 | 90.16 | 50 | P | N | 36.38 | 0
7061 | 22.77 | 604 | 0.192 | 116 | 99.33 | 50 | P | N | 35.86 | 0
7062 | 17.47 | 463 | 0.257 | 119 | 78.53 | 50 | K | H | 33.7 | 0
7063 | 17.2 | 456 | 0.243 | 111 | 71.74 | 50 | K | H | 33.88 | 0
7064 | 22.3 | 592 | 0.165 | 97 | 81.9 | 25 | P | N | 35.72 | 0
7065 | 29.7 | 788 | 0.225 | 177 | 198.11 | 75 | N | W | 20.45 | 0
7066 | 22.37 | 593 | 0.179 | 106 | 89.56 | 50 | P | N | 36.78 | 0
7067 | 17.06 | 452 | 0.227 | 103 | 66.14 | 25 | K | H | 33.02 | 0
7068 | 17.75 | 471 | 0.28 | 132 | 88.06 | 75 | K | H | 32.59 | 0
7069 | 22.25 | 590 | 0.156 | 92 | 77.37 | 25 | P | N | 35.48 | 0
7070 | 30.01 | 796 | 0.24 | 191 | 215.79 | 75 | N | W | 20.47 | 0
7071 | 17.45 | 463 | 0.251 | 116 | 76.58 | 50 | K | H | 31.74 | 0
7072 | 22.47 | 596 | 0.175 | 104 | 88.12 | 50 | P | N | 33.29 | 0
7073 | 22.8 | 605 | 0.201 | 121 | 104.29 | 50 | P | N | 34.88 | 0
7074 | 22.83 | 605 | 0.186 | 113 | 96.95 | 50 | P | N | 35.09 | 0
7075 | 17.5 | 464 | 0.246 | 114 | 75.4 | 50 | K | H | 34.58 | 0
7076 | 22.57 | 599 | 0.161 | 97 | 82.18 | 25 | P | N | 36.18 | 0
7077 | 17.76 | 471 | 0.273 | 128 | 86.02 | 50 | K | H | 34.41 | 0
7078 | 30.51 | 809 | 0.281 | 227 | 261.48 | 100 | N | W | 19.61 | 0
7079 | 29.87 | 792 | 0.24 | 190 | 213.87 | 75 | N | W | 22.65 | 0
7080 | 30.06 | 797 | 0.254 | 202 | 229.22 | 75 | N | W | 19.3 | 0
7081 | 22.8 | 605 | 0.192 | 116 | 100.02 | 50 | P | N | 35.42 | 0
7082 | 29.87 | 792 | 0.253 | 201 | 226.02 | 75 | N | W | 20.48 | 0
7083 | 30.13 | 799 | 0.259 | 207 | 234.91 | 100 | N | W | 20.42 | 0
7084 | 17.72 | 470 | 0.275 | 129 | 86.23 | 50 | K | H | 33.03 | 0
7085 | 30.29 | 803 | 0.249 | 200 | 228.71 | 75 | N | W | 19.07 | 0
7086 | 22.62 | 600 | 0.181 | 109 | 92.61 | 50 | P | N | 34.71 | 0
7087 | 29.96 | 795 | 0.254 | 202 | 227.86 | 75 | N | W | 21.56 | 0
7088 | 22.6 | 599 | 0.168 | 101 | 85.75 | 25 | P | N | 34.63 | 0
7089 | 17.49 | 464 | 0.264 | 123 | 80.88 | 50 | K | H | 33.24 | 0
7090 | 22.72 | 603 | 0.186 | 112 | 95.9 | 50 | P | N | 35.9 | 0
7091 | 22.44 | 595 | 0.173 | 103 | 87.22 | 25 | P | N | 35.59 | 0
7092 | 22.3 | 592 | 0.176 | 104 | 87.76 | 50 | P | N | 35.78 | 0
7093 | 17.25 | 458 | 0.246 | 112 | 73.13 | 50 | K | H | 32.32 | 0
7094 | 17.63 | 468 | 0.25 | 117 | 77.81 | 50 | K | H | 33.45 | 0
7095 | 17.5 | 464 | 0.262 | 122 | 80.34 | 50 | K | H | 34.14 | 0
7096 | 22.9 | 608 | 0.215 | 131 | 112.72 | 75 | P | N | 35.06 | 0
7097 | 23.08 | 612 | 0.232 | 142 | 123.56 | 75 | P | N | 35.38 | 0
7098 | 22.25 | 590 | 0.153 | 90 | 75.68 | 25 | P | N | 34.19 | 0
7099 | 22.71 | 603 | 0.171 | 103 | 88.01 | 25 | P | N | 34.9 | 0
7100 | 22.25 | 590 | 0.172 | 101 | 85.12 | 25 | P | H | 36.79 | 1
7101 | 29.92 | 794 | 0.244 | 193 | 218.12 | 75 | N | W | 19.19 | 0
7102 | 29.95 | 794 | 0.228 | 181 | 204.67 | 75 | N | W | 21.21 | 0
7103 | 29.67 | 787 | 0.235 | 185 | 206.63 | 75 | N | W | 19.06 | 0
7104 | 23.05 | 611 | 0.196 | 120 | 104.16 | 50 | P | N | 33.34 | 0
7105 | 22.48 | 596 | 0.179 | 107 | 90.45 | 50 | P | N | 36.06 | 0
7106 | 22.48 | 596 | 0.174 | 104 | 87.79 | 50 | P | N | 34.5 | 0
7107 | 29.15 | 773 | 0.178 | 137 | 151.03 | 75 | N | W | 21.83 | 0
7108 | 30.17 | 800 | 0.262 | 210 | 238.39 | 100 | N | W | 19.32 | 0
7109 | 30.33 | 804 | 0.252 | 203 | 232.02 | 100 | N | W | 19.02 | 0
7110 | 17.28 | 458 | 0.252 | 115 | 75.2 | 50 | K | H | 34.4 | 0
7111 | 23.02 | 611 | 0.215 | 131 | 114.12 | 75 | P | N | 36.1 | 0
7112 | 22.14 | 587 | 0.155 | 91 | 76.17 | 25 | P | N | 34.89 | 0
7113 | 29.72 | 788 | 0.232 | 183 | 205.26 | 75 | N | W | 21.59 | 0
7114 | 30.11 | 799 | 0.248 | 198 | 224.9 | 75 | N | W | 18.73 | 0
7115 | 22.48 | 596 | 0.167 | 100 | 84.4 | 25 | P | N | 36.54 | 0
7116 | 17.63 | 468 | 0.275 | 129 | 85.48 | 50 | K | H | 31.56 | 0
7117 | 22.35 | 593 | 0.191 | 113 | 95.46 | 50 | P | N | 34.93 | 0
7118 | 17.43 | 462 | 0.265 | 123 | 80.52 | 50 | K | H | 34.69 | 0
7119 | 30.51 | 809 | 0.288 | 233 | 267.75 | 100 | N | W | 20.31 | 0
7120 | 29.84 | 792 | 0.236 | 187 | 210.39 | 75 | N | W | 19.55 | 0
7121 | 30.23 | 802 | 0.242 | 194 | 221.33 | 75 | N | W | 18.34 | 0
7122 | 17.2 | 456 | 0.236 | 108 | 69.87 | 25 | K | H | 32.43 | 0
7123 | 17.1 | 454 | 0.242 | 110 | 70.78 | 50 | K | H | 31.66 | 0
7124 | 22.03 | 584 | 0.152 | 89 | 73.83 | 0 | P | N | 33.64 | 0
7125 | 30.38 | 806 | 0.269 | 217 | 248.49 | 100 | N | W | 20 | 0
7126 | 22.61 | 600 | 0.178 | 107 | 91.11 | 50 | P | N | 36.1 | 0
7127 | 22.68 | 601 | 0.192 | 115 | 98.49 | 50 | P | N | 35.26 | 0
7128 | 22.67 | 601 | 0.188 | 113 | 96.82 | 50 | P | N | 34.74 | 0
7129 | 29.52 | 783 | 0.227 | 227 | 197.73 | 75 | N | W | 19.42 | 1
7130 | 30.05 | 797 | 0.23 | 184 | 207.97 | 75 | N | W | 18.05 | 0
7131 | 17.52 | 465 | 0.249 | 116 | 76.52 | 50 | K | H | 33.32 | 0
7132 | 30.07 | 798 | 0.238 | 190 | 214.9 | 75 | N | W | 18.93 | 0
7133 | 30.26 | 803 | 0.262 | 211 | 240.2 | 100 | N | W | 18.89 | 0
7134 | 17.77 | 471 | 0.292 | 138 | 92.17 | 75 | K | H | 32.83 | 0
7135 | 17.68 | 469 | 0.269 | 126 | 84.14 | 50 | K | H | 32.67 | 0
7136 | 30.16 | 800 | 0.255 | 204 | 231.62 | 100 | N | W | 20.99 | 0
7137 | 29.88 | 793 | 0.219 | 173 | 195.39 | 75 | N | W | 20.19 | 0
7138 | 22.21 | 589 | 0.143 | 85 | 70.77 | 0 | P | N | 35.03 | 0
7139 | 22.43 | 595 | 0.155 | 120 | 78.02 | 25 | P | N | 36.32 | 0
7140 | 17.58 | 466 | 0.265 | 123 | 81.73 | 50 | K | H | 32.12 | 0
7141 | 16.89 | 448 | 0.202 | 90 | 57.58 | 0 | K | H | 33.68 | 0
7142 | 22.49 | 597 | 0.181 | 108 | 91.64 | 50 | P | N | 33.3 | 0
7143 | 17.26 | 458 | 0.228 | 104 | 67.95 | 25 | K | H | 31.13 | 0
7144 | 16.96 | 450 | 0.238 | 107 | 68.35 | 25 | K | H | 33.69 | 0
7145 | 22.61 | 600 | 0.185 | 111 | 94.7 | 50 | P | N | 34.35 | 0
7146 | 29.78 | 790 | 0.229 | 181 | 203.23 | 75 | N | H | 20.75 | 1
7147 | 17.77 | 471 | 0.269 | 127 | 84.88 | 50 | K | H | 33 | 0
7148 | 29.97 | 795 | 0.227 | 180 | 203.84 | 75 | N | W | 21.16 | 0
7149 | 22.49 | 596 | 0.19 | 114 | 96.26 | 50 | P | N | 33.95 | 0
7150 | 17.13 | 455 | 0.244 | 111 | 71.58 | 50 | K | H | 32.37 | 0
7151 | 22.51 | 597 | 0.181 | 108 | 91.6 | 50 | P | N | 38.17 | 0
7152 | 22.99 | 610 | 0.205 | 125 | 108.24 | 50 | P | N | 34.82 | 0
7153 | 29.85 | 792 | 0.22 | 174 | 196.25 | 75 | N | W | 19.21 | 0
7154 | 29.97 | 795 | 0.248 | 197 | 222.34 | 75 | N | W | 18.35 | 0
7155 | 22.7 | 602 | 0.186 | 112 | 95.8 | 50 | P | N | 34.86 | 0
7156 | 17.27 | 458 | 0.247 | 113 | 73.6 | 50 | K | H | 31.61 | 0
7157 | 22.64 | 601 | 0.187 | 112 | 96.01 | 50 | P | N | 36.58 | 0
7158 | 29.73 | 789 | 0.231 | 182 | 204.31 | 75 | N | W | 20.31 | 0
7159 | 23.13 | 613 | 0.201 | 123 | 107.64 | 50 | P | N | 34.95 | 0
7160 | 30.46 | 808 | 0.269 | 217 | 249.51 | 100 | N | W | 18.69 | 0
7161 | 22.17 | 588 | 0.171 | 100 | 83.97 | 25 | P | N | 33.95 | 0
7162 | 30.35 | 805 | 0.256 | 206 | 235.72 | 100 | N | W | 19.4 | 0
7163 | 22.5 | 597 | 0.186 | 111 | 94.31 | 50 | P | N | 35.76 | 0
7164 | 22.54 | 598 | 0.179 | 107 | 90.76 | 50 | P | N | 34.52 | 0
7165 | 22.3 | 592 | 0.164 | 97 | 81.39 | 25 | P | N | 35.11 | 0
7166 | 30.3 | 804 | 0.273 | 219 | 250.17 | 100 | N | W | 19.21 | 0
7167 | 17.38 | 461 | 0.25 | 115 | 75.63 | 50 | K | H | 32.94 | 0
7168 | 17.38 | 461 | 0.25 | 115 | 75.37 | 50 | K | H | 33.55 | 0
7169 | 22.42 | 595 | 0.19 | 113 | 95.42 | 50 | P | N | 35.05 | 0
7170 | 22.56 | 598 | 0.173 | 103 | 87.98 | 50 | P | N | 35.4 | 0
7171 | 29.92 | 794 | 0.227 | 180 | 203.52 | 75 | N | W | 19.02 | 0
7172 | 17.28 | 458 | 0.246 | 113 | 73.46 | 50 | K | H | 33.25 | 0
7173 | 22.27 | 591 | 0.162 | 96 | 80.6 | 25 | P | N | 33.92 | 0
7174 | 17.62 | 467 | 0.253 | 118 | 78.61 | 50 | K | H | 32.17 | 0
7175 | 29.98 | 795 | 0.237 | 188 | 212.86 | 75 | N | W | 19.32 | 0
7176 | 30.17 | 800 | 0.264 | 211 | 240.35 | 100 | N | W | 22.26 | 0
7177 | 22.91 | 608 | 0.194 | 118 | 101.67 | 50 | P | N | 37.29 | 0
7178 | 22.54 | 598 | 0.178 | 107 | 90.56 | 50 | P | N | 36.31 | 0
7179 | 30.03 | 797 | 0.259 | 207 | 233.99 | 100 | N | H | 19.27 | 1
7180 | 17.28 | 458 | 0.254 | 116 | 75.9 | 50 | K | H | 32.26 | 0
7181 | 17.29 | 459 | 0.227 | 104 | 67.68 | 25 | K | H | 33.71 | 0
7182 | 22.22 | 589 | 0.141 | 108 | 69.66 | 0 | P | N | 33.93 | 0
7183 | 22.33 | 592 | 0.178 | 105 | 88.73 | 50 | P | N | 34.03 | 0
7184 | 29.94 | 794 | 0.231 | 184 | 207.4 | 75 | N | W | 21.36 | 0
7185 | 29.86 | 792 | 0.218 | 172 | 194.18 | 75 | N | W | 19.28 | 0
7186 | 17.62 | 467 | 0.263 | 123 | 81.5 | 50 | K | H | 32.86 | 0
7187 | 29.49 | 782 | 0.224 | 175 | 194.43 | 75 | N | W | 20.09 | 0
7188 | 30.51 | 809 | 0.263 | 213 | 245.17 | 100 | N | W | 18.14 | 0
7189 | 30.19 | 801 | 0.262 | 210 | 238.84 | 100 | N | W | 19.47 | 0
7190 | 30.14 | 799 | 0.249 | 199 | 226.52 | 75 | N | W | 18.48 | 0
7191 | 30.27 | 803 | 0.251 | 201 | 229.56 | 75 | N | W | 18.7 | 0
7192 | 22.62 | 600 | 0.176 | 106 | 90.14 | 50 | P | N | 34.9 | 0
7193 | 22.63 | 600 | 0.185 | 111 | 94.84 | 50 | P | N | 36.33 | 0
7194 | 17.3 | 459 | 0.233 | 107 | 69.75 | 25 | K | H | 33.67 | 0
7195 | 22.76 | 604 | 0.183 | 111 | 95.06 | 50 | P | N | 33.15 | 0
7196 | 22.62 | 600 | 0.186 | 111 | 95 | 50 | P | N | 35.68 | 0
7197 | 30.03 | 797 | 0.275 | 219 | 247.97 | 100 | N | W | 19.45 | 0
7198 | 22.02 | 584 | 0.148 | 87 | 71.91 | 0 | P | N | 35.51 | 0
7199 | 17.47 | 464 | 0.267 | 124 | 81.47 | 50 | K | H | 33.08 | 0
7200 | 17.28 | 458 | 0.248 | 114 | 74.08 | 50 | K | H | 33.41 | 0
7201 | 30.17 | 800 | 0.232 | 186 | 210.98 | 75 | N | W | 19.8 | 0
7202 | 17.57 | 466 | 0.257 | 120 | 79.5 | 50 | K | H | 32.14 | 0
7203 | 30.27 | 803 | 0.265 | 213 | 242.91 | 100 | N | W | 20.45 | 0
7204 | 22.57 | 599 | 0.17 | 102 | 86.82 | 25 | P | N | 32.58 | 0
7205 | 22.25 | 590 | 0.15 | 88 | 74.14 | 0 | P | N | 35.62 | 0
7206 | 17.25 | 458 | 0.239 | 109 | 71.06 | 50 | K | H | 31.71 | 0
7207 | 29.82 | 791 | 0.232 | 184 | 206.28 | 75 | N | W | 21.25 | 0
7208 | 23.01 | 610 | 0.205 | 125 | 108.4 | 50 | P | N | 34.11 | 0
7209 | 17.4 | 462 | 0.244 | 113 | 73.98 | 50 | K | H | 33.11 | 0
7210 | 22.67 | 601 | 0.177 | 107 | 91.13 | 50 | P | N | 34.51 | 0
7211 | 29.15 | 773 | 0.194 | 192 | 164.88 | 75 | N | W | 18.08 | 0
7212 | 17.64 | 468 | 0.277 | 129 | 86.11 | 50 | K | H | 31.35 | 0
7213 | 30.05 | 797 | 0.243 | 194 | 219.52 | 75 | N | W | 17.61 | 0
7214 | 16.98 | 450 | 0.23 | 103 | 66.25 | 25 | K | H | 32.76 | 0
7215 | 29.78 | 790 | 0.22 | 174 | 195.11 | 75 | N | W | 22 | 0
7216 | 22.62 | 600 | 0.175 | 105 | 89.49 | 50 | P | N | 34 | 0
7217 | 17.64 | 468 | 0.277 | 129 | 86.09 | 50 | K | H | 32.98 | 0
7218 | 22.26 | 591 | 0.16 | 94 | 79.28 | 25 | P | N | 33.83 | 0
7219 | 16.94 | 449 | 0.226 | 102 | 65 | 25 | K | H | 33.07 | 0
7220 | 29.88 | 793 | 0.25 | 198 | 223.35 | 75 | N | W | 21.2 | 0
7221 | 23.05 | 611 | 0.212 | 130 | 112.8 | 75 | P | N | 35.34 | 0
7222 | 22.58 | 599 | 0.177 | 106 | 90.29 | 50 | P | N | 36.03 | 0
7223 | 30.33 | 805 | 0.265 | 213 | 243.48 | 100 | N | W | 20.91 | 0
7224 | 30.09 | 798 | 0.24 | 192 | 217.7 | 75 | N | W | 21.34 | 0
7225 | 17.7 | 470 | 0.276 | 129 | 86.39 | 50 | K | H | 31.32 | 0
7226 | 30.16 | 800 | 0.266 | 213 | 241.88 | 100 | N | W | 19.65 | 0
7227 | 17.43 | 462 | 0.24 | 111 | 72.87 | 50 | K | H | 34.11 | 0
7228 | 22.58 | 599 | 0.181 | 108 | 92.19 | 50 | P | N | 35.01 | 0
7229 | 17.8 | 472 | 0.274 | 129 | 86.84 | 50 | K | H | 34.45 | 0
7230 | 22.31 | 592 | 0.171 | 101 | 84.92 | 25 | P | N | 35.86 | 0
7231 | 23.04 | 611 | 0.211 | 129 | 111.95 | 75 | P | N | 34.79 | 0
7232 | 22.2 | 589 | 0.166 | 127 | 81.87 | 25 | P | N | 34.29 | 1
7233 | 30.2 | 801 | 0.239 | 192 | 218.05 | 75 | N | W | 19.67 | 0
7234 | 17.43 | 462 | 0.262 | 121 | 79.66 | 50 | K | N | 33.33 | 1
7235 | 29.85 | 792 | 0.243 | 193 | 216.65 | 75 | N | W | 19.46 | 0
7236 | 30.23 | 802 | 0.266 | 213 | 243.07 | 100 | N | W | 21.16 | 0
7237 | 17.85 | 474 | 0.255 | 121 | 81.33 | 50 | K | H | 33.52 | 0
7238 | 16.8 | 446 | 0.217 | 97 | 61.18 | 25 | K | H | 33.38 | 0
7239 | 22.45 | 595 | 0.172 | 102 | 86.71 | 25 | P | N | 35.08 | 0
7240 | 29.59 | 785 | 0.244 | 245 | 213.8 | 75 | N | W | 19.79 | 1
7241 | 22.6 | 600 | 0.171 | 102 | 87.13 | 25 | P | N | 34.28 | 0
7242 | 22.72 | 603 | 0.173 | 104 | 89.07 | 50 | P | N | 35.28 | 0
7243 | 30.15 | 800 | 0.249 | 199 | 225.95 | 75 | N | W | 18.99 | 0
7244 | 17.12 | 454 | 0.234 | 106 | 68.64 | 25 | K | H | 33.97 | 0
7245 | 17.33 | 460 | 0.255 | 117 | 76.53 | 50 | K | H | 34.67 | 0
7246 | 22.54 | 598 | 0.177 | 106 | 89.79 | 50 | P | N | 35.54 | 0
7247 | 30.33 | 805 | 0.26 | 209 | 238.92 | 100 | N | W | 19.49 | 0
7248 | 17.28 | 458 | 0.245 | 112 | 73.21 | 50 | K | H | 34.06 | 0
7249 | 30.43 | 807 | 0.287 | 231 | 265.58 | 100 | N | W | 21.45 | 0
7250 | 29.93 | 794 | 0.245 | 194 | 219.39 | 75 | N | W | 21.29 | 0
7251 | 22.96 | 609 | 0.194 | 118 | 102.35 | 50 | P | N | 34.41 | 0
7252 | 17.54 | 465 | 0.252 | 117 | 77.65 | 50 | K | H | 32.81 | 0
7253 | 22.53 | 598 | 0.162 | 97 | 82.09 | 25 | P | N | 35.04 | 0
7254 | 29.91 | 793 | 0.233 | 185 | 208.37 | 75 | N | W | 19.94 | 0
7255 | 29.92 | 794 | 0.244 | 194 | 218.8 | 75 | N | W | 19.92 | 0
7256 | 22.42 | 595 | 0.155 | 92 | 77.82 | 25 | P | N | 33.71 | 0
7257 | 16.82 | 446 | 0.21 | 94 | 59.31 | 0 | K | H | 33.61 | 0
7258 | 17.81 | 472 | 0.291 | 137 | 92.25 | 75 | K | H | 33.84 | 0
7259 | 29.84 | 791 | 0.231 | 183 | 205.47 | 75 | N | W | 20.5 | 0
7260 | 22.59 | 599 | 0.188 | 113 | 96.14 | 50 | P | H | 35.38 | 1
7261 | 17.44 | 463 | 0.254 | 118 | 77.39 | 50 | K | H | 33.13 | 0
7262 | 22.88 | 607 | 0.196 | 119 | 102.45 | 50 | P | N | 34.88 | 0
7263 | 16.87 | 448 | 0.224 | 131 | 63.92 | 25 | K | H | 32.7 | 1
7264 | 29.99 | 795 | 0.263 | 209 | 236.59 | 100 | N | W | 20.88 | 0
7265 | 16.97 | 450 | 0.245 | 110 | 70.56 | 50 | K | H | 31.91 | 0
7266 | 22.84 | 606 | 0.205 | 124 | 107.08 | 50 | P | N | 34.17 | 0
7267 | 17.47 | 464 | 0.244 | 113 | 74.54 | 50 | K | H | 34.12 | 0
7268 | 17.24 | 457 | 0.268 | 123 | 79.64 | 50 | K | H | 32.16 | 0
7269 | 22.48 | 596 | 0.185 | 111 | 93.69 | 50 | P | N | 33.68 | 0
7270 | 29.98 | 795 | 0.228 | 181 | 204.66 | 75 | N | W | 19.13 | 0
7271 | 22.64 | 601 | 0.185 | 111 | 94.97 | 50 | P | N | 35.07 | 0
7272 | 22.73 | 603 | 0.195 | 117 | 100.54 | 50 | P | N | 36.43 | 0
7273 | 30.35 | 805 | 0.263 | 212 | 242.28 | 100 | N | W | 20.59 | 0
7274 | 17.1 | 454 | 0.257 | 116 | 75.07 | 50 | K | H | 33.36 | 0
7275 | 30.17 | 800 | 0.259 | 207 | 235.75 | 100 | N | W | 18.81 | 0
7276 | 30 | 796 | 0.256 | 204 | 230.43 | 100 | N | W | 17.85 | 0
7277 | 22.37 | 594 | 0.153 | 91 | 76.62 | 25 | P | N | 34.97 | 0
7278 | 17.56 | 466 | 0.25 | 116 | 77.04 | 50 | K | H | 33.23 | 0
7279 | 30.09 | 798 | 0.248 | 198 | 224.13 | 75 | N | W | 20.65 | 0
7280 | 22.59 | 599 | 0.177 | 106 | 90.56 | 50 | P | N | 35.5 | 0
7281 | 17.46 | 463 | 0.261 | 121 | 79.68 | 50 | K | H | 33.91 | 0
7282 | 22.08 | 586 | 0.151 | 88 | 73.41 | 0 | P | N | 34.03 | 0
7283 | 29.54 | 784 | 0.204 | 204 | 177.78 | 75 | N | W | 21.55 | 0
7284 | 29.86 | 792 | 0.232 | 184 | 206.98 | 75 | N | W | 19.18 | 0
7285 | 18.11 | 480 | 0.296 | 142 | 96.99 | 75 | K | H | 33.22 | 0
7286 | 17.47 | 463 | 0.249 | 115 | 75.99 | 50 | K | H | 31.13 | 0
7287 | 30.08 | 798 | 0.251 | 201 | 227.41 | 75 | N | W | 21.06 | 0
7288 | 22.44 | 595 | 0.153 | 91 | 77.31 | 25 | P | N | 36.02 | 0
7289 | 17.43 | 462 | 0.243 | 112 | 73.76 | 50 | K | H | 30.49 | 0
7290 | 17.17 | 456 | 0.223 | 102 | 65.78 | 25 | K | H | 33.32 | 0
7291 | 17.06 | 453 | 0.233 | 105 | 67.69 | 25 | K | H | 34.78 | 0
7292 | 22.62 | 600 | 0.193 | 116 | 98.99 | 50 | P | N | 33.91 | 0
7293 | 22.4 | 594 | 0.149 | 89 | 74.99 | 25 | P | N | 34.35 | 0
7294 | 17.46 | 463 | 0.261 | 121 | 79.39 | 50 | K | H | 31.42 | 0
7295 | 22.5 | 597 | 0.174 | 104 | 87.88 | 50 | P | N | 34.14 | 0
7296 | 23.09 | 613 | 0.202 | 124 | 107.76 | 50 | P | N | 34.55 | 0
7297 | 22.09 | 586 | 0.168 | 98 | 82.01 | 25 | P | N | 37.98 | 0
7298 | 22.33 | 592 | 0.154 | 91 | 76.54 | 25 | P | N | 34.6 | 0
7299 | 17.31 | 459 | 0.228 | 105 | 68.45 | 25 | K | H | 33.66 | 0
7300 | 29.89 | 793 | 0.247 | 196 | 220.67 | 75 | N | W | 19.21 | 0
7301 | 30.34 | 805 | 0.258 | 207 | 237.32 | 100 | N | W | 20.19 | 0
7302 | 22.84 | 606 | 0.193 | 117 | 100.8 | 50 | P | N | 36.4 | 0
7303 | 22.47 | 596 | 0.187 | 111 | 94.3 | 50 | P | N | 34.63 | 0
7304 | 29.82 | 791 | 0.213 | 168 | 188.97 | 75 | N | W | 20.29 | 0
7305 | 17.29 | 459 | 0.244 | 112 | 73.05 | 50 | K | H | 34.45 | 0
7306 | 17.39 | 461 | 0.241 | 111 | 72.76 | 50 | K | H | 34.17 | 0
7307 | 22.59 | 599 | 0.177 | 106 | 90.53 | 50 | P | N | 34.44 | 0
7308 | 23.17 | 614 | 0.214 | 132 | 114.96 | 75 | P | N | 34.46 | 0
7309 | 29.99 | 795 | 0.234 | 186 | 210.81 | 75 | N | W | 20.35 | 0
7310 | 17.69 | 469 | 0.262 | 123 | 82.02 | 50 | K | H | 33.87 | 0
7311 | 30.11 | 799 | 0.264 | 211 | 239.49 | 100 | N | W | 19.74 | 0
7312 | 22.4 | 594 | 0.164 | 127 | 82.27 | 25 | P | N | 35.1 | 1
7313 | 22.18 | 588 | 0.145 | 85 | 71.41 | 0 | P | N | 35.9 | 0
7314 | 22.72 | 603 | 0.184 | 111 | 94.72 | 50 | P | N | 35.05 | 0
7315 | 17.11 | 454 | 0.239 | 108 | 69.91 | 25 | K | H | 31.45 | 0
7316 | 17.67 | 469 | 0.289 | 135 | 90.19 | 75 | K | H | 34.6 | 0
7317 | 30.1 | 799 | 0.261 | 208 | 236.48 | 100 | N | W | 19.93 | 0
7318 | 22.57 | 599 | 0.167 | 100 | 85.18 | 25 | P | N | 33.79 | 0
7319 | 22.65 | 601 | 0.209 | 126 | 107.3 | 75 | P | N | 36.1 | 0
7320 | 17.29 | 459 | 0.247 | 113 | 73.92 | 50 | K | H | 33.26 | 0
7321 | 22.47 | 596 | 0.147 | 87 | 74.03 | 0 | P | N | 35.14 | 0
7322 | 22.5 | 597 | 0.169 | 101 | 85.35 | 25 | P | N | 33.84 | 0
7323 | 30.06 | 797 | 0.245 | 195 | 221.38 | 75 | N | W | 19.07 | 0
7324 | 17.68 | 469 | 0.266 | 125 | 83.1 | 50 | K | H | 33.82 | 0
7325 | 17.35 | 460 | 0.227 | 136 | 68.46 | 25 | K | H | 34.12 | 1
7326 | 17.4 | 462 | 0.251 | 116 | 76.11 | 50 | K | H | 32.17 | 0
7327 | 23.01 | 610 | 0.191 | 117 | 101.16 | 50 | P | N | 33.71 | 0
7328 | 17.43 | 462 | 0.264 | 122 | 80.18 | 50 | K | H | 32.95 | 0
7329 | 22.46 | 596 | 0.166 | 99 | 83.69 | 25 | P | N | 34.64 | 0
7330 | 23.07 | 612 | 0.2 | 122 | 106.39 | 50 | P | N | 34.52 | 0
7331 | 16.91 | 448 | 0.242 | 109 | 69.19 | 25 | K | H | 35.16 | 0
7332 | 17.54 | 465 | 0.256 | 119 | 78.89 | 50 | K | H | 33.13 | 0
7333 | 29.94 | 794 | 0.24 | 191 | 215.31 | 75 | N | W | 18.35 | 0
7334 | 17.28 | 458 | 0.251 | 115 | 74.93 | 50 | K | W | 32.99 | 1
7335 | 22.9 | 607 | 0.197 | 120 | 103.18 | 50 | P | N | 34.3 | 0
7336 | 29.9 | 793 | 0.242 | 192 | 216.18 | 75 | N | W | 17.75 | 0
7337 | 22.46 | 596 | 0.173 | 103 | 87.21 | 25 | P | N | 35.67 | 0
7338 | 29.59 | 785 | 0.225 | 177 | 197.16 | 75 | N | W | 20.16 | 0
7339 | 30.22 | 802 | 0.27 | 216 | 246.09 | 100 | N | W | 18.43 | 0
7340 | 17.85 | 473 | 0.284 | 135 | 90.52 | 75 | K | H | 33.72 | 0
7341 | 17.85 | 474 | 0.286 | 135 | 91.03 | 75 | K | H | 32.12 | 0
7342 | 22.77 | 604 | 0.188 | 114 | 97.62 | 50 | P | N | 37.1 | 0
7343 | 30.02 | 796 | 0.237 | 189 | 213.44 | 75 | N | W | 18.64 | 0
7344 | 17.02 | 451 | 0.233 | 137 | 67.38 | 25 | K | H | 33.45 | 1
7345 | 22.94 | 608 | 0.195 | 119 | 102.54 | 50 | P | N | 35.17 | 0
7346 | 23.07 | 612 | 0.205 | 125 | 109.01 | 75 | P | N | 35.51 | 0
7347 | 22.54 | 598 | 0.191 | 114 | 97.03 | 50 | P | N | 33.93 | 0
7348 | 30.05 | 797 | 0.254 | 202 | 229.35 | 100 | N | W | 19.88 | 0
7349 | 22.49 | 597 | 0.175 | 105 | 88.8 | 50 | P | N | 33.23 | 0
7350 | 17.61 | 467 | 0.276 | 129 | 85.47 | 50 | K | H | 33.23 | 0
7351 | 29.91 | 793 | 0.228 | 181 | 203.77 | 75 | N | W | 18.54 | 0
7352 | 23.13 | 614 | 0.223 | 137 | 119.38 | 75 | P | N | 35.53 | 0
7353 | 17.6 | 467 | 0.277 | 129 | 85.66 | 50 | K | H | 33.66 | 0
7354 | 17.31 | 459 | 0.235 | 108 | 70.46 | 25 | K | H | 33.71 | 0
7355 | 17.51 | 464 | 0.265 | 123 | 81.18 | 50 | K | H | 32.54 | 0
7356 | 17 | 451 | 0.231 | 104 | 66.91 | 25 | K | H | 33.6 | 0
7357 | 22.58 | 599 | 0.174 | 104 | 88.6 | 50 | P | N | 35.76 | 0
7358 | 17.73 | 470 | 0.265 | 125 | 83.24 | 50 | K | H | 31.53 | 0
7359 | 29.79 | 790 | 0.221 | 175 | 196.21 | 75 | N | W | 19.61 | 0
7360 | 30 | 796 | 0.241 | 192 | 216.86 | 75 | N | W | 19.98 | 0
7361 | 17.36 | 460 | 0.267 | 123 | 80.57 | 50 | K | H | 32.62 | 0
7362 | 22.96 | 609 | 0.202 | 123 | 106.4 | 50 | P | N | 36.14 | 0
7363 | 17.89 | 475 | 0.276 | 131 | 88.23 | 75 | K | H | 33.63 | 0
7364 | 21.91 | 581 | 0.157 | 91 | 75.14 | 25 | P | N | 34.89 | 1
7365 | 22.51 | 597 | 0.172 | 103 | 87.07 | 25 | P | N | 33.93 | 0
7366 | 22.97 | 609 | 0.219 | 133 | 115.51 | 75 | P | N | 35.42 | 0
7367 | 22.16 | 588 | 0.164 | 96 | 80.5 | 25 | P | N | 35.23 | 0
7368 | 17 | 451 | 0.227 | 102 | 65.51 | 25 | K | H | 33.23 | 0
7369 | 22.8 | 605 | 0.195 | 118 | 101.23 | 50 | P | N | 33.65 | 0
7370 | 30.13 | 799 | 0.265 | 212 | 240.9 | 100 | N | W | 18.48 | 0
7371 | 22.42 | 595 | 0.167 | 99 | 83.81 | 25 | P | N | 35.24 | 0
7372 | 22.7 | 602 | 0.187 | 113 | 96.51 | 50 | P | N | 33.81 | 0
7373 | 30.3 | 804 | 0.262 | 210 | 240.29 | 100 | N | W | 20.8 | 0
7374 | 30.25 | 802 | 0.252 | 203 | 231.04 | 100 | N | W | 19.71 | 0
7375 | 17.72 | 470 | 0.271 | 127 | 85.06 | 50 | K | H | 32.36 | 0
7376 | 22.66 | 601 | 0.176 | 106 | 90.36 | 50 | P | N | 34.49 | 0
7377 | 22.64 | 601 | 0.177 | 107 | 90.94 | 50 | P | N | 36.2 | 0
7378 | 17.22 | 457 | 0.241 | 110 | 71.4 | 50 | K | H | 32.41 | 0
7379 | 30.17 | 800 | 0.243 | 194 | 221.12 | 75 | N | W | 19.49 | 0
7380 | 17.49 | 464 | 0.27 | 125 | 82.51 | 50 | K | H | 31.87 | 0
7381 | 22.59 | 599 | 0.191 | 115 | 97.63 | 50 | P | N | 35.15 | 0
7382 | 29.95 | 795 | 0.243 | 193 | 217.94 | 75 | N | W | 20.41 | 0
7383 | 16.89 | 448 | 0.211 | 94 | 60.03 | 25 | K | H | 34.43 | 0
7384 | 17.22 | 457 | 0.235 | 107 | 69.63 | 25 | K | H | 32.53 | 0
7385 | 17.06 | 452 | 0.213 | 97 | 62.06 | 25 | K | H | 33.27 | 0
7386 | 16.68 | 443 | 0.222 | 98 | 61.76 | 25 | K | H | 33.76 | 1
7387 | 17.53 | 465 | 0.272 | 127 | 83.64 | 50 | K | H | 32.59 | 0
7388 | 17.72 | 470 | 0.26 | 122 | 81.5 | 50 | K | H | 32.67 | 0
7389 | 22.91 | 608 | 0.186 | 113 | 97.61 | 50 | P | N | 33.84 | 0
7390 | 30.22 | 802 | 0.252 | 202 | 230.1 | 75 | N | W | 18.31 | 0
7391 | 22.74 | 603 | 0.189 | 114 | 97.54 | 50 | P | N | 35.7 | 0
7392 | 17.69 | 469 | 0.267 | 125 | 83.62 | 50 | K | H | 33.74 | 0
7393 | 22.16 | 588 | 0.163 | 96 | 79.95 | 25 | P | N | 34.94 | 0
7394 | 22.81 | 605 | 0.196 | 118 | 101.76 | 50 | P | N | 36.19 | 0
7395 | 22.41 | 594 | 0.169 | 101 | 85.02 | 25 | P | N | 34.7 | 0
7396 | 29.82 | 791 | 0.232 | 184 | 206.71 | 75 | N | W | 20 | 0
7397 | 17.55 | 465 | 0.264 | 123 | 81.16 | 50 | K | H | 32.1 | 0
7398 | 16.99 | 451 | 0.233 | 136 | 67.22 | 25 | K | H | 33.08 | 1
7399 | 17.67 | 469 | 0.263 | 123 | 82.16 | 50 | K | H | 32.72 | 0
7400 | 17.57 | 466 | 0.255 | 119 | 78.81 | 50 | K | H | 31.53 | 0
7401 | 22.11 | 586 | 0.159 | 121 | 77.81 | 25 | P | N | 34.19 | 0
7402 | 29.74 | 789 | 0.214 | 169 | 189.03 | 75 | N | W | 20 | 0
7403 | 16.62 | 441 | 0.211 | 93 | 58.32 | 0 | K | N | 33.2 | 1
7404 | 30.26 | 803 | 0.249 | 200 | 227.87 | 75 | N | W | 19.36 | 0
7405 | 29.64 | 786 | 0.228 | 180 | 200.69 | 75 | N | W | 21.24 | 0
7406 | 29.83 | 791 | 0.225 | 178 | 200.3 | 75 | N | W | 19.86 | 0
7407 | 22.26 | 590 | 0.169 | 129 | 83.55 | 25 | P | N | 33.43 | 1
7408 | 22.48 | 596 | 0.171 | 102 | 86.58 | 25 | P | N | 37.39 | 0
7409 | 29.81 | 791 | 0.257 | 203 | 228.51 | 100 | N | W | 20.6 | 0
7410 | 22.8 | 605 | 0.183 | 110 | 94.94 | 50 | P | N | 36.39 | 0
7411 | 29.78 | 790 | 0.239 | 189 | 211.8 | 75 | N | W | 18.95 | 0
7412 | 22.6 | 600 | 0.174 | 104 | 88.85 | 50 | P | N | 35.29 | 0
7413 | 29.66 | 787 | 0.23 | 181 | 202.22 | 75 | N | W | 20.73 | 0
7414 | 30.17 | 800 | 0.246 | 197 | 223.78 | 75 | N | W | 20.64 | 0
7415 | 22.48 | 596 | 0.149 | 89 | 75.22 | 25 | P | N | 34.47 | 0
7416 | 29.73 | 789 | 0.223 | 176 | 197.19 | 75 | N | W | 19.44 | 0
7417 | 30.17 | 800 | 0.253 | 203 | 230.7 | 100 | N | W | 19.28 | 0
7418 | 17.45 | 463 | 0.259 | 120 | 78.72 | 50 | K | H | 33 | 0
7419 | 17.37 | 461 | 0.238 | 110 | 71.8 | 50 | K | H | 33.69 | 0
7420 | 17.1 | 453 | 0.233 | 106 | 68.1 | 25 | K | H | 31.77 | 0
7421 | 30.05 | 797 | 0.245 | 195 | 221.21 | 75 | N | W | 19.99 | 0
7422 | 22.55 | 598 | 0.185 | 110 | 93.9 | 50 | P | N | 35.37 | 0
7423 | 22.55 | 598 | 0.171 | 102 | 86.97 | 25 | P | N | 34.27 | 0
7424 | 29.84 | 791 | 0.212 | 167 | 188.41 | 75 | N | W | 20.12 | 0
7425 | 30.13 | 799 | 0.282 | 225 | 255.79 | 100 | N | W | 19.74 | 0
7426 | 29.99 | 795 | 0.248 | 197 | 222.86 | 75 | N | W | 20.54 | 0
7427 | 29.72 | 788 | 0.213 | 168 | 188.5 | 75 | N | W | 19.39 | 0
7428 | 17.24 | 457 | 0.245 | 112 | 72.8 | 50 | K | H | 33.05 | 0
7429 | 22.63 | 600 | 0.172 | 103 | 87.86 | 25 | P | N | 34.9 | 0
7430 | 17.35 | 460 | 0.252 | 116 | 75.8 | 50 | K | H | 31.64 | 0
7431 | 29.76 | 789 | 0.223 | 176 | 197.34 | 75 | N | W | 21 | 0
7432 | 29.86 | 792 | 0.224 | 178 | 199.85 | 75 | N | W | 20.03 | 0
7433 | 29.97 | 795 | 0.236 | 187 | 211.72 | 75 | N | W | 19.01 | 0
7434 | 30.22 | 801 | 0.248 | 199 | 226.8 | 75 | N | W | 21.18 | 0
7435 | 17.56 | 466 | 0.26 | 121 | 80.07 | 50 | K | H | 33 | 0
7436 | 22.67 | 601 | 0.178 | 107 | 91.37 | 50 | P | N | 34.18 | 0
7437 | 17.23 | 457 | 0.23 | 136 | 68.19 | 25 | K | H | 34.1 | 1
7438 | 30.13 | 799 | 0.241 | 193 | 219.13 | 75 | N | W | 20.63 | 0
7439 | 16.73 | 444 | 0.223 | 99 | 62.36 | 25 | K | H | 33.68 | 0
7440 | 22.11 | 587 | 0.15 | 88 | 73.32 | 0 | P | N | 34.69 | 0
7441 | 30.04 | 797 | 0.226 | 180 | 203.84 | 75 | N | W | 19.91 | 0
7442 | 17.44 | 463 | 0.255 | 118 | 77.49 | 50 | K | H | 34.34 | 0
7443 | 22.68 | 602 | 0.174 | 105 | 89.7 | 50 | P | N | 34.2 | 0
7444 | 22.15 | 587 | 0.166 | 98 | 81.49 | 25 | P | N | 35.18 | 0
7445 | 17.35 | 460 | 0.235 | 141 | 70.84 | 25 | K | H | 33.74 | 1
7446 | 17.07 | 453 | 0.237 | 107 | 69 | 25 | K | H | 33.71 | 0
7447 | 17.4 | 462 | 0.243 | 112 | 73.57 | 50 | K | H | 35.13 | 0
7448 | 17.33 | 460 | 0.256 | 118 | 76.77 | 50 | K | H | 32.27 | 0
7449 | 17.5 | 464 | 0.256 | 119 | 78.48 | 50 | K | H | 33.09 | 0
7450 | 22.12 | 587 | 0.147 | 86 | 71.8 | 0 | P | N | 34.15 | 0
7451 | 17.56 | 466 | 0.261 | 122 | 80.47 | 50 | K | H | 34.04 | 0
7452 | 22.46 | 596 | 0.188 | 112 | 94.79 | 50 | P | N | 35.53 | 0
7453 | 22.46 | 596 | 0.164 | 127 | 82.71 | 25 | P | N | 35.98 | 1
7454 | 22.59 | 599 | 0.2 | 120 | 102.06 | 50 | P | N | 34.87 | 0
7455 | 30.31 | 804 | 0.248 | 199 | 227.45 | 75 | N | W | 19.93 | 0
7456 | 17.52 | 465 | 0.268 | 124 | 82.21 | 50 | K | H | 32.72 | 0
7457 | 29.81 | 791 | 0.225 | 178 | 199.85 | 75 | N | W | 18.76 | 0
7458 | 29.69 | 788 | 0.217 | 171 | 191.03 | 75 | N | W | 20.02 | 0
7459 | 29.38 | 779 | 0.201 | 157 | 173.41 | 75 | N | W | 20.57 | 0
7460 | 22.79 | 604 | 0.184 | 111 | 95.59 | 50 | P | N | 34.32 | 0
7461 | 17.83 | 473 | 0.261 | 123 | 82.85 | 50 | K | H | 31.24 | 0
7462 | 30 | 796 | 0.237 | 188 | 213.07 | 75 | N | W | 19.2 | 0
7463 | 29.98 | 795 | 0.24 | 191 | 215.58 | 75 | N | W | 17.76 | 0
7464 | 17.13 | 454 | 0.235 | 107 | 68.99 | 25 | K | H | 33.96 | 0
7465 | 22.95 | 609 | 0.192 | 117 | 101.1 | 50 | P | N | 36.18 | 0
7466 | 22.55 | 598 | 0.181 | 109 | 92.24 | 50 | P | N | 34.26 | 0
7467 | 22.74 | 603 | 0.186 | 112 | 95.96 | 50 | P | N | 35.89 | 0
7468 | 17.59 | 467 | 0.266 | 124 | 82.34 | 50 | K | H | 34.08 | 0
7469 | 22.85 | 606 | 0.202 | 123 | 105.59 | 50 | P | N | 36.27 | 0
7470 | 22.77 | 604 | 0.208 | 125 | 107.64 | 75 | P | N | 38.4 | 0
7471 | 29.96 | 795 | 0.244 | 194 | 218.98 | 75 | N | W | 18.9 | 0
7472 | 22.48 | 596 | 0.177 | 105 | 89.35 | 50 | P | N | 34.41 | 0
7473 | 29.91 | 793 | 0.227 | 180 | 203.48 | 75 | N | W | 20 | 0
7474 | 16.93 | 449 | 0.232 | 104 | 66.53 | 25 | K | H | 33.34 | 0
7475 | 22.71 | 602 | 0.184 | 111 | 94.7 | 50 | P | N | 35.04 | 0
7476 | 17.31 | 459 | 0.261 | 120 | 78.09 | 50 | K | H | 32.29 | 0
7477 | 30.08 | 798 | 0.242 | 193 | 218.65 | 75 | N | W | 19.4 | 0
7478 | 22.52 | 597 | 0.175 | 104 | 88.59 | 50 | P | N | 35.78 | 0
7479 | 22.34 | 593 | 0.164 | 97 | 81.8 | 25 | P | N | 36.05 | 0
7480 | 18 | 478 | 0.286 | 137 | 92.71 | 75 | K | H | 32.36 | 0
7481 | 22.67 | 601 | 0.198 | 119 | 101.8 | 50 | P | N | 33.73 | 0
7482 | 22.55 | 598 | 0.171 | 102 | 86.98 | 25 | P | N | 36.13 | 0
7483 | 30.05 | 797 | 0.254 | 203 | 229.6 | 100 | N | W | 18.7 | 0
7484 | 22.73 | 603 | 0.194 | 117 | 100.24 | 50 | P | N | 33.94 | 0
7485 | 29.95 | 794 | 0.226 | 179 | 202.36 | 75 | N | W | 20.56 | 0
7486 | 17.37 | 461 | 0.253 | 116 | 76.25 | 50 | K | H | 33.79 | 0
7487 | 22.63 | 600 | 0.184 | 110 | 94.24 | 50 | P | N | 34.92 | 0
7488 | 22.34 | 593 | 0.161 | 124 | 80.42 | 25 | P | N | 35.21 | 0
7489 | 22.49 | 597 | 0.17 | 102 | 86.16 | 25 | P | N | 34.21 | 0
7490 | 29.81 | 791 | 0.225 | 178 | 200.34 | 75 | N | W | 19.79 | 0
7491 | 17.74 | 471 | 0.284 | 134 | 89.37 | 75 | K | H | 33.95 | 0
7492 | 17.23 | 457 | 0.239 | 109 | 70.86 | 50 | K | N | 32.87 | 1
7493 | 22.28 | 591 | 0.16 | 95 | 79.43 | 25 | P | N | 36.28 | 0
7494 | 30.34 | 805 | 0.279 | 225 | 257.02 | 100 | N | W | 17.81 | 0
7495 | 22.57 | 599 | 0.184 | 110 | 93.77 | 50 | P | N | 35.4 | 0
7496 | 29.56 | 784 | 0.232 | 182 | 202.78 | 75 | N | W | 20.02 | 0
7497 | 17.73 | 470 | 0.25 | 117 | 78.53 | 50 | K | H | 34.73 | 0
7498 | 29.88 | 793 | 0.246 | 195 | 219.49 | 75 | N | W | 20.61 | 0
7499 | 16.95 | 450 | 0.223 | 100 | 64.12 | 25 | K | H | 32.03 | 0
7500 | 29.78 | 790 | 0.238 | 188 | 211.27 | 75 | N | W | 20.39 | 0
7501 | 17.5 | 464 | 0.251 | 116 | 76.76 | 50 | K | H | 33.7 | 0
7502 | 17.39 | 461 | 0.262 | 121 | 79.08 | 50 | K | H | 31.64 | 0
7503 | 17.27 | 458 | 0.238 | 109 | 70.93 | 50 | K | H | 32.52 | 0
7504 | 30.26 | 803 | 0.26 | 209 | 238.26 | 100 | N | W | 19.64 | 0
7505 | 22.37 | 593 | 0.153 | 91 | 76.31 | 25 | P | N | 35.77 | 0
7506 | 22.58 | 599 | 0.186 | 112 | 95.05 | 50 | P | N | 35.98 | 0
7507 | 17.33 | 460 | 0.253 | 116 | 75.86 | 50 | K | H | 34.47 | 0
7508 | 17.92 | 475 | 0.266 | 127 | 85.49 | 50 | K | H | 32.89 | 0
7509 | 29.59 | 785 | 0.234 | 235 | 205 | 75 | N | W | 18.63 | 1
7510 | 22.65 | 601 | 0.19 | 114 | 97.47 | 50 | P | N | 34.63 | 0
7511 | 17.78 | 472 | 0.277 | 131 | 87.55 | 75 | K | H | 33.35 | 0
7512 | 29.69 | 788 | 0.22 | 222 | 194.25 | 75 | N | W | 19.88 | 1
7513 | 22.89 | 607 | 0.181 | 110 | 94.88 | 50 | P | N | 34.49 | 0
7514 | 22.59 | 599 | 0.186 | 111 | 94.86 | 50 | P | N | 34.32 | 0
7515 | 17.57 | 466 | 0.256 | 119 | 78.99 | 50 | K | H | 34.14 | 0
7516 | 22.66 | 601 | 0.185 | 111 | 94.92 | 50 | P | N | 35.54 | 0
7517 | 29.73 | 789 | 0.206 | 162 | 181.72 | 75 | N | W | 19.08 | 0
7518 | 22.65 | 601 | 0.175 | 105 | 89.69 | 50 | P | N | 35.79 | 0
7519 | 22.89 | 607 | 0.187 | 114 | 98.23 | 50 | P | N | 35.75 | 0
7520 | 17.42 | 462 | 0.258 | 119 | 78.22 | 50 | K | H | 33.15 | 0
7521 | 17.53 | 465 | 0.269 | 125 | 82.81 | 50 | K | H | 33.97 | 0
7522 | 17.41 | 462 | 0.272 | 126 | 82.54 | 50 | K | H | 32.54 | 0
7523 | 17.06 | 453 | 0.255 | 115 | 74.13 | 50 | K | H | 31.2 | 0
7524 | 30.2 | 801 | 0.24 | 192 | 218.93 | 75 | N | W | 21.8 | 0
7525 | 30.1 | 798 | 0.256 | 204 | 231.45 | 100 | N | W | 20.54 | 0
7526 | 17.21 | 456 | 0.225 | 103 | 66.62 | 25 | K | H | 32.57 | 0
7527 | 17.56 | 466 | 0.243 | 113 | 74.89 | 50 | K | H | 33.87 | 0
7528 | 22.45 | 595 | 0.196 | 117 | 98.81 | 50 | P | N | 34.95 | 0
7529 | 29.86 | 792 | 0.237 | 188 | 211.32 | 75 | N | W | 18.2 | 0
7530 | 17.78 | 472 | 0.271 | 128 | 85.54 | 50 | K | H | 32.54 | 0
7531 | 22.53 | 598 | 0.183 | 109 | 92.85 | 50 | P | N | 33.83 | 0
7532 | 22.44 | 595 | 0.163 | 97 | 82.15 | 25 | P | N | 33.51 | 0
7533 | 22.55 | 598 | 0.195 | 117 | 99.21 | 50 | P | N | 35.84 | 0
7534 | 23.28 | 617 | 0.205 | 127 | 111.22 | 75 | P | N | 35.71 | 0
7535 | 22.28 | 591 | 0.163 | 96 | 80.77 | 25 | P | N | 34.02 | 0
7536 | 30.12 | 799 | 0.248 | 198 | 225.33 | 75 | N | W | 19.37 | 0
7537 | 17.55 | 466 | 0.263 | 122 | 80.99 | 50 | K | H | 34.77 | 0
7538 | 30.14 | 800 | 0.237 | 190 | 215.57 | 75 | N | W | 18.17 | 0
7539 | 22.51 | 597 | 0.192 | 115 | 97.35 | 50 | P | N | 34.02 | 0
7540 | 29.86 | 792 | 0.229 | 181 | 204.11 | 75 | N | W | 19.68 | 0
7541 | 22.75 | 604 | 0.203 | 123 | 105.32 | 50 | P | N | 32.82 | 0
7542 | 30.11 | 799 | 0.253 | 202 | 229.3 | 75 | N | W | 18.52 | 0
7543 | 17.23 | 457 | 0.247 | 113 | 73.24 | 50 | K | H | 33.6 | 0
7544 | 22.93 | 608 | 0.218 | 132 | 114.36 | 75 | P | N | 36.17 | 0
7545 | 29.88 | 793 | 0.229 | 182 | 204.55 | 75 | N | W | 21.57 | 0
7546 | 17.64 | 468 | 0.261 | 122 | 81.1 | 50 | K | H | 33.42 | 0
7547 | 17.53 | 465 | 0.265 | 123 | 81.35 | 50 | K | H | 33.95 | 0
7548 | 29.8 | 790 | 0.233 | 184 | 207.15 | 75 | N | W | 19.96 | 0
7549 | 30.06 | 797 | 0.265 | 211 | 239 | 100 | N | W | 20.18 | 0
7550 | 17.2 | 456 | 0.242 | 111 | 71.66 | 50 | K | H | 33.75 | 0
7551 | 22.38 | 594 | 0.163 | 97 | 81.56 | 25 | P | N | 34.95 | 0
7552 | 23.01 | 610 | 0.205 | 125 | 108.67 | 75 | P | N | 35.3 | 0
7553 | 29.57 | 784 | 0.229 | 180 | 200.54 | 75 | N | W | 17.89 | 0
7554 | 29.58 | 785 | 0.212 | 166 | 185.57 | 75 | N | W | 20.41 | 0
7555 | 17.16 | 455 | 0.233 | 106 | 68.64 | 25 | K | H | 32.92 | 0
7556 | 29.64 | 786 | 0.231 | 232 | 202.57 | 75 | N | W | 19.87 | 1
7557 | 17.13 | 454 | 0.22 | 130 | 64.49 | 25 | K | H | 33.26 | 0
7558 | 29.4 | 780 | 0.218 | 170 | 188.08 | 75 | N | W | 19.17 | 0
7559 | 30.09 | 798 | 0.238 | 190 | 215.72 | 75 | N | W | 19.95 | 0
7560 | 22.7 | 602 | 0.199 | 120 | 102.31 | 50 | P | N | 35.05 | 0
7561 | 17.29 | 459 | 0.241 | 111 | 72.16 | 50 | K | H | 33.38 | 0
7562 | 17.09 | 453 | 0.247 | 112 | 72.05 | 50 | K | H | 32.35 | 0
7563 | 29.66 | 787 | 0.223 | 175 | 195.86 | 75 | N | W | 20.92 | 0
7564 | 17.14 | 455 | 0.234 | 106 | 68.76 | 25 | K | H | 32.07 | 0
7565 | 29.55 | 784 | 0.221 | 173 | 192.61 | 75 | N | W | 18.2 | 0
7566 | 22.64 | 600 | 0.162 | 98 | 83.21 | 25 | P | N | 34.9 | 0
7567 | 22.93 | 608 | 0.211 | 128 | 110.77 | 75 | P | N | 36.83 | 0
7568 | 16.96 | 450 | 0.205 | 92 | 58.96 | 0 | K | H | 31.12 | 0
7569 | 22.63 | 600 | 0.174 | 105 | 89.21 | 50 | P | N | 33.74 | 0
7570 | 22.57 | 599 | 0.166 | 99 | 84.39 | 25 | P | N | 37.21 | 0
7571 | 22.99 | 610 | 0.208 | 127 | 109.98 | 75 | P | N | 36.59 | 0
7572 | 30.33 | 805 | 0.265 | 213 | 244.04 | 100 | N | W | 19.19 | 0
7573 | 22.74 | 603 | 0.181 | 109 | 93.78 | 50 | P | N | 33.16 | 0
7574 | 30.12 | 799 | 0.237 | 189 | 214.65 | 75 | N | W | 19.4 | 0
7575 | 17.81 | 472 | 0.271 | 128 | 85.88 | 50 | K | H | 32.63 | 0
7576 | 21.95 | 582 | 0.133 | 77 | 64.03 | 0 | P | N | 34.65 | 1
7577 | 29.7 | 788 | 0.226 | 178 | 199.17 | 75 | N | W | 18.1 | 0
7578 | 22.41 | 594 | 0.157 | 93 | 78.96 | 25 | P | N | 36.43 | 0
7579 | 17.11 | 454 | 0.246 | 112 | 72.02 | 50 | K | H | 33.09 | 0
7580 | 30.28 | 803 | 0.255 | 205 | 233.49 | 100 | N | W | 19.67 | 0
7581 | 17.23 | 457 | 0.249 | 114 | 73.89 | 50 | K | H | 34.26 | 0
7582 | 17.06 | 453 | 0.243 | 110 | 70.68 | 50 | K | H | 34.97 | 0
7583 | 29.85 | 792 | 0.229 | 181 | 203.99 | 75 | N | W | 18.97 | 0
7584 | 23.08 | 612 | 0.209 | 128 | 111.32 | 75 | P | N | 36.64 | 0
7585 | 29.84 | 792 | 0.235 | 186 | 209.46 | 75 | N | W | 20.44 | 0
7586 | 22.44 | 595 | 0.171 | 102 | 85.97 | 25 | P | N | 36.2 | 0
7587 | 29.95 | 794 | 0.249 | 198 | 223.61 | 75 | N | W | 21.19 | 0
7588 | 22.66 | 601 | 0.18 | 108 | 92.53 | 50 | P | N | 33.51 | 0
7589 | 29.62 | 786 | 0.213 | 214 | 186.86 | 75 | N | W | 20.39 | 1
7590 | 30.39 | 806 | 0.282 | 228 | 260.77 | 100 | N | W | 19.94 | 0
7591 | 22.29 | 591 | 0.176 | 104 | 87.52 | 50 | P | N | 35.44 | 0
7592 | 29.6 | 785 | 0.205 | 161 | 179.94 | 75 | N | W | 17.03 | 0
7593 | 22.79 | 605 | 0.183 | 111 | 95.07 | 50 | P | N | 35.74 | 0
7594 | 30.04 | 797 | 0.251 | 200 | 226.66 | 75 | N | W | 18.63 | 0
7595 | 29.66 | 787 | 0.217 | 218 | 190.76 | 75 | N | W | 20.1 | 1
7596 | 17.31 | 459 | 0.235 | 108 | 70.3 | 25 | K | H | 32.44 | 0
7597 | 29.96 | 795 | 0.244 | 194 | 218.86 | 75 | N | W | 19.7 | 0
7598 | 22.32 | 592 | 0.166 | 128 | 82.7 | 25 | P | N | 36.05 | 1
7599 | 22.68 | 602 | 0.181 | 109 | 93.04 | 50 | P | N | 36.56 | 0
7600 | 29.37 | 779 | 0.218 | 170 | 188.16 | 75 | N | W | 18.87 | 0
7601 | 22.7 | 602 | 0.18 | 108 | 92.57 | 50 | P | N | 34.97 | 0
7602 | 30.19 | 801 | 0.26 | 208 | 236.96 | 100 | N | W | 20.67 | 0
7603 | 30.06 | 797 | 0.241 | 192 | 217.88 | 75 | N | W | 19.39 | 0
7604 | 22.63 | 600 | 0.174 | 104 | 88.9 | 50 | P | N | 34.82 | 0
7605 | 16.98 | 450 | 0.23 | 103 | 66.18 | 25 | K | H | 32.54 | 0
7606 | 17.1 | 454 | 0.24 | 109 | 70.15 | 50 | K | H | 31.76 | 0
7607 | 29.97 | 795 | 0.243 | 193 | 218.51 | 75 | N | W | 19.92 | 0
7608 | 22.34 | 593 | 0.164 | 97 | 82.09 | 25 | P | N | 35 | 0
7609 | 29.92 | 794 | 0.237 | 188 | 211.93 | 75 | N | W | 21 | 0
7610 | 22.76 | 604 | 0.18 | 109 | 93.46 | 50 | P | N | 35.83 | 0
7611 | 29.74 | 789 | 0.209 | 165 | 184.92 | 75 | N | W | 20.24 | 0
7612 | 30.05 | 797 | 0.248 | 198 | 224.03 | 75 | N | W | 18.35 | 0
7613 | 22.43 | 595 | 0.165 | 98 | 83.07 | 25 | P | N | 34.09 | 0
7614 | 22.21 | 589 | 0.169 | 100 | 83.44 | 25 | P | N | 35.47 | 0
7615 | 17.31 | 459 | 0.248 | 114 | 74.25 | 50 | K | H | 33.36 | 0
7616 | 22.46 | 596 | 0.18 | 107 | 90.86 | 50 | P | N | 34.62 | 0
7617 | 29.48 | 782 | 0.222 | 222 | 192.51 | 75 | N | W | 19.43 | 1
7618 | 29.56 | 784 | 0.204 | 205 | 178.6 | 75 | N | W | 21.71 | 0
7619 | 29.89 | 793 | 0.223 | 177 | 199.16 | 75 | N | W | 18.67 | 0
7620 | 22.92 | 608 | 0.181 | 110 | 94.93 | 50 | P | N | 34.64 | 0
7621 | 17.59 | 467 | 0.27 | 126 | 83.59 | 50 | K | H | 32.65 | 0
7622 | 29.54 | 784 | 0.234 | 184 | 204.51 | 75 | N | W | 19.83 | 0
7623 | 29.58 | 785 | 0.213 | 167 | 186.54 | 75 | N | W | 20.71 | 0
7624 | 18.03 | 478 | 0.304 | 145 | 98.81 | 75 | K | H | 32.33 | 0
7625 | 29.57 | 784 | 0.223 | 175 | 194.8 | 75 | N | W | 20.43 | 0
7626 | 29.8 | 790 | 0.236 | 187 | 210.02 | 75 | N | W | 18.26 | 0
7627 | 17.77 | 471 | 0.28 | 132 | 88.43 | 75 | K | H | 31.82 | 0
7628 | 22.52 | 597 | 0.174 | 104 | 88.39 | 50 | P | N | 34.61 | 0
7629 | 22.74 | 603 | 0.198 | 119 | 102.44 | 50 | P | N | 34.11 | 0
7630 | 17.61 | 467 | 0.273 | 128 | 84.81 | 50 | K | H | 33.32 | 0
7631 | 17.29 | 459 | 0.258 | 118 | 77.07 | 50 | K | H | 33.38 | 0
7632 | 29.94 | 794 | 0.242 | 192 | 216.55 | 75 | N | W | 19.14 | 0
7633 | 22.23 | 590 | 0.175 | 134 | 86.42 | 25 | P | W | 32.84 | 1
7634 | 17.65 | 468 | 0.254 | 119 | 79.3 | 50 | K | H | 33.06 | 0
7635 | 22.21 | 589 | 0.173 | 102 | 85.21 | 25 | P | N | 33.98 | 0
7636 | 22.64 | 600 | 0.168 | 101 | 86.08 | 25 | P | N | 35.07 | 0
7637 | 30.31 | 804 | 0.262 | 211 | 241.12 | 100 | N | W | 18.36 | 0
7638 | 22.76 | 604 | 0.185 | 112 | 95.96 | 50 | P | N | 36.61 | 0
7639 | 22.38 | 594 | 0.175 | 104 | 87.5 | 50 | P | N | 36.4 | 0
7640 | 22.7 | 602 | 0.198 | 120 | 102.26 | 50 | P | N | 34.47 | 0
7641 | 22.31 | 592 | 0.182 | 108 | 90.66 | 50 | P | N | 35.08 | 0
7642 | 30.23 | 802 | 0.265 | 213 | 242.21 | 100 | N | W | 19.76 | 0
7643 | 16.91 | 449 | 0.235 | 106 | 67.35 | 25 | K | H | 32.27 | 0
7644 | 17.83 | 473 | 0.263 | 124 | 83.58 | 50 | K | H | 34.44 | 0
7645 | 30.58 | 811 | 0.279 | 226 | 260.73 | 100 | N | W | 18.63 | 0
7646 | 17 | 451 | 0.24 | 108 | 69.26 | 25 | K | H | 32.58 | 0
7647 | 17.62 | 467 | 0.274 | 128 | 85.16 | 50 | K | H | 33.62 | 0
7648 | 29.37 | 779 | 0.203 | 202 | 174.72 | 75 | N | W | 20.07 | 0
7649 | 17.55 | 466 | 0.268 | 125 | 82.61 | 50 | K | H | 34.35 | 0
7650 | 17 | 451 | 0.234 | 105 | 67.49 | 25 | K | H | 33.01 | 0
7651 | 22.51 | 597 | 0.177 | 106 | 89.71 | 50 | P | N | 33.3 | 0
7652 | 29.86 | 792 | 0.222 | 176 | 197.64 | 75 | N | W | 19.44 | 0
7653 | 22.82 | 605 | 0.174 | 105 | 90.74 | 50 | P | N | 34.75 | 0
7654 | 22.68 | 602 | 0.178 | 107 | 91.6 | 50 | P | N | 36.72 | 0
7655 | 30.1 | 798 | 0.254 | 203 | 230.47 | 100 | N | W | 19.35 | 0
7656 | 17.38 | 461 | 0.26 | 120 | 78.56 | 50 | K | H | 33.93 | 0
7657 | 22.58 | 599 | 0.19 | 114 | 96.64 | 50 | P | N | 34.34 | 0
7658 | 22.5 | 597 | 0.153 | 91 | 77.52 | 25 | P | N | 32.86 | 0
7659 | 22.5 | 597 | 0.155 | 93 | 78.52 | 25 | P | N | 33.26 | 0
7660 | 23.3 | 618 | 0.214 | 132 | 116.06 | 75 | P | N | 36.24 | 0
7661 | 30.05 | 797 | 0.225 | 179 | 203.05 | 75 | N | W | 19.54 | 0
7662 | 30.08 | 798 | 0.273 | 218 | 246.92 | 100 | N | W | 19.83 | 0
7663 | 30.12 | 799 | 0.23 | 184 | 208.73 | 75 | N | W | 19.8 | 0
7664 | 29.81 | 791 | 0.241 | 190 | 213.99 | 75 | N | W | 18.43 | 0
7665 | 17.66 | 468 | 0.262 | 123 | 81.59 | 50 | K | H | 32.41 | 0
7666 | 30.42 | 807 | 0.261 | 210 | 241.22 | 100 | N | W | 21.13 | 0
7667 | 17.13 | 454 | 0.227 | 103 | 66.61 | 25 | K | H | 34.17 | 0
7668 | 30.21 | 801 | 0.246 | 197 | 224.62 | 75 | N | W | 18.01 | 0
7669 | 17.35 | 460 | 0.244 | 112 | 73.38 | 50 | K | H | 32.57 | 0
7670 | 30.24 | 802 | 0.247 | 198 | 225.69 | 75 | N | W | 19.82 | 0
7671 | 22.62 | 600 | 0.177 | 106 | 90.41 | 50 | P | N | 34.58 | 0
7672 | 30.77 | 816 | 0.301 | 246 | 284.85 | 100 | N | W | 20.04 | 0
7673 | 23.03 | 611 | 0.202 | 124 | 107.34 | 50 | P | N | 32.84 | 0
7674 | 22.47 | 596 | 0.179 | 107 | 90.54 | 50 | P | N | 35.71 | 0
7675 | 22.18 | 588 | 0.153 | 90 | 75.25 | 25 | P | N | 34.8 | 0
7676 | 16.98 | 450 | 0.229 | 103 | 66.07 | 25 | K | H | 33.56 | 0
7677 | 30.32 | 804 | 0.263 | 212 | 242.09 | 100 | N | W | 21.29 | 0
7678 | 22.6 | 600 | 0.167 | 100 | 85.51 | 25 | P | N | 35.48 | 0
7679 | 29.62 | 786 | 0.221 | 173 | 193.74 | 75 | N | W | 20.37 | 0
7680 | 22.74 | 603 | 0.198 | 119 | 102.27 | 50 | P | N | 36.19 | 0
7681 | 30.11 | 799 | 0.266 | 212 | 241.09 | 100 | N | W | 20.85 | 0
7682 | 22.7 | 602 | 0.182 | 109 | 93.61 | 50 | P | N | 34.66 | 0
7683 | 23.05 | 611 | 0.208 | 127 | 110.77 | 75 | P | N | 34.69 | 0
7684 | 30.6 | 812 | 0.296 | 240 | 277.14 | 100 | N | W | 19.82 | 0
7685 | 29.36 | 779 | 0.202 | 157 | 174.3 | 75 | N | W | 19.77 | 0
7686 | 29.32 | 778 | 0.194 | 193 | 167.05 | 75 | N | W | 20.63 | 0
7687 | 30.21 | 801 | 0.252 | 202 | 229.99 | 75 | N | W | 19.25 | 0
7688 | 17.64 | 468 | 0.256 | 120 | 79.66 | 50 | K | H | 32.82 | 0
7689 | 30.14 | 799 | 0.249 | 199 | 225.73 | 75 | N | W | 19.94 | 0
7690 | 17.31 | 459 | 0.258 | 119 | 77.46 | 50 | K | H | 33.95 | 0
7691 | 29.71 | 788 | 0.222 | 175 | 195.68 | 75 | N | W | 18.8 | 0
7692 | 23.09 | 613 | 0.229 | 141 | 122.38 | 75 | P | N | 34.69 | 0
7693 | 22.91 | 608 | 0.192 | 117 | 100.89 | 50 | P | N | 35.45 | 0
7694 | 29.23 | 775 | 0.188 | 146 | 160.78 | 75 | N | W | 20.1 | 0
7695 | 17.22 | 457 | 0.241 | 110 | 71.61 | 50 | K | H | 32.98 | 0
7696 | 17.32 | 459 | 0.236 | 108 | 70.74 | 50 | K | H | 32.37 | 0
7697 | 18.13 | 481 | 0.276 | 133 | 90.57 | 75 | K | H | 31.7 | 0
7698 | 23.02 | 611 | 0.22 | 134 | 116.46 | 75 | P | N | 32.3 | 0
7699 | 17.65 | 468 | 0.247 | 116 | 76.89 | 50 | K | H | 33.29 | 0
7700 | 22.52 | 597 | 0.171 | 102 | 86.6 | 25 | P | N | 34.24 | 0
7701 | 30.13 | 799 | 0.264 | 211 | 239.25 | 100 | N | W | 19.68 | 0
7702 | 17.06 | 453 | 0.25 | 113 | 72.74 | 50 | K | H | 32.19 | 0
7703 | 23.01 | 610 | 0.186 | 114 | 98.63 | 50 | P | N | 33.51 | 0
7704 | 17.53 | 465 | 0.246 | 114 | 75.46 | 50 | K | H | 33.31 | 0
7705 | 17.7 | 470 | 0.274 | 129 | 86 | 50 | K | H | 32.06 | 0
7706 | 17.28 | 458 | 0.243 | 111 | 72.43 | 50 | K | H | 31.64 | 0
7707 | 22.38 | 594 | 0.152 | 90 | 76.07 | 25 | P | N | 34.3 | 0
7708 | 22.28 | 591 | 0.158 | 93 | 78.23 | 25 | P | N | 35.23 | 0
7709 | 18.06 | 479 | 0.273 | 131 | 89.19 | 75 | K | H | 33.16 | 0
7710 | 30.26 | 803 | 0.245 | 197 | 224.36 | 75 | N | W | 20.12 | 0
7711 | 17.36 | 460 | 0.25 | 115 | 75.22 | 50 | K | H | 34.21 | 0
7712 | 29.64 | 786 | 0.207 | 163 | 182.08 | 75 | N | W | 19.67 | 0
7713 | 22.72 | 603 | 0.201 | 121 | 103.93 | 50 | P | N | 36.09 | 0
7714 | 22.49 | 597 | 0.187 | 112 | 94.69 | 50 | P | N | 35.97 | 0
7715 | 22.62 | 600 | 0.185 | 111 | 94.74 | 50 | P | N | 35.42 | 0
7716 | 29.83 | 791 | 0.208 | 165 | 185.07 | 75 | N | W | 20.55 | 0
7717 | 29.94 | 794 | 0.233 | 185 | 208.59 | 75 | N | W | 19.28 | 0
7718 | 30.03 | 796 | 0.248 | 198 | 223.65 | 75 | N | W | 19.47 | 0
7719 | 29.88 | 793 | 0.231 | 183 | 206.02 | 75 | N | W | 19.2 | 0
7720 | 17.53 | 465 | 0.252 | 117 | 77.55 | 50 | K | H | 33.08 | 0
7721 | 17.43 | 462 | 0.26 | 120 | 79.09 | 50 | K | H | 32.16 | 0
7722 | 17.3 | 459 | 0.254 | 116 | 75.96 | 50 | K | H | 33.6 | 0
7723 | 29.92 | 794 | 0.236 | 187 | 211.3 | 75 | N | W | 18.83 | 0
7724 | 30.3 | 804 | 0.265 | 213 | 243.22 | 100 | N | W | 16.96 | 0
7725 | 17.21 | 457 | 0.246 | 112 | 72.99 | 50 | K | H | 33.05 | 0
7726 | 22.6 | 599 | 0.176 | 105 | 89.69 | 50 | P | N | 34.9 | 0
7727 | 17.16 | 455 | 0.234 | 106 | 68.84 | 25 | K | H | 31.46 | 0
7728 | 17.52 | 465 | 0.246 | 114 | 75.49 | 50 | K | H | 34.87 | 0
7729 | 22.7 | 602 | 0.189 | 114 | 97.37 | 50 | P | N | 32.79 | 0
7730 | 30.1 | 798 | 0.256 | 204 | 231.74 | 100 | N | W | 19.63 | 0
7731 | 30.07 | 798 | 0.223 | 178 | 201.83 | 75 | N | W | 18.55 | 0
7732 | 17.56 | 466 | 0.271 | 126 | 83.5 | 50 | K | H | 33.78 | 0
7733 | 23.17 | 615 | 0.195 | 120 | 104.67 | 50 | P | N | 35.9 | 0
7734 | 30.42 | 807 | 0.26 | 210 | 240.96 | 100 | N | W | 20.76 | 0
7735 | 29.99 | 795 | 0.229 | 182 | 205.91 | 75 | N | W | 19.56 | 0
7736 | 17.17 | 456 | 0.243 | 111 | 71.56 | 50 | K | H | 32.72 | 0
7737 | 22.37 | 593 | 0.148 | 114 | 74.11 | 0 | P | N | 35.57 | 0
7738 | 30.25 | 802 | 0.252 | 202 | 230.23 | 75 | N | W | 19.77 | 0
7739 | 30.21 | 801 | 0.241 | 193 | 219.97 | 75 | N | W | 19.76 | 0
7740 | 22.62 | 600 | 0.19 | 114 | 97.3 | 50 | P | N | 34.97 | 0
7741 | 29.6 | 785 | 0.224 | 225 | 196.52 | 75 | N | W | 19.08 | 1
7742 | 22.47 | 596 | 0.159 | 95 | 80.17 | 25 | P | N | 36.12 | 0
7743 | 17.65 | 468 | 0.296 | 139 | 92.38 | 75 | K | H | 34.81 | 0
7744 | 22.38 | 594 | 0.18 | 107 | 90.03 | 50 | P | N | 33.85 | 0
7745 | 22.54 | 598 | 0.178 | 106 | 90.44 | 50 | P | N | 35.65 | 0
7746 | 30.09 | 798 | 0.247 | 197 | 223.25 | 75 | N | W | 20.88 | 0
7747 | 29.6 | 785 | 0.228 | 179 | 199.55 | 75 | N | W | 19.65 | 0
7748 | 22.72 | 603 | 0.188 | 113 | 97.03 | 50 | P | N | 34.92 | 0
7749 | 22.72 | 603 | 0.179 | 108 | 92.5 | 50 | P | N | 34.56 | 0
7750 | 22.72 | 603 | 0.205 | 124 | 106.02 | 50 | P | N | 36.28 | 0
7751 | 23.09 | 612 | 0.203 | 124 | 107.98 | 50 | P | N | 34.49 | 0
7752 | 30.06 | 797 | 0.244 | 195 | 220.57 | 75 | N | W | 20.12 | 0
7753 | 22.68 | 602 | 0.193 | 116 | 99.26 | 50 | P | N | 35.27 | 0
7754 | 17.42 | 462 | 0.25 | 115 | 75.81 | 50 | K | H | 32.23 | 0
7755 | 30.47 | 808 | 0.253 | 204 | 234.84 | 100 | N | W | 19.57 | 0
7756 | 29.69 | 788 | 0.229 | 230 | 201.51 | 75 | N | W | 18.35 | 1
7757 | 17.7 | 469 | 0.264 | 124 | 82.72 | 50 | K | H | 33.85 | 0
7758 | 17.39 | 461 | 0.242 | 111 | 73.09 | 50 | K | H | 32.17 | 0
7759 | 17.17 | 456 | 0.244 | 111 | 71.91 | 50 | K | H | 32.55 | 0
7760 | 22.79 | 605 | 0.188 | 114 | 97.71 | 50 | P | N | 34.34 | 0
7761 | 29.99 | 796 | 0.251 | 199 | 225.42 | 75 | N | W | 21.17 | 0
7762 | 17.66 | 468 | 0.267 | 125 | 83.34 | 50 | K | H | 31.27 | 0
7763 | 17.52 | 465 | 0.243 | 113 | 74.75 | 50 | K | H | 33.42 | 0
7764 | 29.6 | 785 | 0.221 | 222 | 193.33 | 75 | N | W | 19.5 | 1
7765 | 17.66 | 468 | 0.288 | 135 | 89.92 | 75 | K | H | 32.97 | 0
7766 | 22.4 | 594 | 0.174 | 103 | 87.1 | 25 | P | N | 33.62 | 0
7767 | 22.61 | 600 | 0.191 | 115 | 97.88 | 50 | P | N | 33.81 | 0
7768 | 17.45 | 463 | 0.277 | 128 | 84.26 | 50 | K | H | 31.61 | 0
7769 | 30.29 | 803 | 0.256 | 206 | 235.04 | 100 | N | H | 19.3 | 1
7770 | 17.33 | 460 | 0.242 | 111 | 72.68 | 50 | K | H | 34.19 | 0
7771 | 17.39 | 461 | 0.265 | 122 | 80.02 | 50 | K | H | 31.94 | 0
7772 | 17.12 | 454 | 0.248 | 112 | 72.55 | 50 | K | H | 32.78 | 0
7773 | 22.83 | 606 | 0.184 | 112 | 96 | 50 | P | N | 33.55 | 0
7774 | 17.65 | 468 | 0.276 | 129 | 85.88 | 50 | K | H | 32.22 | 0
7775 | 30.56 | 811 | 0.268 | 218 | 250.64 | 100 | N | W | 18.95 | 0
7776 | 29.54 | 784 | 0.206 | 162 | 179.95 | 75 | N | W | 19.35 | 0
7777 | 22.76 | 604 | 0.201 | 121 | 104.11 | 50 | P | N | 33.82 | 0
7778 | 30.52 | 810 | 0.259 | 209 | 240.89 | 100 | N | W | 20.38 | 0
7779 | 22.93 | 608 | 0.208 | 127 | 109.44 | 75 | P | N | 36.77 | 0
7780 | 22.45 | 595 | 0.171 | 102 | 85.92 | 25 | P | N | 36.09 | 0
7781 | 18.12 | 481 | 0.284 | 136 | 93.25 | 75 | K | H | 33.58 | 0
7782 | 17.57 | 466 | 0.257 | 120 | 79.2 | 50 | K | H | 33.53 | 0
7783 | 22.42 | 595 | 0.19 | 113 | 95.58 | 50 | P | N | 35.53 | 0
7784 | 22.62 | 600 | 0.185 | 111 | 94.66 | 50 | P | N | 36.16 | 0
7785 | 29.71 | 788 | 0.231 | 182 | 203.92 | 75 | N | W | 19.82 | 0
7786 | 16.97 | 450 | 0.214 | 96 | 61.52 | 25 | K | H | 32.62 | 0
7787 | 17.45 | 463 | 0.249 | 115 | 75.76 | 50 | K | H | 33.23 | 0
7788 | 30.27 | 803 | 0.25 | 201 | 228.78 | 75 | N | W | 19.28 | 0
7789 | 17.7 | 470 | 0.267 | 125 | 83.63 | 50 | K | H | 34.14 | 0
7790 | 17.2 | 456 | 0.237 | 108 | 70.09 | 25 | K | H | 32.82 | 0
7791 | 30.5 | 809 | 0.279 | 226 | 259.55 | 100 | N | W | 20.57 | 0
7792 | 30.32 | 804 | 0.277 | 223 | 254.74 | 100 | N | W | 19.78 | 0
7793 | 23.22 | 616 | 0.227 | 140 | 122.42 | 75 | P | N | 36.76 | 0
7794 | 30.1 | 798 | 0.245 | 195 | 221.75 | 75 | N | W | 20.39 | 0
7795 | 17.76 | 471 | 0.256 | 121 | 80.77 | 50 | K | H | 34.36 | 0
7796 | 17.65 | 468 | 0.28 | 131 | 87.33 | 75 | K | H | 35.48 | 0
7797 | 22.59 | 599 | 0.175 | 105 | 89.46 | 50 | P | N | 33.5 | 0
7798 | 29.65 | 786 | 0.219 | 172 | 192.69 | 75 | N | W | 20.63 | 0
7799 | 22.14 | 587 | 0.155 | 118 | 76.02 | 25 | P | N | 33.98 | 0
7800 | 29.74 | 789 | 0.239 | 189 | 211.68 | 75 | N | W | 18.99 | 0
7801 | 17.1 | 454 | 0.233 | 106 | 68.18 | 25 | K | H | 33.98 | 0
7802 | 17.67 | 469 | 0.261 | 122 | 81.36 | 50 | K | H | 33.96 | 0
7803 | 29.81 | 791 | 0.248 | 196 | 220.11 | 75 | N | W | 20.74 | 0
7804 | 22.61 | 600 | 0.217 | 130 | 110.86 | 75 | P | N | 34.05 | 0
7805 | 17.38 | 461 | 0.247 | 114 | 74.55 | 50 | K | H | 34.34 | 0
7806 | 30.18 | 801 | 0.261 | 209 | 237.8 | 100 | N | W | 20.32 | 0
7807 | 17.52 | 465 | 0.261 | 121 | 80.13 | 50 | K | H | 31.37 | 0
7808 | 22.69 | 602 | 0.19 | 115 | 98.01 | 50 | P | N | 34.69 | 0
7809 | 30.21 | 801 | 0.263 | 211 | 239.79 | 100 | N | W | 19.18 | 0
7810 | 23.04 | 611 | 0.205 | 125 | 108.78 | 75 | P | N | 35.95 | 0
7811 | 29.75 | 789 | 0.226 | 178 | 199.89 | 75 | N | W | 20.35 | 0
7812 | 17.34 | 460 | 0.231 | 138 | 69.56 | 25 | K | H | 31.72 | 1
7813 | 17.29 | 459 | 0.255 | 117 | 76.17 | 50 | K | H | 32.13 | 0
7814 | 22.4 | 594 | 0.185 | 110 | 93 | 50 | P | N | 36.62 | 0
7815 | 30.08 | 798 | 0.229 | 183 | 207.05 | 75 | N | W | 18.95 | 0
7816 | 17.56 | 466 | 0.259 | 121 | 79.97 | 50 | K | H | 34.51 | 0
7817 | 22.79 | 605 | 0.178 | 108 | 92.61 | 50 | P | N | 33.64 | 0
7818 | 22.85 | 606 | 0.195 | 118 | 101.58 | 50 | P | N | 35.43 | 0
7819 | 17.39 | 461 | 0.245 | 113 | 74.21 | 50 | K | H | 32.71 | 0
7820 | 30.3 | 804 | 0.249 | 200 | 228.97 | 75 | N | W | 20.36 | 0
7821 | 22.4 | 594 | 0.169 | 100 | 84.74 | 25 | P | N | 37.33 | 0
7822 | 30.56 | 811 | 0.268 | 217 | 250.26 | 100 | N | W | 19.41 | 0
7823 | 22.28 | 591 | 0.156 | 92 | 77.38 | 25 | P | N | 33.76 | 0
7824 | 22.84 | 606 | 0.196 | 119 | 102.26 | 50 | P | N | 34.58 | 0
7825 | 17.09 | 453 | 0.226 | 102 | 66.02 | 25 | K | H | 34.33 | 0
7826 | 18.04 | 478 | 0.296 | 141 | 96.17 | 75 | K | H | 34.47 | 0
7827 | 30.08 | 798 | 0.244 | 195 | 221.07 | 75 | N | W | 19.68 | 0
7828 | 22.69 | 602 | 0.18 | 108 | 92.53 | 50 | P | N | 34.71 | 0
7829 | 17.65 | 468 | 0.267 | 125 | 83.1 | 50 | K | H | 33 | 0
7830 | 17.03 | 452 | 0.208 | 94 | 60.39 | 25 | K | H | 32.66 | 0
7831 | 17.78 | 472 | 0.274 | 129 | 86.59 | 50 | K | H | 33.27 | 0
7832 | 17.41 | 462 | 0.247 | 114 | 74.91 | 50 | K | H | 32.33 | 0
7833 | 22.59 | 599 | 0.179 | 108 | 91.58 | 50 | P | N | 35.26 | 0
7834 | 22.35 | 593 | 0.172 | 102 | 86.02 | 25 | P | N | 33.94 | 0
7835 | 30.5 | 809 | 0.261 | 211 | 242.65 | 100 | N | W | 19.84 | 0
7836 | 22.58 | 599 | 0.183 | 110 | 93.53 | 50 | P | N | 36.41 | 0
7837 | 29.65 | 786 | 0.206 | 162 | 180.94 | 75 | N | W | 19.58 | 0
7838 | 17.13 | 454 | 0.233 | 106 | 68.48 | 25 | K | H | 34.2 | 0
7839 | 30.12 | 799 | 0.223 | 179 | 202.75 | 75 | N | W | 19.51 | 0
7840 | 30.22 | 802 | 0.239 | 192 | 218.76 | 75 | N | W | 20.06 | 0
7841 | 17.26 | 458 | 0.241 | 110 | 71.66 | 50 | K | H | 32.64 | 0
7842 | 22.35 | 593 | 0.151 | 89 | 75.24 | 25 | P | N | 34.08 | 0
7843 | 30.35 | 805 | 0.264 | 212 | 242.91 | 100 | N | W | 19.87 | 0
7844 | 17.71 | 470 | 0.274 | 129 | 86.05 | 50 | K | H | 31.31 | 0
7845 | 17.35 | 460 | 0.226 | 135 | 68.19 | 25 | K | H | 33.45 | 1
7846 | 17.32 | 459 | 0.236 | 109 | 70.93 | 50 | K | H | 35.17 | 0
7847 | 22.85 | 606 | 0.191 | 115 | 99.46 | 50 | P | N | 34.09 | 0
7848 | 29.83 | 791 | 0.236 | 186 | 209.63 | 75 | N | W | 19.58 | 0
7849 | 17.07 | 453 | 0.224 | 101 | 65.3 | 25 | K | H | 33.17 | 0
7850 | 29.78 | 790 | 0.226 | 179 | 200.61 | 75 | N | W | 18 | 0
7851 | 17.56 | 466 | 0.257 | 120 | 79.17 | 50 | K | H | 35.4 | 0
7852 | 30.09 | 798 | 0.241 | 193 | 218.47 | 75 | N | W | 20.57 | 0
7853 | 30.4 | 806 | 0.259 | 209 | 239.45 | 100 | N | W | 19.22 | 0
7854 | 23.34 | 619 | 0.215 | 133 | 117.23 | 75 | P | N | 33.85 | 0
7855 | 17.38 | 461 | 0.255 | 118 | 77.02 | 50 | K | H | 32.43 | 0
7856 | 30.24 | 802 | 0.252 | 202 | 230.56 | 100 | N | W | 20.2 | 0
7857 | 16.74 | 444 | 0.237 | 105 | 66.3 | 25 | K | H | 31.13 | 0
7858 | 22.87 | 607 | 0.188 | 114 | 98.14 | 50 | P | N | 35.48 | 0
7859 | 17.26 | 458 | 0.229 | 105 | 68.24 | 25 | K | H | 31.14 | 0
7860 | 30.03 | 796 | 0.244 | 194 | 219.61 | 75 | N | W | 20.99 | 0
7861 | 30.06 | 797 | 0.239 | 191 | 216.3 | 75 | N | W | 19.98 | 0
7862 | 16.88 | 448 | 0.23 | 103 | 65.54 | 25 | K | H | 33.72 | 0
7863 | 29.88 | 793 | 0.239 | 190 | 213.77 | 75 | N | W | 18.2 | 0
7864 | 29.97 | 795 | 0.246 | 195 | 220.71 | 75 | N | W | 20.3 | 0
7865 | 17.63 | 468 | 0.253 | 118 | 78.67 | 50 | K | N | 34.07 | 1
7866 | 30.47 | 808 | 0.27 | 218 | 250.34 | 100 | N | W | 18.2 | 0
7867 | 16.93 | 449 | 0.242 | 109 | 69.33 | 25 | K | H | 33.16 | 0
7868 | 30.25 | 802 | 0.261 | 209 | 238.63 | 100 | N | W | 19.01 | 0
7869 | 29.94 | 794 | 0.242 | 192 | 216.9 | 75 | N | W | 19.28 | 0
7870 | 22.21 | 589 | 0.149 | 88 | 73.62 | 0 | P | N | 36.33 | 0
7871 | 22.9 | 607 | 0.204 | 124 | 106.77 | 50 | P | N | 35.07 | 0
7872 | 22.05 | 585 | 0.151 | 88 | 73.5 | 0 | P | N | 35.38 | 0
7873 | 17.31 | 459 | 0.251 | 115 | 75.1 | 50 | K | H | 33.55 | 0
7874 | 22.65 | 601 | 0.186 | 112 | 95.66 | 50 | P | N | 35.41 | 0
7875 | 18.03 | 478 | 0.271 | 130 | 88.04 | 50 | K | H | 34.37 | 0
7876 | 30.32 | 804 | 0.275 | 221 | 253.03 | 100 | N | W | 18.91 | 0
7877 | 29.97 | 795 | 0.224 | 178 | 200.8 | 75 | N | W | 20.46 | 0
7878 | 29.66 | 787 | 0.232 | 234 | 204.06 | 75 | N | W | 18.6 | 1
7879 | 16.96 | 450 | 0.231 | 104 | 66.47 | 25 | K | H | 32.74 | 0
7880 | 22.65 | 601 | 0.186 | 112 | 95.55 | 50 | P | H | 35.18 | 1
7881 | 23.13 | 613 | 0.208 | 128 | 111.48 | 75 | P | N | 33.35 | 0
7882 | 30.22 | 802 | 0.257 | 206 | 234.73 | 100 | N | W | 19.13 | 0
7883 | 30.97 | 821 | 0.31 | 255 | 297.17 | 100 | N | W | 19.02 | 0
7884 | 29.71 | 788 | 0.215 | 170 | 190.04 | 75 | N | W | 18.29 | 0
7885 | 30.31 | 804 | 0.282 | 227 | 259.04 | 100 | N | W | 17.74 | 0
7886 | 22.78 | 604 | 0.191 | 116 | 99.31 | 50 | P | N | 36.27 | 0
7887 | 22.18 | 588 | 0.164 | 97 | 80.87 | 25 | P | N | 35.14 | 0
7888 | 22.49 | 596 | 0.175 | 104 | 88.38 | 50 | P | N | 36.08 | 0
7889 | 22.85 | 606 | 0.173 | 105 | 90.47 | 50 | P | N | 36.02 | 0
7890 | 22.64 | 600 | 0.163 | 98 | 83.66 | 25 | P | N | 34.85 | 0
7891 | 22.82 | 605 | 0.188 | 114 | 97.71 | 50 | P | N | 34.9 | 0
7892 | 29.91 | 794 | 0.228 | 181 | 203.79 | 75 | N | W | 19.61 | 0
7893 | 29.87 | 792 | 0.227 | 180 | 202.63 | 75 | N | W | 17.15 | 0
7894 | 17.4 | 462 | 0.245 | 113 | 74.33 | 50 | K | H | 31.17 | 0
7895 | 22.34 | 593 | 0.175 | 104 | 87.25 | 50 | P | N | 35.26 | 0
7896 | 29.75 | 789 | 0.233 | 184 | 206.34 | 75 | N | W | 18.72 | 0
7897 | 17.38 | 461 | 0.232 | 107 | 69.98 | 25 | K | H | 33.89 | 0
7898 | 30.03 | 797 | 0.252 | 201 | 227.53 | 75 | N | W | 20.04 | 0
7899 | 30.16 | 800 | 0.245 | 196 | 222.83 | 75 | N | W | 19.31 | 0
7900 | 17.39 | 461 | 0.253 | 117 | 76.47 | 50 | K | H | 33.08 | 0
7901 | 17.33 | 460 | 0.254 | 117 | 76.21 | 50 | K | H | 33.03 | 0
7902 | 17.77 | 471 | 0.285 | 134 | 89.86 | 75 | K | H | 31.09 | 0
7903 | 16.95 | 450 | 0.219 | 99 | 63.02 | 25 | K | H | 34.07 | 0
7904 | 22.54 | 598 | 0.165 | 98 | 83.59 | 25 | P | N | 35.35 | 0
7905 | 17.46 | 463 | 0.269 | 125 | 82.07 | 50 | K | H | 32.3 | 0
7906 | 29.85 | 792 | 0.238 | 189 | 212.15 | 75 | N | W | 19.69 | 0
7907 | 17.19 | 456 | 0.25 | 114 | 73.75 | 50 | K | H | 33.53 | 0
7908 | 29.63 | 786 | 0.222 | 175 | 195.14 | 75 | N | W | 19.75 | 0
7909 | 30.1 | 798 | 0.26 | 208 | 235.5 | 100 | N | W | 20.22 | 0
7910 | 29.92 | 794 | 0.229 | 182 | 204.77 | 75 | N | W | 19.39 | 0
7911 | 22.41 | 595 | 0.176 | 105 | 88.43 | 50 | P | N | 35.53 | 0
7912 | 18.01 | 478 | 0.278 | 133 | 90.16 | 75 | K | H | 32.24 | 0
7913 | 17.29 | 459 | 0.239 | 109 | 71.37 | 50 | K | H | 32.09 | 0
7914 | 22.53 | 598 | 0.171 | 102 | 87.05 | 25 | P | N | 33.93 | 0
7915 | 17.47 | 463 | 0.275 | 127 | 83.87 | 50 | K | H | 32.58 | 0
7916 | 17.37 | 461 | 0.26 | 120 | 78.37 | 50 | K | H | 33.46 | 0
7917 | 17.75 | 471 | 0.282 | 133 | 88.81 | 75 | K | H | 33.59 | 0
7918 | 17.89 | 475 | 0.283 | 134 | 90.7 | 75 | K | H | 33.69 | 0
7919 | 17.01 | 451 | 0.242 | 109 | 70.03 | 50 | K | H | 33.68 | 0
7920 | 22.26 | 590 | 0.158 | 93 | 78.08 | 25 | P | N | 33.24 | 0
7921 | 22.53 | 598 | 0.191 | 114 | 97.11 | 50 | P | N | 34.89 | 0
7922 | 22.38 | 594 | 0.173 | 103 | 86.53 | 25 | P | N | 33.92 | 0
7923 | 23.02 | 611 | 0.197 | 120 | 104.39 | 50 | P | N | 34.5 | 0
7924 | 29.8 | 791 | 0.234 | 185 | 207.63 | 75 | N | W | 20.03 | 0
7925 | 17.33 | 460 | 0.239 | 110 | 71.84 | 50 | K | H | 31.67 | 0
7926 | 30.12 | 799 | 0.255 | 203 | 230.9 | 100 | N | W | 19.53 | 0
7927 | 22.92 | 608 | 0.213 | 130 | 112.05 | 75 | P | N | 34.8 | 0
7928 | 22.55 | 598 | 0.186 | 111 | 94.62 | 50 | P | N | 36 | 0
7929 | 16.94 | 449 | 0.216 | 97 | 62.12 | 25 | K | H | 33.33 | 0
7930 | 16.95 | 450 | 0.222 | 100 | 63.81 | 25 | K | H | 32.37 | 0
7931 | 17.65 | 468 | 0.277 | 130 | 86.3 | 50 | K | H | 33.26 | 0
7932 | 30.27 | 803 | 0.279 | 224 | 255.49 | 100 | N | W | 17.5 | 0
7933 | 22.47 | 596 | 0.16 | 95 | 80.79 | 25 | P | N | 34.7 | 0
7934 | 16.64 | 441 | 0.212 | 120 | 58.82 | 0 | K | H | 33.61 | 1
7935 | 17.52 | 465 | 0.26 | 121 | 79.92 | 50 | K | H | 33.28 | 0
7936 | 17.25 | 458 | 0.26 | 119 | 77.3 | 50 | K | H | 30.42 | 0
7937 | 17.09 | 453 | 0.263 | 119 | 76.96 | 50 | K | H | 33.59 | 0
7938 | 30.02 | 796 | 0.242 | 192 | 217.77 | 75 | N | W | 20.3 | 0
7939 | 22.92 | 608 | 0.198 | 120 | 103.84 | 50 | P | N | 35.27 | 0
7940 | 17.78 | 472 | 0.291 | 137 | 92.16 | 75 | K | H | 32.01 | 0
7941 | 17.01 | 451 | 0.239 | 108 | 69.12 | 25 | K | H | 33.56 | 0
7942 | 22.68 | 601 | 0.196 | 118 | 100.99 | 50 | P | N | 33.77 | 0
7943 | 16.88 | 448 | 0.235 | 105 | 67.04 | 25 | K | H | 31.89 | 0
7944 | 30.11 | 799 | 0.268 | 214 | 243.28 | 100 | N | W | 19.08 | 0
7945 | 16.77 | 445 | 0.217 | 97 | 61.07 | 25 | K | H | 32.75 | 0
7946 | 17.37 | 461 | 0.253 | 117 | 76.3 | 50 | K | H | 32.58 | 0
7947 | 23.36 | 620 | 0.227 | 141 | 123.76 | 75 | P | N | 34.56 | 0
7948 | 17.89 | 475 | 0.269 | 128 | 86.22 | 50 | K | H | 31.88 | 0
7949 | 29.59 | 785 | 0.217 | 170 | 189.83 | 75 | N | W | 20.77 | 0
7950 | 22.34 | 593 | 0.161 | 95 | 80.3 | 25 | P | N | 34.77 | 0
7951 | 22.76 | 604 | 0.189 | 114 | 97.71 | 50 | P | N | 36.01 | 0
7952 | 22.31 | 592 | 0.179 | 106 | 89.34 | 50 | P | W | 32.84 | 1
7953 | 29.74 | 789 | 0.243 | 192 | 214.95 | 75 | N | W | 19.71 | 0
7954 | 30.17 | 800 | 0.238 | 191 | 216.9 | 75 | N | W | 19.3 | 0
7955 | 17.67 | 469 | 0.28 | 131 | 87.32 | 75 | K | H | 34.81 | 0
7956 | 17.55 | 466 | 0.258 | 120 | 79.47 | 50 | K | H | 33.43 | 0
7957 | 22.74 | 603 | 0.205 | 124 | 106.22 | 50 | P | N | 35.58 | 0
7958 | 17.62 | 467 | 0.268 | 125 | 83.11 | 50 | K | H | 33.61 | 0
7959 | 17.11 | 454 | 0.228 | 103 | 66.72 | 25 | K | H | 34.47 | 0
7960 | 17.14 | 455 | 0.236 | 107 | 69.45 | 25 | K | H | 32.79 | 0
7961 | 22.66 | 601 | 0.189 | 114 | 97.12 | 50 | P | N | 36.49 | 0
7962 | 30.23 | 802 | 0.259 | 208 | 236.86 | 100 | N | W | 20.49 | 0
7963 | 30.38 | 806 | 0.268 | 216 | 247.39 | 100 | N | W | 19.85 | 0
7964 | 29.38 | 779 | 0.191 | 191 | 164.95 | 75 | N | W | 19.64 | 0
7965 | 30.23 | 802 | 0.267 | 214 | 244.31 | 100 | N | W | 20.53 | 0
7966 | 22.54 | 598 | 0.196 | 117 | 99.5 | 50 | P | N | 36.21 | 0
7967 | 29.57 | 784 | 0.214 | 168 | 186.81 | 75 | N | W | 20.66 | 0
7968 | 22.5 | 597 | 0.168 | 100 | 85.01 | 25 | P | N | 35.43 | 0
7969 | 22.46 | 596 | 0.164 | 98 | 82.63 | 25 | P | N | 35.42 | 0
7970 | 22.84 | 606 | 0.193 | 117 | 100.79 | 50 | P | N | 34.27 | 0
7971 | 21.98 | 583 | 0.152 | 88 | 73.33 | 0 | P | N | 36.55 | 1
7972 | 22.71 | 603 | 0.204 | 123 | 105.22 | 50 | P | N | 34.36 | 0
7973 | 17.47 | 463 | 0.249 | 116 | 76.14 | 50 | K | H | 33.3 | 0
7974 | 17.8 | 472 | 0.265 | 125 | 84.06 | 50 | K | H | 32.46 | 0
7975 | 22.46 | 596 | 0.166 | 99 | 83.81 | 25 | P | N | 32.38 | 0
7976 | 17.19 | 456 | 0.244 | 111 | 72.25 | 50 | K | H | 33.5 | 0
7977 | 22.63 | 600 | 0.161 | 97 | 82.72 | 25 | P | N | 33.4 | 0
7978 | 30.12 | 799 | 0.241 | 193 | 218.75 | 75 | N | W | 20.25 | 0
7979 | 22.6 | 599 | 0.175 | 105 | 89.24 | 50 | P | N | 35.32 | 0
7980 | 30.06 | 797 | 0.252 | 201 | 227.97 | 75 | N | W | 17.99 | 0
7981 | 29.76 | 789 | 0.235 | 186 | 208.47 | 75 | N | W | 19.94 | 0
7982 | 22.59 | 599 | 0.173 | 104 | 88.14 | 50 | P | N | 36.32 | 0
7983 | 22.58 | 599 | 0.189 | 113 | 96.47 | 50 | P | N | 34.22 | 0
7984 | 22.85 | 606 | 0.187 | 114 | 97.81 | 50 | P | N | 33.95 | 0
7985 | 29.86 | 792 | 0.245 | 194 | 218.56 | 75 | N | W | 17.94 | 0
7986 | 22.54 | 598 | 0.19 | 114 | 96.55 | 50 | P | N | 34.49 | 0
7987 | 17.01 | 451 | 0.236 | 106 | 68.21 | 25 | K | H | 33.2 | 0
7988 | 17.49 | 464 | 0.266 | 123 | 81.28 | 50 | K | H | 34.09 | 0
7989 | 30.13 | 799 | 0.26 | 208 | 236.09 | 100 | N | W | 18.94 | 0
7990 | 17.18 | 456 | 0.256 | 117 | 75.53 | 50 | K | H | 33.19 | 0
7991 | 22.67 | 601 | 0.194 | 116 | 99.53 | 50 | P | H | 34.97 | 1
7992 | 22.39 | 594 | 0.182 | 108 | 91.23 | 50 | P | N | 34.97 | 0
7993 | 29.99 | 795 | 0.226 | 180 | 203.57 | 75 | N | W | 18.47 | 0
7994 | 17.41 | 462 | 0.241 | 111 | 72.88 | 50 | K | H | 32.59 | 0
7995 | 29.51 | 783 | 0.216 | 217 | 188.36 | 75 | N | W | 19.61 | 1
7996 | 30.13 | 799 | 0.228 | 183 | 207.33 | 75 | N | W | 19.48 | 0
7997 | 23.06 | 612 | 0.213 | 130 | 113.38 | 75 | P | N | 34.67 | 0
7998 | 30.14 | 799 | 0.253 | 202 | 229.64 | 75 | N | W | 20.57 | 0
7999 | 30.66 | 813 | 0.278 | 226 | 261.28 | 100 | N | W | 19.55 | 0
8000 | 22.61 | 600 | 0.18 | 108 | 92.04 | 50 | P | N | 35.23 | 0
8001 | 29.99 | 795 | 0.241 | 192 | 216.65 | 75 | N | W | 20.61 | 0
8002 | 17.46 | 463 | 0.24 | 111 | 73.28 | 50 | K | H | 32.37 | 0
8003 | 22.56 | 598 | 0.18 | 108 | 91.68 | 50 | P | N | 35.02 | 0
8004 | 22.14 | 587 | 0.157 | 92 | 76.7 | 25 | P | N | 36.63 | 0
8005 | 22.48 | 596 | 0.181 | 108 | 91.32 | 50 | P | N | 33.46 | 0
8006 | 16.86 | 447 | 0.228 | 102 | 64.92 | 25 | K | H | 33.19 | 0
8007 | 22.42 | 595 | 0.165 | 98 | 82.74 | 25 | P | N | 36.03 | 0
8008 | 22.6 | 599 | 0.182 | 109 | 92.97 | 50 | P | N | 35.21 | 0
8009 | 17.31 | 459 | 0.229 | 105 | 68.57 | 25 | K | H | 32.98 | 0
8010 | 30.24 | 802 | 0.238 | 191 | 217.84 | 75 | N | W | 20.68 | 0
8011 | 17.35 | 460 | 0.246 | 113 | 74.07 | 50 | K | H | 33.92 | 0
8012 | 30.02 | 796 | 0.239 | 190 | 215.52 | 75 | N | W | 18.78 | 0
8013 | 22.56 | 598 | 0.172 | 134 | 87.6 | 25 | P | N | 33.86 | 1
8014 | 22.49 | 596 | 0.156 | 93 | 78.95 | 25 | P | N | 35.2 | 0
8015 | 22.63 | 600 | 0.186 | 112 | 95.38 | 50 | P | N | 34.17 | 0
8016 | 17.14 | 455 | 0.251 | 114 | 73.73 | 50 | K | H | 32.9 | 0
8017 | 17.31 | 459 | 0.266 | 122 | 79.7 | 50 | K | H | 30.58 | 0
8018 | 17.06 | 453 | 0.207 | 94 | 60.37 | 0 | K | H | 34.12 | 0
8019 | 29.68 | 787 | 0.207 | 209 | 182.34 | 75 | N | W | 20.64 | 1
8020 | 30.1 | 798 | 0.262 | 209 | 237.27 | 100 | N | W | 20.21 | 0
8021 | 29.88 | 793 | 0.235 | 187 | 210.26 | 75 | N | W | 18.84 | 0
8022 | 22.5 | 597 | 0.186 | 111 | 94.24 | 50 | P | N | 35.53 | 0
8023 | 30.52 | 810 | 0.26 | 211 | 242.5 | 100 | N | W | 20.2 | 0
8024 | 30.34 | 805 | 0.261 | 210 | 240.65 | 100 | N | W | 21.08 | 0
8025 | 17.43 | 462 | 0.275 | 127 | 83.57 | 50 | K | H | 32.56 | 0
8026 | 29.7 | 788 | 0.232 | 183 | 204.7 | 75 | N | W | 20.07 | 0
8027 | 29.76 | 789 | 0.22 | 174 | 195.17 | 75 | N | W | 21.38 | 0
8028 | 17.25 | 457 | 0.25 | 114 | 74.29 | 50 | K | H | 32.85 | 0
8029 | 22.91 | 608 | 0.21 | 128 | 110.25 | 75 | P | N | 36.26 | 0
8030 | 22.14 | 587 | 0.153 | 90 | 74.8 | 25 | P | N | 34.06 | 0
8031 | 23.29 | 618 | 0.216 | 134 | 117.38 | 75 | P | N | 34.45 | 0
8032 | 29.73 | 789 | 0.218 | 172 | 192.89 | 75 | N | W | 18.8 | 0
8033 | 17.63 | 468 | 0.277 | 129 | 85.94 | 50 | K | H | 32.75 | 0
8034 | 29.79 | 790 | 0.239 | 189 | 211.92 | 75 | N | W | 18.25 | 0
8035 | 17.11 | 454 | 0.255 | 116 | 74.7 | 50 | K | H | 31.61 | 0
8036 | 17.59 | 467 | 0.269 | 125 | 83.19 | 50 | K | H | 31.56 | 0
8037 | 17.45 | 463 | 0.262 | 121 | 79.64 | 50 | K | H | 34.9 | 0
8038 | 29.42 | 780 | 0.218 | 170 | 188.77 | 75 | N | W | 20.51 | 0
8039 | 29.86 | 792 | 0.217 | 172 | 193.4 | 75 | N | W | 19.79 | 0
8040 | 17.6 | 467 | 0.264 | 123 | 81.82 | 50 | K | H | 35.08 | 0
8041 | 22.28 | 591 | 0.159 | 94 | 78.93 | 25 | P | N | 33.96 | 0
8042 | 22.89 | 607 | 0.193 | 117 | 101 | 50 | P | N | 36.51 | 0
8043 | 22.47 | 596 | 0.157 | 94 | 79.25 | 25 | P | N | 34.59 | 0
8044 | 29.84 | 792 | 0.238 | 188 | 211.95 | 75 | N | W | 18.48 | 0
8045 | 29.89 | 793 | 0.231 | 183 | 206.13 | 75 | N | W | 20.13 | 0
8046 | 29.81 | 791 | 0.244 | 193 | 216.74 | 75 | N | W | 22.05 | 0
8047 | 30.01 | 796 | 0.252 | 201 | 227.03 | 75 | N | W | 20.09 | 0
8048 | 22.43 | 595 | 0.192 | 114 | 96.72 | 50 | P | N | 35.68 | 0
8049 | 30.45 | 808 | 0.266 | 215 | 246.94 | 100 | N | W | 18 | 0
8050 | 17.87 | 474 | 0.287 | 136 | 91.67 | 75 | K | H | 33.31 | 0
8051 | 22.27 | 591 | 0.131 | 78 | 65.21 | 0 | P | N | 36.13 | 0
8052 | 17.17 | 455 | 0.233 | 106 | 68.58 | 25 | K | H | 34.31 | 0
8053 | 17.49 | 464 | 0.241 | 112 | 73.69 | 50 | K | H | 30.53 | 0
8054 | 17.65 | 468 | 0.26 | 122 | 80.93 | 50 | K | H | 31.04 | 0
8055 | 17.43 | 462 | 0.262 | 121 | 79.57 | 50 | K | H | 32.3 | 0
8056 | 17.75 | 471 | 0.276 | 130 | 87.02 | 50 | K | H | 32.3 | 0
8057 | 22.3 | 592 | 0.175 | 103 | 86.9 | 25 | P | N | 33.84 | 0
8058 | 29.93 | 794 | 0.234 | 186 | 209.84 | 75 | N | W | 19.11 | 0
8059 | 30.1 | 799 | 0.249 | 199 | 225.32 | 75 | N | W | 20.43 | 0
8060 | 17.11 | 454 | 0.249 | 113 | 72.95 | 50 | K | H | 31.76 | 0
8061 | 17.39 | 461 | 0.254 | 117 | 76.84 | 50 | K | H | 34.39 | 0
8062 | 29.47 | 782 | 0.209 | 163 | 181.6 | 75 | N | W | 20.13 | 0
8063 | 17.33 | 460 | 0.245 | 112 | 73.47 | 50 | K | H | 32.79 | 0
8064 | 18.23 | 484 | 0.291 | 141 | 96.85 | 75 | K | H | 33.95 | 0
8065 | 17.88 | 474 | 0.313 | 149 | 100.13 | 75 | K | H | 32.08 | 0
8066 | 30.02 | 796 | 0.234 | 187 | 211.28 | 75 | N | W | 19.44 | 0
8067 | 16.93 | 449 | 0.23 | 103 | 65.84 | 25 | K | H | 33.53 | 0
8068 | 17.11 | 454 | 0.251 | 114 | 73.61 | 50 | K | H | 33.75 | 0
8069 | 17.18 | 456 | 0.237 | 108 | 70.07 | 25 | K | H | 33.21 | 0
8070 | 17.35 | 460 | 0.246 | 113 | 74.09 | 50 | K | H | 32.26 | 0
8071 | 22.84 | 606 | 0.199 | 121 | 103.91 | 50 | P | N | 32.7 | 0
8072 | 29.9 | 793 | 0.223 | 177 | 199.26 | 75 | N | W | 21.55 | 0
8073 | 29.91 | 793 | 0.253 | 201 | 226.53 | 75 | N | W | 20.26 | 0
8074 | 22.48 | 596 | 0.159 | 95 | 80.46 | 25 | P | N | 35.02 | 0
8075 | 22.75 | 603 | 0.191 | 115 | 99.01 | 50 | P | N | 36.14 | 0
8076 | 29.65 | 786 | 0.243 | 191 | 213.71 | 75 | N | W | 20.09 | 0
8077 | 17.49 | 464 | 0.261 | 121 | 79.78 | 50 | K | W | 32.96 | 1
8078 | 17.33 | 460 | 0.233 | 107 | 69.93 | 25 | K | H | 30.31 | 0
8079 | 17.51 | 464 | 0.269 | 125 | 82.39 | 50 | K | H | 34.68 | 0
8080 | 29.83 | 791 | 0.247 | 195 | 219.62 | 75 | N | W | 22.91 | 0
8081 | 30.35 | 805 | 0.253 | 204 | 233.06 | 100 | N | W | 18.3 | 0
8082 | 17.52 | 465 | 0.249 | 116 | 76.3 | 50 | K | H | 33.85 | 0
8083 | 22.73 | 603 | 0.19 | 114 | 97.97 | 50 | P | N | 33.98 | 0
8084 | 30.56 | 811 | 0.287 | 233 | 268.33 | 100 | N | W | 20.55 | 0
8085 | 17.22 | 457 | 0.254 | 116 | 75.21 | 50 | K | H | 33.85 | 0
8086 | 17.49 | 464 | 0.244 | 113 | 74.55 | 50 | K | W | 32.58 | 1
8087 | 17.41 | 462 | 0.245 | 113 | 74.27 | 50 | K | H | 33.03 | 0
8088 | 30.12 | 799 | 0.25 | 200 | 227.21 | 75 | N | W | 18 | 0
8089 | 22.29 | 591 | 0.171 | 101 | 85.14 | 25 | P | N | 33.89 | 0
8090 | 22.8 | 605 | 0.192 | 116 | 99.8 | 50 | P | N | 35.29 | 0
8091 | 22.93 | 608 | 0.188 | 114 | 98.94 | 50 | P | N | 35.42 | 0
8092 | 29.81 | 791 | 0.235 | 186 | 208.75 | 75 | N | W | 18.72 | 0
8093 | 17.4 | 462 | 0.257 | 119 | 77.94 | 50 | K | H | 30.99 | 0
8094 | 29.95 | 795 | 0.253 | 201 | 227.02 | 75 | N | W | 20.81 | 0
8095 | 30.58 | 811 | 0.283 | 230 | 264.63 | 100 | N | W | 19.15 | 0
8096 | 22.62 | 600 | 0.198 | 119 | 101.56 | 50 | P | N | 34.89 | 0
8097 | 22.36 | 593 | 0.184 | 109 | 92.12 | 50 | P | N | 34.78 | 0
8098 | 22.81 | 605 | 0.214 | 130 | 111.52 | 75 | P | N | 36.21 | 0
8099 | 29.66 | 787 | 0.227 | 178 | 199.21 | 75 | N | W | 19.09 | 0
8100 | 22.85 | 606 | 0.215 | 130 | 112.18 | 75 | P | N | 34.38 | 0
8101 | 22.11 | 587 | 0.154 | 90 | 75.2 | 25 | P | N | 34.27 | 0
8102 | 30.42 | 807 | 0.279 | 226 | 258.63 | 100 | N | W | 19.88 | 0
8103 | 17.15 | 455 | 0.232 | 106 | 68.35 | 25 | K | H | 33.87 | 0
8104 | 29.3 | 777 | 0.179 | 139 | 153.78 | 75 | N | W | 18.09 | 0
8105 | 29.87 | 792 | 0.241 | 191 | 215.39 | 75 | N | W | 19.06 | 0
8106 | 29.95 | 795 | 0.265 | 210 | 237.37 | 100 | N | W | 18.52 | 0
8107 | 22.65 | 601 | 0.189 | 113 | 96.74 | 50 | P | N | 36.2 | 0
8108 | 17.44 | 463 | 0.243 | 112 | 73.92 | 50 | K | H | 33.57 | 0
8109 | 29.91 | 793 | 0.236 | 187 | 210.78 | 75 | N | W | 19.47 | 0
8110 | 22.01 | 584 | 0.15 | 87 | 72.59 | 0 | P | N | 32.63 | 0
8111 | 17.33 | 460 | 0.254 | 117 | 76.37 | 50 | K | H | 34.15 | 0
8112 | 29.38 | 779 | 0.194 | 193 | 167.19 | 75 | N | W | 17.26 | 0
8113 | 23.08 | 612 | 0.205 | 126 | 109.43 | 75 | P | N | 36.3 | 0
8114 | 17.14 | 455 | 0.23 | 105 | 67.51 | 25 | K | H | 32.25 | 0
8115 | 23.16 | 614 | 0.214 | 131 | 114.68 | 75 | P | N | 34.19 | 0
8116 | 29.77 | 790 | 0.235 | 186 | 208.31 | 75 | N | W | 19.59 | 0
8117 | 22.56 | 599 | 0.184 | 110 | 93.53 | 50 | P | N | 35.1 | 0
8118 | 22.8 | 605 | 0.182 | 110 | 94.62 | 50 | P | N | 35.64 | 0
8119 | 30 | 796 | 0.245 | 195 | 220.6 | 75 | N | W | 19.65 | 0
8120 | 30.03 | 797 | 0.242 | 193 | 218.06 | 75 | N | W | 18.4 | 0
8121 | 30.07 | 798 | 0.254 | 202 | 229.27 | 75 | N | W | 18.74 | 0
8122 | 30.01 | 796 | 0.246 | 196 | 221.85 | 75 | N | W | 20.46 | 0
8123 | 29.83 | 791 | 0.233 | 185 | 207.63 | 75 | N | W | 19.68 | 0
8124 | 16.82 | 446 | 0.229 | 102 | 64.64 | 25 | K | H | 33.93 | 0
8125 | 23.05 | 611 | 0.217 | 133 | 115.42 | 75 | P | N | 34.65 | 0
8126 | 17.26 | 458 | 0.257 | 118 | 76.54 | 50 | K | H | 34.27 | 0
8127 | 17.34 | 460 | 0.26 | 120 | 78.32 | 50 | K | H | 33.56 | 0
8128 | 29.95 | 794 | 0.247 | 196 | 221.63 | 75 | N | W | 19.82 | 0
8129 | 22.72 | 603 | 0.163 | 98 | 83.97 | 25 | P | N | 36.12 | 0
8130 | 17.57 | 466 | 0.254 | 118 | 78.48 | 50 | K | H | 32.05 | 0
8131 | 30.04 | 797 | 0.237 | 189 | 213.92 | 75 | N | W | 20.92 | 0
8132 | 17.95 | 476 | 0.288 | 137 | 92.8 | 75 | K | H | 32.48 | 0
8133 | 17.12 | 454 | 0.244 | 111 | 71.52 | 50 | K | H | 33.48 | 0
8134 | 30.09 | 798 | 0.259 | 207 | 234.84 | 100 | N | W | 19.37 | 0
8135 | 22.35 | 593 | 0.158 | 94 | 78.84 | 25 | P | N | 34.62 | 0
8136 | 17.08 | 453 | 0.227 | 103 | 66.3 | 25 | K | H | 30.71 | 0
8137 | 22.86 | 606 | 0.214 | 130 | 111.96 | 75 | P | N | 35.85 | 0
8138 | 17.8 | 472 | 0.265 | 125 | 83.81 | 50 | K | H | 34.5 | 0
8139 | 17.2 | 456 | 0.239 | 109 | 70.56 | 50 | K | N | 32.79 | 1
8140 | 22.45 | 595 | 0.184 | 110 | 92.72 | 50 | P | N | 37.19 | 0
8141 | 29.79 | 790 | 0.236 | 187 | 209.85 | 75 | N | W | 18.94 | 0
8142 | 29.93 | 794 | 0.247 | 196 | 221.42 | 75 | N | W | 19.64 | 0
8143 | 29.89 | 793 | 0.244 | 193 | 217.77 | 75 | N | W | 20.03 | 0
8144 | 29.74 | 789 | 0.22 | 174 | 194.76 | 75 | N | W | 20.1 | 0
8145 | 17.27 | 458 | 0.243 | 111 | 72.56 | 50 | K | H | 33.33 | 0
8146 | 22.92 | 608 | 0.2 | 122 | 105.21 | 50 | P | N | 34.65 | 0
8147 | 17.46 | 463 | 0.259 | 120 | 78.93 | 50 | K | H | 33.43 | 0
8148 | 17.02 | 451 | 0.229 | 104 | 66.48 | 25 | K | H | 33.4 | 0
8149 | 30.17 | 800 | 0.248 | 199 | 225.96 | 75 | N | W | 19.78 | 0
8150 | 22.39 | 594 | 0.175 | 104 | 87.75 | 50 | P | N | 34.39 | 0
8151 | 29.84 | 792 | 0.234 | 185 | 207.98 | 75 | N | W | 18.91 | 0
8152 | 22.5 | 597 | 0.185 | 110 | 93.59 | 50 | P | N | 34.31 | 0
8153 | 30.29 | 804 | 0.257 | 206 | 235.78 | 100 | N | W | 17.44 | 0
8154 | 17.04 | 452 | 0.237 | 107 | 68.8 | 25 | K | H | 32.32 | 0
8155 | 22.5 | 597 | 0.191 | 114 | 96.55 | 50 | P | N | 36.27 | 0
8156 | 30.21 | 801 | 0.246 | 197 | 224.63 | 75 | N | W | 19.2 | 0
8157 | 22.44 | 595 | 0.162 | 97 | 81.71 | 25 | P | N | 34.87 | 0
8158 | 22.88 | 607 | 0.183 | 111 | 95.79 | 50 | P | N | 36.03 | 0
8159 | 22.84 | 606 | 0.178 | 108 | 92.75 | 50 | P | N | 34.22 | 0
8160 | 22.35 | 593 | 0.17 | 101 | 85.12 | 25 | P | W | 35.11 | 1
8161 | 17.06 | 452 | 0.246 | 111 | 71.49 | 50 | K | H | 32 | 0
8162 | 30.29 | 804 | 0.251 | 202 | 230.18 | 75 | N | W | 20.74 | 0
8163 | 29.93 | 794 | 0.241 | 191 | 215.93 | 75 | N | W | 19.01 | 0
8164 | 30.05 | 797 | 0.23 | 183 | 207.7 | 75 | N | W | 21.95 | 0
8165 | 29.52 | 783 | 0.217 | 170 | 189.32 | 75 | N | W | 18.81 | 0
8166 | 22.58 | 599 | 0.152 | 91 | 77.65 | 25 | P | N | 36.71 | 0
8167 | 29.88 | 793 | 0.235 | 186 | 209.93 | 75 | N | W | 18.83 | 0
8168 | 17.27 | 458 | 0.248 | 114 | 74.11 | 50 | K | H | 34.53 | 0
8169 | 22.69 | 602 | 0.195 | 118 | 100.54 | 50 | P | N | 33.4 | 0
8170 | 17.4 | 462 | 0.258 | 119 | 78.07 | 50 | K | H | 32.2 | 0
8171 | 22.46 | 596 | 0.154 | 119 | 77.68 | 25 | P | N | 35.78 | 0
8172 | 22.81 | 605 | 0.181 | 109 | 93.99 | 50 | P | N | 35.98 | 0
8173 | 22.62 | 600 | 0.205 | 123 | 104.86 | 50 | P | N | 35.74 | 0
8174 | 23.09 | 613 | 0.22 | 135 | 117.14 | 75 | P | N | 35.59 | 0
8175 | 29.7 | 788 | 0.233 | 184 | 205.93 | 75 | N | W | 21.49 | 0
8176 | 17.49 | 464 | 0.265 | 123 | 80.99 | 50 | K | H | 33.99 | 0
8177 | 30.24 | 802 | 0.239 | 192 | 218.9 | 75 | N | W | 20.18 | 0
8178 | 17.4 | 462 | 0.25 | 116 | 75.79 | 50 | K | H | 32.46 | 0
8179 | 30.51 | 809 | 0.259 | 209 | 240.98 | 100 | N | N | 18.28 | 1
8180 | 29.7 | 788 | 0.222 | 175 | 195.62 | 75 | N | H | 19.62 | 1
8181 | 17.62 | 467 | 0.267 | 125 | 82.96 | 50 | K | H | 34.04 | 0
8182 | 22.68 | 602 | 0.192 | 115 | 98.59 | 50 | P | N | 34.52 | 0
8183 | 17.28 | 458 | 0.255 | 117 | 76.16 | 50 | K | H | 31.69 | 0
8184 | 17.12 | 454 | 0.241 | 109 | 70.56 | 50 | K | H | 31.9 | 0
8185 | 17.36 | 460 | 0.253 | 117 | 76.29 | 50 | K | H | 33.54 | 0
8186 | 22.64 | 600 | 0.178 | 107 | 91 | 50 | P | W | 35.3 | 1
8187 | 21.83 | 579 | 0.132 | 98 | 62.94 | 0 | P | N | 34.57 | 1
8188 | 17.27 | 458 | 0.245 | 112 | 72.92 | 50 | K | H | 32.89 | 0
8189 | 17.11 | 454 | 0.228 | 104 | 66.82 | 25 | K | H | 32.65 | 0
8190 | 22.39 | 594 | 0.169 | 100 | 84.51 | 25 | P | N | 32.96 | 0
8191 | 22.68 | 602 | 0.183 | 110 | 94.05 | 50 | P | N | 34.31 | 0
8192 | 22.88 | 607 | 0.206 | 125 | 107.66 | 50 | P | N | 33.47 | 0
8193 | 29.54 | 784 | 0.233 | 233 | 203.01 | 75 | N | W | 18.74 | 1
8194 | 17.4 | 462 | 0.258 | 119 | 78.3 | 50 | K | H | 32 | 0
8195 | 30.09 | 798 | 0.237 | 189 | 214.2 | 75 | N | W | 19.23 | 0
8196 | 22.71 | 602 | 0.195 | 117 | 100.33 | 50 | P | N | 36.95 | 0
8197 | 29.61 | 785 | 0.23 | 181 | 201.52 | 75 | N | W | 20.21 | 0
8198 | 17.5 | 464 | 0.261 | 121 | 80.03 | 50 | K | H | 33.46 | 0
8199 | 22.77 | 604 | 0.192 | 116 | 99.45 | 50 | P | N | 34.24 | 0
8200 | 30.58 | 811 | 0.288 | 233 | 269 | 100 | N | W | 20.47 | 0
8201 | 22.05 | 585 | 0.16 | 93 | 77.61 | 25 | P | N | 33.64 | 0
8202 | 29.99 | 796 | 0.23 | 183 | 207.08 | 75 | N | W | 18.78 | 0
8203 | 29.46 | 781 | 0.223 | 175 | 193.84 | 75 | N | W | 18.05 | 0
8204 | 17.15 | 455 | 0.244 | 111 | 71.83 | 50 | K | H | 30.65 | 0
8205 | 17.58 | 466 | 0.265 | 123 | 81.79 | 50 | K | H | 30.25 | 0
8206 | 17.67 | 469 | 0.275 | 129 | 85.72 | 50 | K | H | 32.68 | 0
8207 | 22.17 | 588 | 0.165 | 97 | 80.98 | 25 | P | N | 35.86 | 0
8208 | 30.32 | 804 | 0.249 | 200 | 228.93 | 75 | N | W | 19.25 | 0
8209 | 22.71 | 602 | 0.175 | 105 | 90.13 | 50 | P | N | 35.78 | 0
8210 | 29.78 | 790 | 0.233 | 184 | 206.8 | 75 | N | W | 18.75 | 0
8211 | 22.81 | 605 | 0.193 | 117 | 100.47 | 50 | P | N | 35.64 | 0
8212 | 17.3 | 459 | 0.241 | 110 | 72.04 | 50 | K | H | 33.95 | 0
8213 | 17.52 | 465 | 0.26 | 121 | 79.82 | 50 | K | H | 33.16 | 0
8214 | 22.64 | 600 | 0.171 | 133 | 87.43 | 25 | P | N | 36.06 | 1
8215 | 17.64 | 468 | 0.287 | 134 | 89.22 | 75 | K | H | 34.36 | 0
8216 | 22.96 | 609 | 0.198 | 120 | 104.24 | 50 | P | N | 36.32 | 0
8217 | 22.18 | 588 | 0.15 | 88 | 73.68 | 0 | P | N | 35.08 | 0
8218 | 22.57 | 599 | 0.188 | 113 | 96 | 50 | P | N | 35.35 | 0
8219 | 22.44 | 595 | 0.175 | 104 | 88.23 | 50 | P | N | 37.13 | 0
8220 | 30.03 | 796 | 0.244 | 194 | 220.02 | 75 | N | W | 19.75 | 0
8221 | 17.55 | 466 | 0.249 | 116 | 76.57 | 50 | K | H | 33.87 | 0
8222 | 29.98 | 795 | 0.238 | 190 | 214.22 | 75 | N | W | 19.62 | 0
8223 | 29.67 | 787 | 0.235 | 185 | 207.2 | 75 | N | W | 20.63 | 0
8224 | 22.8 | 605 | 0.194 | 117 | 100.92 | 50 | P | N | 34.67 | 0
8225 | 22.95 | 609 | 0.223 | 136 | 117.72 | 75 | P | N | 37.16 | 0
8226 | 17.78 | 472 | 0.283 | 133 | 89.33 | 75 | K | H | 33.44 | 0
8227 | 17.51 | 464 | 0.241 | 112 | 73.87 | 50 | K | H | 32.74 | 0
8228 | 29.93 | 794 | 0.225 | 179 | 201.4 | 75 | N | W | 18.73 | 0
8229 | 22.41 | 595 | 0.177 | 105 | 88.76 | 50 | P | N | 34.24 | 0
8230 | 30.51 | 809 | 0.244 | 198 | 227.19 | 75 | N | W | 20.72 | 0
8231 | 17.04 | 452 | 0.235 | 138 | 68.3 | 25 | K | H | 34.27 | 1
8232 | 30.71 | 815 | 0.26 | 211 | 244.83 | 100 | N | W | 20.95 | 0
8233 | 17.39 | 461 | 0.25 | 116 | 75.75 | 50 | K | H | 32.63 | 0
8234 | 23.05 | 611 | 0.208 | 127 | 110.75 | 75 | P | N | 34.49 | 0
8235 | 22.41 | 594 | 0.154 | 91 | 77.14 | 25 | P | N | 35.76 | 0
8236 | 17.18 | 456 | 0.254 | 116 | 74.99 | 50 | K | H | 33.48 | 0
8237 | 22.81 | 605 | 0.188 | 114 | 97.99 | 50 | P | N | 34.46 | 0
8238 | 16.92 | 449 | 0.24 | 140 | 68.64 | 25 | K | H | 32.82 | 1
8239 | 22.45 | 596 | 0.178 | 106 | 89.95 | 50 | P | N | 35.99 | 0
8240 | 30.18 | 801 | 0.264 | 212 | 240.79 | 100 | N | W | 20.21 | 0
8241 | 29.98 | 795 | 0.265 | 211 | 238.14 | 100 | N | W | 19.86 | 0
8242 | 22.62 | 600 | 0.191 | 115 | 97.74 | 50 | P | N | 35.25 | 0
8243 | 17.4 | 462 | 0.235 | 109 | 71.2 | 50 | K | H | 32.82 | 0
8244 | 17.17 | 456 | 0.235 | 107 | 69.34 | 25 | K | H | 32.94 | 0
8245 | 22.76 | 604 | 0.179 | 108 | 92.63 | 50 | P | N | 37.35 | 0
8246 | 22.61 | 600 | 0.195 | 117 | 99.79 | 50 | P | N | 35.11 | 0
8247 | 22.47 | 596 | 0.17 | 132 | 85.88 | 25 | P | N | 34.44 | 1
8248 | 29.98 | 795 | 0.259 | 206 | 232.87 | 100 | N | W | 19.26 | 0
8249 | 30.43 | 807 | 0.266 | 215 | 246.66 | 100 | N | W | 20.72 | 0
8250 | 17.01 | 451 | 0.237 | 107 | 68.66 | 25 | K | H | 33.43 | 0
8251 | 22.97 | 609 | 0.189 | 115 | 99.69 | 50 | P | N | 35.63 | 0
8252 | 17.04 | 452 | 0.233 | 105 | 67.64 | 25 | K | H | 32.9 | 0
8253 | 30 | 796 | 0.246 | 195 | 221.04 | 75 | N | W | 21.19 | 0
8254 | 29.73 | 789 | 0.234 | 185 | 206.86 | 75 | N | W | 19.89 | 0
8255 | 29.96 | 795 | 0.237 | 188 | 212.62 | 75 | N | W | 19.75 | 0
8256 | 30.44 | 807 | 0.297 | 239 | 274.78 | 100 | N | W | 20.28 | 0
8257 | 22.66 | 601 | 0.184 | 110 | 94.31 | 50 | P | N | 35.87 | 0
8258 | 29.86 | 792 | 0.228 | 180 | 203.11 | 75 | N | W | 19.17 | 0
8259 | 22.09 | 586 | 0.15 | 88 | 73.15 | 0 | P | N | 32.48 | 0
8260 | 22.72 | 603 | 0.179 | 108 | 92.33 | 50 | P | N | 35.81 | 0
8261 | 29.99 | 795 | 0.24 | 191 | 215.59 | 75 | N | W | 20.7 | 0
8262 | 17.26 | 458 | 0.251 | 115 | 74.63 | 50 | K | H | 32.37 | 0
8263 | 16.61 | 441 | 0.219 | 96 | 60.38 | 25 | K | H | 34.65 | 1
8264 | 17.84 | 473 | 0.272 | 129 | 86.5 | 50 | K | H | 32.31 | 0
8265 | 22.89 | 607 | 0.189 | 115 | 99.17 | 50 | P | N | 35.32 | 0
8266 | 22.45 | 596 | 0.163 | 97 | 82.31 | 25 | P | N | 35.03 | 0
8267 | 22.4 | 594 | 0.149 | 88 | 74.58 | 0 | P | N | 35.38 | 0
8268 | 30.04 | 797 | 0.269 | 214 | 242.5 | 100 | N | W | 20.42 | 0
8269 | 22.56 | 598 | 0.178 | 107 | 90.69 | 50 | P | N | 34.74 | 0
8270 | 22.9 | 607 | 0.208 | 126 | 109.02 | 75 | P | N | 34.1 | 0
8271 | 17.22 | 457 | 0.235 | 107 | 69.62 | 25 | K | H | 32.6 | 0
8272 | 17.85 | 473 | 0.28 | 132 | 89.05 | 75 | K | H | 31.79 | 0
8273 | 22.43 | 595 | 0.19 | 113 | 95.5 | 50 | P | N | 35.69 | 0
8274 | 17.7 | 469 | 0.275 | 129 | 86.26 | 50 | K | H | 33.35 | 0
8275 | 30.12 | 799 | 0.242 | 193 | 219.4 | 75 | N | W | 19.45 | 0
8276 | 30.03 | 796 | 0.248 | 198 | 223.57 | 75 | N | W | 17.89 | 0
8277 | 22.65 | 601 | 0.18 | 108 | 92.47 | 50 | P | N | 32.7 | 0
8278 | 17.6 | 467 | 0.27 | 126 | 83.63 | 50 | K | H | 33.22 | 0
8279 | 17.31 | 459 | 0.258 | 118 | 77.21 | 50 | K | H | 33.88 | 0
8280 | 17.07 | 453 | 0.228 | 103 | 66.39 | 25 | K | H | 34.47 | 0
8281 | 29.92 | 794 | 0.245 | 194 | 219.28 | 75 | N | W | 20.16 | 0
8282 | 29.9 | 793 | 0.244 | 194 | 218.52 | 75 | N | W | 19.11 | 0
8283 | 22.71 | 603 | 0.184 | 111 | 94.8 | 50 | P | N | 34.37 | 0
8284 | 22.56 | 598 | 0.185 | 111 | 94.2 | 50 | P | N | 35.65 | 0
8285 | 17.28 | 458 | 0.252 | 115 | 75.23 | 50 | K | H | 31.75 | 0
8286 | 29.86 | 792 | 0.259 | 205 | 231.05 | 100 | N | W | 20.66 | 0
8287 | 17.22 | 457 | 0.24 | 110 | 71.32 | 50 | K | H | 33.21 | 0
8288 | 29.83 | 791 | 0.245 | 194 | 218.37 | 75 | N | W | 20.09 | 0
8289 | 22.26 | 590 | 0.168 | 99 | 83.1 | 25 | P | N | 34.84 | 0
8290 | 22.09 | 586 | 0.155 | 91 | 75.71 | 25 | P | N | 33.56 | 0
8291 | 29.79 | 790 | 0.251 | 199 | 222.99 | 75 | N | W | 19.14 | 0
8292 | 29.86 | 792 | 0.238 | 189 | 212.32 | 75 | N | W | 20.71 | 0
8293 | 17.36 | 460 | 0.243 | 112 | 73.07 | 50 | K | H | 32.9 | 0
8294 | 17.13 | 454 | 0.229 | 104 | 67.26 | 25 | K | H | 33.51 | 0
8295 | 17.72 | 470 | 0.267 | 125 | 83.79 | 50 | K | H | 33.95 | 0
8296 | 30.13 | 799 | 0.252 | 202 | 228.96 | 75 | N | W | 17.86 | 0
8297 | 30.1 | 798 | 0.245 | 195 | 221.77 | 75 | N | W | 19.45 | 0
8298 | 22.59 | 599 | 0.183 | 110 | 93.4 | 50 | P | N | 34.69 | 0
8299 | 22.61 | 600 | 0.181 | 108 | 92.41 | 50 | P | N | 35.92 | 0
8300 | 22.27 | 591 | 0.172 | 101 | 85.17 | 25 | P | N | 35.09 | 0
8301 | 30.22 | 802 | 0.236 | 189 | 215.34 | 75 | N | W | 20.74 | 0
8302 | 17.69 | 469 | 0.273 | 128 | 85.36 | 50 | K | H | 33.95 | 0
8303 | 30.18 | 801 | 0.236 | 189 | 215.14 | 75 | N | W | 21.13 | 0
8304 | 22.6 | 600 | 0.188 | 113 | 96.02 | 50 | P | N | 35.6 | 0
8305 | 16.83 | 446 | 0.207 | 93 | 58.75 | 0 | K | H | 33.14 | 0
8306 | 22.75 | 603 | 0.184 | 111 | 95.44 | 50 | P | N | 35.8 | 0
8307 | 22.67 | 601 | 0.175 | 105 | 89.94 | 50 | P | N | 34.69 | 0
8308 | 30.23 | 802 | 0.241 | 193 | 220.43 | 75 | N | W | 19.56 | 0
8309 | 17.24 | 457 | 0.242 | 111 | 72.09 | 50 | K | H | 32.61 | 0
8310 | 22.82 | 605 | 0.194 | 118 | 101.28 | 50 | P | N | 34.04 | 0
8311 | 22.76 | 604 | 0.187 | 113 | 97.1 | 50 | P | N | 35.61 | 0
8312 | 18.31 | 486 | 0.293 | 142 | 98.23 | 75 | K | H | 34.66 | 0
8313 | 22.41 | 594 | 0.176 | 104 | 88.27 | 50 | P | N | 33.46 | 0
8314 | 17.36 | 460 | 0.254 | 117 | 76.61 | 50 | K | H | 32.55 | 0
8315 | 23 | 610 | 0.218 | 133 | 115.12 | 75 | P | N | 35.59 | 0
8316 | 29.79 | 790 | 0.227 | 180 | 201.87 | 75 | N | W | 20.82 | 0
8317 | 22.71 | 602 | 0.196 | 118 | 101.32 | 50 | P | N | 36.43 | 0
8318 | 17.54 | 465 | 0.273 | 127 | 84.03 | 50 | K | H | 32.9 | 0
8319 | 23.15 | 614 | 0.202 | 124 | 108.56 | 50 | P | N | 36.05 | 0
8320 | 22.9 | 607 | 0.197 | 120 | 103.54 | 50 | P | N | 35.14 | 0
8321 | 23 | 610 | 0.209 | 127 | 110.41 | 75 | P | N | 35.43 | 0
8322 | 22.69 | 602 | 0.18 | 108 | 92.46 | 50 | P | N | 34.65 | 0
8323 | 22.87 | 607 | 0.197 | 119 | 103.01 | 50 | P | N | 36.22 | 0
8324 | 17.36 | 460 | 0.258 | 119 | 77.61 | 50 | K | H | 32.96 | 0
8325 | 23.12 | 613 | 0.2 | 123 | 107.13 | 50 | P | N | 34 | 0
8326 | 23.02 | 611 | 0.192 | 117 | 101.76 | 50 | P | N | 34.74 | 0
8327 | 22.47 | 596 | 0.164 | 98 | 82.7 | 25 | P | N | 33.66 | 0
8328 | 30.05 | 797 | 0.244 | 194 | 219.95 | 75 | N | W | 20.49 | 0
8329 | 22.93 | 608 | 0.199 | 121 | 104.75 | 50 | P | N | 35.33 | 0
8330 | 17.33 | 460 | 0.243 | 112 | 73 | 50 | K | H | 31.35 | 0
8331 | 17.44 | 463 | 0.234 | 108 | 71.18 | 50 | K | H | 32.27 | 0
8332 | 30.15 | 800 | 0.239 | 191 | 217.4 | 75 | N | W | 19.62 | 0
8333 | 29.64 | 786 | 0.224 | 226 | 197.12 | 75 | N | W | 17.85 | 1
8334 | 30 | 796 | 0.237 | 188 | 212.91 | 75 | N | W | 20.82 | 0
8335 | 17.55 | 465 | 0.27 | 126 | 83.25 | 50 | K | H | 30.15 | 0
8336 | 30.12 | 799 | 0.257 | 205 | 232.68 | 100 | N | W | 18.48 | 0
8337 | 17.32 | 459 | 0.246 | 113 | 73.75 | 50 | K | H | 30.88 | 0
8338 | 22.63 | 600 | 0.168 | 101 | 86.08 | 25 | P | N | 35.69 | 0
8339 | 22.73 | 603 | 0.175 | 105 | 90.2 | 50 | P | N | 35.32 | 0
8340 | 22.66 | 601 | 0.186 | 112 | 95.31 | 50 | P | N | 33.86 | 0
8341 | 30.32 | 804 | 0.249 | 200 | 228.91 | 75 | N | W | 18.25 | 0
8342 | 22.45 | 595 | 0.182 | 109 | 91.93 | 50 | P | N | 34.37 | 0
8343 | 30.26 | 803 | 0.243 | 195 | 222.55 | 75 | N | W | 21.57 | 0
8344 | 17.57 | 466 | 0.274 | 128 | 84.49 | 50 | K | H | 33.18 | 0
8345 | 30.27 | 803 | 0.266 | 214 | 243.67 | 100 | N | W | 19.82 | 0
8346 | 17.32 | 459 | 0.235 | 108 | 70.42 | 25 | K | H | 32.26 | 0
8347 | 17.32 | 459 | 0.251 | 115 | 75.32 | 50 | K | H | 33.19 | 0
8348 | 29.54 | 784 | 0.223 | 175 | 194.56 | 75 | N | W | 20.22 | 0
8349 | 17.33 | 460 | 0.254 | 117 | 76.21 | 50 | K | H | 31.37 | 0
8350 | 17.01 | 451 | 0.226 | 102 | 65.37 | 25 | K | H | 34.17 | 0
8351 | 29.61 | 785 | 0.214 | 168 | 187.58 | 75 | N | W | 18.76 | 0
8352 | 29.44 | 781 | 0.231 | 181 | 200.35 | 75 | N | W | 19.72 | 0
8353 | 22.23 | 590 | 0.141 | 83 | 69.61 | 0 | P | N | 34.96 | 0
8354 | 17.5 | 464 | 0.254 | 118 | 77.86 | 50 | K | H | 34.44 | 0
8355 | 30.51 | 809 | 0.273 | 221 | 254.19 | 100 | N | W | 20.93 | 0
8356 | 23.03 | 611 | 0.239 | 146 | 126.47 | 75 | P | N | 33.72 | 0
8357 | 30.01 | 796 | 0.239 | 190 | 215.41 | 75 | N | W | 18.84 | 0
8358 | 30.42 | 807 | 0.273 | 220 | 252.6 | 100 | N | W | 20.48 | 0
8359 | 17.11 | 454 | 0.255 | 116 | 74.51 | 50 | K | H | 33 | 0
8360 | 17.7 | 470 | 0.266 | 125 | 83.28 | 50 | K | H | 33.79 | 0
8361 | 30.22 | 802 | 0.251 | 201 | 229.17 | 75 | N | W | 20.97 | 0
8362 | 30.02 | 796 | 0.227 | 181 | 204.71 | 75 | N | W | 18.75 | 0
8363 | 30.25 | 802 | 0.257 | 206 | 234.95 | 100 | N | W | 20.36 | 0
8364 | 17.77 | 471 | 0.278 | 131 | 87.64 | 75 | K | H | 32.33 | 0
8365 | 17.34 | 460 | 0.241 | 111 | 72.57 | 50 | K | H | 31.56 | 0
8366 | 22.92 | 608 | 0.186 | 113 | 97.68 | 50 | P | N | 34.71 | 0
8367 | 17.19 | 456 | 0.245 | 112 | 72.38 | 50 | K | H | 33.08 | 0
8368 | 22.85 | 606 | 0.188 | 114 | 98.36 | 50 | P | N | 35.68 | 0
8369 | 22.46 | 596 | 0.172 | 102 | 86.77 | 25 | P | N | 34.28 | 0
8370 | 17.43 | 462 | 0.26 | 120 | 78.89 | 50 | K | H | 34.07 | 0
8371 | 17.53 | 465 | 0.268 | 125 | 82.5 | 50 | K | H | 34.17 | 0
8372 | 22.91 | 608 | 0.203 | 123 | 106.49 | 50 | P | N | 35.89 | 0
8373 | 17.21 | 457 | 0.254 | 116 | 75.24 | 50 | K | H | 33.77 | 0
8374 | 17.71 | 470 | 0.281 | 132 | 88.14 | 75 | K | H | 31.34 | 0
8375 | 29.86 | 792 | 0.228 | 180 | 202.91 | 75 | N | W | 16.89 | 0
8376 | 17.33 | 460 | 0.261 | 120 | 78.23 | 50 | K | H | 33.78 | 0
8377 | 22.61 | 600 | 0.19 | 114 | 96.93 | 50 | P | N | 34.99 | 0
8378 | 22.5 | 597 | 0.182 | 109 | 92.15 | 50 | P | N | 36.34 | 0
8379 | 22.61 | 600 | 0.192 | 115 | 98.11 | 50 | P | N | 34.65 | 0
8380 | 17.05 | 452 | 0.25 | 113 | 72.72 | 50 | K | H | 34.68 | 0
8381 | 30.12 | 799 | 0.247 | 197 | 223.94 | 75 | N | W | 18.45 | 0
8382 | 22.15 | 588 | 0.159 | 94 | 78.22 | 25 | P | N | 35.31 | 0
8383 | 17.61 | 467 | 0.26 | 121 | 80.44 | 50 | K | H | 32.67 | 0
8384 | 17.38 | 461 | 0.261 | 120 | 78.79 | 50 | K | H | 33.2 | 0
8385 | 22.56 | 599 | 0.184 | 110 | 93.53 | 50 | P | N | 35.41 | 0
8386 | 22.9 | 607 | 0.215 | 131 | 112.7 | 75 | P | N | 35.23 | 0
8387 | 22.85 | 606 | 0.198 | 120 | 103.35 | 50 | P | N | 33.95 | 0
8388 | 29.74 | 789 | 0.212 | 167 | 187.47 | 75 | N | W | 20.54 | 0
8389 | 22.72 | 603 | 0.198 | 119 | 102.22 | 50 | P | N | 34.86 | 0
8390 | 22.81 | 605 | 0.197 | 119 | 102.43 | 50 | P | N | 32.79 | 0
8391 | 22.58 | 599 | 0.178 | 107 | 90.99 | 50 | P | N | 35.69 | 0
8392 | 30.45 | 808 | 0.278 | 225 | 257.88 | 100 | N | W | 18.85 | 0
8393 | 17.48 | 464 | 0.259 | 120 | 79.26 | 50 | K | H | 34.89 | 0
8394 | 17.4 | 462 | 0.278 | 128 | 84.29 | 50 | K | H | 33.25 | 0
8395 | 30.31 | 804 | 0.254 | 204 | 233.52 | 100 | N | W | 17.95 | 0
8396 | 30.46 | 808 | 0.256 | 207 | 237.27 | 100 | N | W | 19.87 | 0
8397 | 17.44 | 463 | 0.254 | 118 | 77.3 | 50 | K | H | 32.63 | 0
8398 | 22.59 | 599 | 0.192 | 115 | 97.93 | 50 | P | N | 35.72 | 0
8399 | 23.11 | 613 | 0.223 | 137 | 119.06 | 75 | P | N | 34.59 | 0
8400 | 29.93 | 794 | 0.232 | 184 | 207.74 | 75 | N | W | 18.53 | 0
8401 | 29.36 | 779 | 0.216 | 216 | 186.47 | 75 | N | W | 20.3 | 1
8402 | 22.83 | 606 | 0.18 | 109 | 93.69 | 50 | P | N | 35.27 | 0
8403 | 17.31 | 459 | 0.251 | 115 | 75.2 | 50 | K | H | 34.13 | 0
8404 | 17.47 | 464 | 0.259 | 120 | 79 | 50 | K | H | 32.62 | 0
8405 | 29.81 | 791 | 0.229 | 181 | 203.82 | 75 | N | W | 20.3 | 0
8406 | 23.17 | 615 | 0.233 | 143 | 125.02 | 75 | P | N | 35 | 0
8407 | 17.49 | 464 | 0.259 | 120 | 79.18 | 50 | K | H | 34.95 | 0
8408 | 22.43 | 595 | 0.172 | 133 | 86.3 | 25 | P | N | 35.25 | 1
8409 | 30.09 | 798 | 0.256 | 204 | 231.32 | 100 | N | W | 20.09 | 0
8410 | 17.61 | 467 | 0.274 | 128 | 85.04 | 50 | K | H | 34.61 | 0
8411 | 22.23 | 590 | 0.156 | 92 | 77.18 | 25 | P | N | 34.75 | 0
8412 | 22.51 | 597 | 0.197 | 118 | 99.8 | 50 | P | N | 33.55 | 0
8413 | 22.7 | 602 | 0.195 | 118 | 100.75 | 50 | P | N | 32.69 | 0
8414 | 29.89 | 793 | 0.244 | 193 | 217.97 | 75 | N | W | 19.96 | 0
8415 | 22.86 | 606 | 0.215 | 131 | 112.61 | 75 | P | N | 34.31 | 0
8416 | 30.35 | 805 | 0.254 | 204 | 233.79 | 100 | N | W | 20.3 | 0
8417 | 17.66 | 468 | 0.257 | 121 | 80.28 | 50 | K | H | 31.14 | 0
8418 | 29.75 | 789 | 0.23 | 182 | 203.56 | 75 | N | W | 20.06 | 0
8419 | 17.37 | 461 | 0.239 | 110 | 72.16 | 50 | K | H | 32.84 | 0
8420 | 22.29 | 591 | 0.141 | 83 | 69.9 | 0 | P | N | 34.25 | 0
8421 | 17.34 | 460 | 0.256 | 118 | 77 | 50 | K | H | 31.9 | 0
8422 | 17.28 | 458 | 0.246 | 113 | 73.28 | 50 | K | H | 32.69 | 0
8423 | 30.32 | 804 | 0.254 | 204 | 233.5 | 100 | N | W | 20.47 | 0
8424 | 22.5 | 597 | 0.151 | 90 | 76.61 | 25 | P | N | 33.79 | 0
8425 | 30.14 | 799 | 0.237 | 190 | 215.46 | 75 | N | W | 20.41 | 0
8426 | 17.45 | 463 | 0.246 | 114 | 75.01 | 50 | K | H | 33.82 | 0
8427 | 29.84 | 792 | 0.245 | 194 | 218.08 | 75 | N | W | 19.71 | 0
8428 | 29.71 | 788 | 0.233 | 184 | 206.07 | 75 | N | W | 21.86 | 0
8429 | 29.95 | 794 | 0.244 | 194 | 219.22 | 75 | N | W | 19.44 | 0
8430 | 22.27 | 591 | 0.135 | 80 | 67.16 | 0 | P | N | 35.93 | 0
8431 | 22.46 | 596 | 0.177 | 106 | 89.35 | 50 | P | N | 35.23 | 0
8432 | 22.6 | 599 | 0.209 | 125 | 106.7 | 50 | P | N | 35.53 | 0
8433 | 17.23 | 457 | 0.236 | 108 | 69.99 | 25 | K | H | 33.23 | 0
8434 | 22.63 | 600 | 0.187 | 112 | 95.72 | 50 | P | N | 34.86 | 0
8435 | 30 | 796 | 0.226 | 180 | 203.7 | 75 | N | W | 21.17 | 0
8436 | 30.27 | 803 | 0.257 | 207 | 235.73 | 100 | N | W | 20.74 | 0
8437 | 17.25 | 458 | 0.226 | 104 | 67.38 | 25 | K | H | 31.54 | 0
8438 | 17.42 | 462 | 0.271 | 125 | 82.2 | 50 | K | H | 33.02 | 0
8439 | 23.06 | 612 | 0.205 | 125 | 109.05 | 75 | P | N | 34.98 | 0
8440 | 22.58 | 599 | 0.197 | 118 | 100.21 | 50 | P | N | 35.08 | 0
8441 | 17.04 | 452 | 0.217 | 98 | 62.92 | 25 | K | H | 34.49 | 0
8442 | 22.69 | 602 | 0.201 | 121 | 103.51 | 50 | P | N | 35.56 | 0
8443 | 30.32 | 804 | 0.264 | 213 | 242.97 | 100 | N | W | 19.11 | 0
8444 | 29.9 | 793 | 0.235 | 186 | 209.66 | 75 | N | W | 19.34 | 0
8445 | 17.02 | 451 | 0.225 | 132 | 65.16 | 25 | K | H | 33.83 | 1
8446 | 22.7 | 602 | 0.205 | 123 | 105.49 | 50 | P | N | 33.44 | 0
8447 | 30.11 | 799 | 0.244 | 195 | 221.24 | 75 | N | W | 20.42 | 0
8448 | 22.66 | 601 | 0.193 | 116 | 98.99 | 50 | P | N | 34.75 | 0
8449 | 17.25 | 457 | 0.247 | 113 | 73.44 | 50 | K | H | 31.51 | 0
8450 | 30 | 796 | 0.239 | 190 | 215.21 | 75 | N | W | 20.5 | 0
8451 | 17.09 | 453 | 0.244 | 111 | 71.31 | 50 | K | H | 32.38 | 0
8452 | 29.83 | 791 | 0.229 | 181 | 203.65 | 75 | N | W | 20.32 | 0
8453 | 22.52 | 597 | 0.165 | 99 | 83.75 | 25 | P | N | 34.34 | 0
8454 | 17.56 | 466 | 0.243 | 113 | 74.95 | 50 | K | H | 31.96 | 0
8455 | 29.99 | 795 | 0.25 | 199 | 224.47 | 75 | N | W | 19.55 | 0
8456 | 22.64 | 600 | 0.192 | 115 | 98.18 | 50 | P | N | 36.01 | 0
8457 | 30.1 | 798 | 0.259 | 207 | 235.01 | 100 | N | W | 19.72 | 0
8458 | 22.55 | 598 | 0.189 | 113 | 95.97 | 50 | P | N | 35.61 | 0
8459 | 17.46 | 463 | 0.253 | 117 | 77.05 | 50 | K | N | 32.5 | 1
8460 | 30.12 | 799 | 0.258 | 206 | 233.85 | 100 | N | W | 19.38 | 0
8461 | 29.93 | 794 | 0.243 | 193 | 217.49 | 75 | N | W | 18.43 | 0
8462 | 17.01 | 451 | 0.239 | 108 | 69.08 | 25 | K | H | 34.26 | 0
8463 | 17.11 | 454 | 0.239 | 108 | 69.99 | 25 | K | H | 33.23 | 0
8464 | 23.06 | 612 | 0.229 | 140 | 121.54 | 75 | P | N | 35.77 | 0
8465 | 22.73 | 603 | 0.196 | 118 | 101.33 | 50 | P | N | 34.61 | 0
8466 | 22.6 | 599 | 0.163 | 127 | 83.19 | 25 | P | N | 33.75 | 1
8467 | 30.2 | 801 | 0.265 | 212 | 241.5 | 100 | N | W | 18.53 | 0
8468 | 22.37 | 594 | 0.164 | 97 | 81.86 | 25 | P | N | 36.05 | 0
8469 | 17.21 | 456 | 0.245 | 112 | 72.46 | 50 | K | H | 31.59 | 0
8470 | 22.35 | 593 | 0.185 | 109 | 92.23 | 50 | P | N | 37.38 | 0
8471 | 17.85 | 473 | 0.281 | 133 | 89.48 | 75 | K | H | 34.9 | 0
8472 | 17.34 | 460 | 0.258 | 118 | 77.46 | 50 | K | H | 31.51 | 0
8473 | 29.73 | 789 | 0.222 | 175 | 195.92 | 75 | N | W | 22.7 | 0
8474 | 23.17 | 615 | 0.211 | 130 | 113.31 | 75 | P | N | 35.04 | 0
8475 | 29.86 | 792 | 0.237 | 188 | 211.12 | 75 | N | W | 20.7 | 0
8476 | 30.37 | 806 | 0.266 | 214 | 245.36 | 100 | N | W | 21.2 | 0
8477 | 22.44 | 595 | 0.179 | 107 | 90.1 | 50 | P | N | 33.62 | 0
8478 | 22.41 | 595 | 0.183 | 109 | 91.83 | 50 | P | N | 34.51 | 0
8479 | 30.56 | 811 | 0.287 | 232 | 267.65 | 100 | N | W | 20.64 | 0
8480 | 22.84 | 606 | 0.175 | 106 | 91.28 | 50 | P | N | 35.2 | 0
8481 | 30.13 | 799 | 0.259 | 207 | 235.3 | 100 | N | W | 18.82 | 0
8482 | 22.85 | 606 | 0.213 | 129 | 111.08 | 75 | P | N | 36.21 | 0
8483 | 30.17 | 800 | 0.244 | 196 | 222.54 | 75 | N | W | 18.18 | 0
8484 | 17.23 | 457 | 0.229 | 105 | 67.95 | 25 | K | H | 34.35 | 0
8485 | 29.42 | 781 | 0.197 | 153 | 170.14 | 75 | N | W | 21.05 | 0
8486 | 29.98 | 795 | 0.24 | 191 | 216.1 | 75 | N | W | 19.85 | 0
8487 | 22.58 | 599 | 0.183 | 110 | 93.46 | 50 | P | N | 34.41 | 0
8488 | 22.5 | 597 | 0.165 | 128 | 83.61 | 25 | P | N | 35.02 | 1
8489 | 30.03 | 797 | 0.262 | 209 | 236.58 | 100 | N | W | 20.01 | 0
8490 | 17.57 | 466 | 0.278 | 130 | 85.83 | 50 | K | H | 32.27 | 0
8491 | 22.44 | 595 | 0.161 | 96 | 80.81 | 25 | P | N | 35.05 | 0
8492 | 22.8 | 605 | 0.187 | 113 | 96.99 | 50 | P | N | 34.26 | 0
8493 | 22.52 | 597 | 0.168 | 100 | 85.13 | 25 | P | N | 34.55 | 0
8494 | 22.46 | 596 | 0.183 | 109 | 92.32 | 50 | P | N | 35.01 | 0
8495 | 30.14 | 799 | 0.254 | 203 | 231 | 100 | N | W | 17.29 | 0
8496 | 22.91 | 608 | 0.189 | 115 | 99.3 | 50 | P | N | 34.79 | 0
8497 | 17.78 | 472 | 0.28 | 132 | 88.61 | 75 | K | H | 31.98 | 0
8498 | 29.81 | 791 | 0.245 | 194 | 217.92 | 75 | N | W | 19.11 | 0
8499 | 22.24 | 590 | 0.165 | 98 | 81.81 | 25 | P | N | 35.65 | 0
8500 | 29.85 | 792 | 0.24 | 190 | 213.94 | 75 | N | W | 21.02 | 0
8501 | 17.49 | 464 | 0.253 | 117 | 77.25 | 50 | K | H | 33.63 | 0
8502 | 22.91 | 608 | 0.205 | 125 | 107.77 | 50 | P | N | 34.44 | 0
8503 | 17.23 | 457 | 0.256 | 117 | 76.15 | 50 | K | H | 31.61 | 0
8504 | 16.98 | 450 | 0.243 | 110 | 70.16 | 50 | K | H | 32.13 | 0
8505 | 22.84 | 606 | 0.209 | 127 | 109.1 | 75 | P | N | 35.06 | 0
8506 | 29.94 | 794 | 0.241 | 191 | 215.96 | 75 | N | W | 21.09 | 0
8507 | 17.26 | 458 | 0.248 | 114 | 73.89 | 50 | K | H | 32.09 | 0
8508 | 17.98 | 477 | 0.267 | 127 | 86.38 | 50 | K | H | 34.35 | 0
8509 | 22.63 | 600 | 0.179 | 107 | 91.67 | 50 | P | N | 34.14 | 0
8510 | 22.54 | 598 | 0.175 | 105 | 89.04 | 50 | P | N | 35.3 | 0
8511 | 30.27 | 803 | 0.248 | 199 | 227.37 | 75 | N | W | 19.05 | 0
8512 | 22.67 | 601 | 0.18 | 109 | 92.74 | 50 | P | N | 35.87 | 0
8513 | 17.29 | 459 | 0.248 | 114 | 74.06 | 50 | K | H | 32.67 | 0
8514 | 17.34 | 460 | 0.231 | 106 | 69.35 | 25 | K | H | 33.34 | 0
8515 | 30.1 | 798 | 0.219 | 175 | 198.74 | 75 | N | W | 19.54 | 0
8516 | 22.32 | 592 | 0.163 | 97 | 81.43 | 25 | P | N | 34.98 | 0
8517 | 22.23 | 590 | 0.155 | 91 | 76.58 | 25 | P | N | 32.59 | 0
8518 | 22.67 | 601 | 0.18 | 108 | 92.47 | 50 | P | N | 34.9 | 0
8519 | 17.16 | 455 | 0.239 | 109 | 70.39 | 50 | K | H | 35.08 | 0
8520 | 17.28 | 458 | 0.251 | 115 | 75.09 | 50 | K | H | 32.63 | 0
8521 | 22.43 | 595 | 0.168 | 130 | 84.69 | 25 | P | N | 35.73 | 1
8522 | 29.94 | 794 | 0.233 | 185 | 209.23 | 75 | N | W | 19.25 | 0
8523 | 22.62 | 600 | 0.158 | 95 | 80.93 | 25 | P | N | 36.36 | 0
8524 | 30.08 | 798 | 0.263 | 210 | 237.64 | 100 | N | W | 18.27 | 0
8525 | 17.64 | 468 | 0.278 | 130 | 86.65 | 50 | K | H | 32.69 | 0
8526 | 17.36 | 460 | 0.231 | 106 | 69.62 | 25 | K | H | 33.57 | 0
8527 | 17.38 | 461 | 0.26 | 120 | 78.45 | 50 | K | H | 33.45 | 0
8528 | 17.19 | 456 | 0.269 | 123 | 79.58 | 50 | K | H | 31.28 | 0
8529 | 30.06 | 797 | 0.231 | 184 | 208.57 | 75 | N | W | 19.62 | 0
8530 | 29.8 | 790 | 0.219 | 173 | 194.55 | 75 | N | W | 20.58 | 0
8531 | 22.85 | 606 | 0.187 | 113 | 97.75 | 50 | P | N | 35.66 | 0
8532 | 22.69 | 602 | 0.165 | 99 | 84.78 | 25 | P | N | 35.83 | 0
8533 | 22.46 | 596 | 0.166 | 99 | 83.92 | 25 | P | N | 34.87 | 0
8534 | 16.93 | 449 | 0.23 | 103 | 65.95 | 25 | K | H | 33.92 | 0
8535 | 17.76 | 471 | 0.292 | 137 | 92.01 | 75 | K | H | 32.59 | 0
8536 | 30.1 | 798 | 0.265 | 212 | 240.5 | 100 | N | W | 18.16 | 0
8537 | 22.31 | 592 | 0.145 | 86 | 71.94 | 0 | P | N | 35.61 | 0
8538 | 29.97 | 795 | 0.237 | 189 | 212.97 | 75 | N | W | 19.92 | 0
8539 | 30.09 | 798 | 0.261 | 208 | 236.39 | 100 | N | W | 19.44 | 0
8540 | 17.53 | 465 | 0.224 | 104 | 68.86 | 25 | K | H | 32.89 | 0
8541 | 22.64 | 600 | 0.189 | 113 | 96.77 | 50 | P | N | 36.84 | 0
8542 | 22.62 | 600 | 0.202 | 121 | 103.54 | 50 | P | N | 36.12 | 0
8543 | 17.44 | 462 | 0.274 | 127 | 83.43 | 50 | K | H | 31.38 | 0
8544 | 22.83 | 605 | 0.202 | 122 | 105.07 | 50 | P | N | 35.18 | 0
8545 | 30.04 | 797 | 0.26 | 207 | 234.96 | 100 | N | W | 18.4 | 0
8546 | 22.56 | 598 | 0.17 | 102 | 86.67 | 25 | P | N | 36.41 | 0
8547 | 22.35 | 593 | 0.172 | 102 | 86.01 | 25 | P | N | 34.29 | 0
8548 | 30.14 | 799 | 0.24 | 192 | 217.81 | 75 | N | W | 19.47 | 0
8549 | 22.78 | 604 | 0.205 | 124 | 106.54 | 50 | P | N | 35.86 | 0
8550 | 30.37 | 806 | 0.26 | 209 | 239.84 | 100 | N | W | 21.13 | 0
8551 | 22.32 | 592 | 0.152 | 90 | 75.62 | 25 | P | N | 36.36 | 0
8552 | 22.85 | 606 | 0.193 | 117 | 100.86 | 50 | P | N | 34.97 | 0
8553 | 29.97 | 795 | 0.232 | 185 | 208.7 | 75 | N | W | 18.92 | 0
8554 | 22.72 | 603 | 0.187 | 113 | 96.73 | 50 | P | N | 34.25 | 0
8555 | 22.7 | 602 | 0.185 | 111 | 95.3 | 50 | P | N | 34.53 | 0
8556 | 17.31 | 459 | 0.259 | 119 | 77.73 | 50 | K | H | 31.9 | 0
8557 | 17.34 | 460 | 0.25 | 115 | 75.23 | 50 | K | H | 36.1 | 0
8558 | 29.76 | 789 | 0.244 | 193 | 215.98 | 75 | N | W | 20.26 | 0
8559 | 30.21 | 801 | 0.243 | 195 | 222.01 | 75 | N | W | 18.56 | 0
8560 | 22.61 | 600 | 0.164 | 128 | 83.62 | 25 | P | N | 35.08 | 1
8561 | 29.9 | 793 | 0.23 | 183 | 205.92 | 75 | N | W | 20.25 | 0
8562 | 29.81 | 791 | 0.214 | 169 | 190.23 | 75 | N | W | 19.24 | 0
8563 | 17.25 | 458 | 0.235 | 107 | 69.82 | 25 | K | H | 33.18 | 0
8564 | 22.24 | 590 | 0.17 | 100 | 84.05 | 25 | P | N | 35.08 | 0
8565 | 22.29 | 591 | 0.157 | 93 | 77.76 | 25 | P | N | 32.81 | 0
8566 | 22.47 | 596 | 0.174 | 104 | 87.7 | 50 | P | N | 33.77 | 0
8567 | 30.05 | 797 | 0.241 | 192 | 217.3 | 75 | N | W | 19.3 | 0
8568 | 17.22 | 457 | 0.25 | 114 | 74.14 | 50 | K | H | 32.51 | 0
8569 | 29.8 | 790 | 0.234 | 185 | 207.92 | 75 | N | W | 20.47 | 0
8570 | 22.74 | 603 | 0.198 | 120 | 102.55 | 50 | P | N | 34.32 | 0
8571 | 30.23 | 802 | 0.262 | 210 | 239.17 | 100 | N | W | 19.65 | 0
8572 | 22.87 | 607 | 0.201 | 122 | 105.21 | 50 | P | N | 36 | 0
8573 | 30.24 | 802 | 0.263 | 211 | 240.35 | 100 | N | W | 20.51 | 0
8574 | 17.41 | 462 | 0.256 | 118 | 77.47 | 50 | K | H | 33.43 | 0
8575 | 29.69 | 788 | 0.231 | 233 | 203.62 | 75 | N | W | 19.1 | 1
8576 | 22.38 | 594 | 0.175 | 104 | 87.7 | 50 | P | N | 34.83 | 0
8577 | 29.95 | 794 | 0.249 | 198 | 223.02 | 75 | N | N | 19.28 | 1
8578 | 17.56 | 466 | 0.27 | 126 | 83.17 | 50 | K | H | 32.23 | 0
8579 | 22.83 | 606 | 0.195 | 118 | 101.61 | 50 | P | N | 35 | 0
8580 | 29.37 | 779 | 0.216 | 215 | 185.94 | 75 | N | W | 20.25 | 1
8581 | 17.61 | 467 | 0.267 | 125 | 82.83 | 50 | K | H | 32.32 | 0
8582 | 16.88 | 448 | 0.22 | 98 | 62.64 | 25 | K | H | 32.4 | 0
8583 | 17.34 | 460 | 0.244 | 112 | 73.44 | 50 | K | H | 33.24 | 0
8584 | 17.51 | 464 | 0.253 | 118 | 77.61 | 50 | K | H | 31.48 | 0
8585 | 22.91 | 608 | 0.181 | 110 | 95.28 | 50 | P | N | 33.47 | 0
8586 | 22.3 | 592 | 0.157 | 93 | 78.03 | 25 | P | N | 34.77 | 0
8587 | 22.77 | 604 | 0.184 | 111 | 95.57 | 50 | P | N | 35.36 | 0
8588 | 17.24 | 457 | 0.244 | 112 | 72.61 | 50 | K | H | 34 | 0
8589 | 29.63 | 786 | 0.23 | 181 | 202.09 | 75 | N | W | 18.2 | 0
8590 | 17.88 | 474 | 0.275 | 130 | 87.85 | 75 | K | H | 32.28 | 0
8591 | 17.12 | 454 | 0.234 | 106 | 68.62 | 25 | K | H | 32.91 | 0
8592 | 17.64 | 468 | 0.28 | 131 | 87.19 | 75 | K | H | 32.7 | 0
8593 | 29.73 | 789 | 0.224 | 177 | 198.21 | 75 | N | W | 20.13 | 0
8594 | 30.11 | 799 | 0.244 | 195 | 221.18 | 75 | N | W | 19.05 | 0
8595 | 22.78 | 604 | 0.19 | 115 | 98.48 | 50 | P | N | 36.86 | 0
8596 | 22.56 | 599 | 0.188 | 112 | 95.58 | 50 | P | N | 35.51 | 0
8597 | 17.35 | 460 | 0.253 | 116 | 76.19 | 50 | K | H | 34.34 | 0
8598 | 17.44 | 463 | 0.266 | 123 | 80.84 | 50 | K | H | 33.47 | 0
8599 | 22.91 | 608 | 0.21 | 128 | 110.31 | 75 | P | N | 35.03 | 0
8600 | 18.14 | 481 | 0.258 | 124 | 84.95 | 50 | K | H | 33.87 | 0
8601 | 17.28 | 458 | 0.25 | 115 | 74.68 | 50 | K | H | 31.96 | 0
8602 | 29.97 | 795 | 0.246 | 196 | 221.31 | 75 | N | W | 20.07 | 0
8603 | 17.32 | 459 | 0.231 | 138 | 69.33 | 25 | K | H | 32.67 | 1
8604 | 17.26 | 458 | 0.238 | 109 | 70.76 | 50 | K | H | 33.69 | 0
8605 | 17.22 | 457 | 0.247 | 113 | 73.33 | 50 | K | H | 33.5 | 0
8606 | 30 | 796 | 0.232 | 184 | 208.39 | 75 | N | W | 21.52 | 0
8607 | 18.05 | 479 | 0.288 | 138 | 93.96 | 75 | K | H | 33.49 | 0
8608 | 17.24 | 457 | 0.242 | 111 | 71.96 | 50 | K | H | 32.31 | 0
8609 | 30.31 | 804 | 0.241 | 194 | 221.58 | 75 | N | W | 18.97 | 0
8610 | 29.66 | 787 | 0.209 | 164 | 183.71 | 75 | N | W | 17.31 | 0
8611 | 30.27 | 803 | 0.259 | 208 | 237.36 | 100 | N | W | 19.33 | 0
8612 | 30.27 | 803 | 0.249 | 200 | 228.02 | 75 | N | W | 19.83 | 0
8613 | 17.95 | 476 | 0.29 | 138 | 93.36 | 75 | K | H | 32.4 | 0
8614 | 30.09 | 798 | 0.251 | 200 | 227.16 | 75 | N | W | 19.56 | 0
8615 | 17.22 | 457 | 0.241 | 110 | 71.39 | 50 | K | H | 31.53 | 0
8616 | 17.26 | 458 | 0.232 | 106 | 68.95 | 25 | K | H | 34.27 | 0
8617 | 22.18 | 588 | 0.162 | 95 | 79.52 | 25 | P | N | 35.28 | 0
8618 | 29.96 | 795 | 0.24 | 191 | 215.5 | 75 | N | W | 20.08 | 0
8619 | 29.74 | 789 | 0.213 | 168 | 188.55 | 75 | N | W | 17.14 | 0
8620 | 30.17 | 800 | 0.239 | 191 | 217.52 | 75 | N | W | 20.81 | 0
8621 | 22.24 | 590 | 0.165 | 97 | 81.4 | 25 | P | N | 34.92 | 0
8622 | 21.8 | 578 | 0.141 | 106 | 66.95 | 0 | P | N | 37.05 | 1
8623 | 22.61 | 600 | 0.163 | 98 | 83.5 | 25 | P | N | 35.94 | 0
8624 | 16.82 | 446 | 0.203 | 91 | 57.44 | 0 | K | H | 33.34 | 0
8625 | 22.27 | 591 | 0.171 | 101 | 85.03 | 25 | P | N | 35.33 | 0
8626 | 22.14 | 587 | 0.152 | 90 | 74.72 | 25 | P | N | 33.62 | 0
8627 | 22.87 | 607 | 0.201 | 122 | 104.9 | 50 | P | N | 35.79 | 0
8628 | 17.78 | 472 | 0.268 | 127 | 84.78 | 50 | K | H | 32.6 | 0
8629 | 22.83 | 606 | 0.209 | 127 | 108.9 | 75 | P | N | 36.27 | 0
8630 | 17.1 | 454 | 0.214 | 97 | 62.66 | 25 | K | H | 32.5 | 0
8631 | 17.66 | 468 | 0.284 | 133 | 88.68 | 75 | K | H | 32.85 | 0
8632 | 22.28 | 591 | 0.17 | 101 | 84.52 | 25 | P | N | 35.05 | 0
8633 | 22.78 | 604 | 0.187 | 113 | 97.21 | 50 | P | N | 33.7 | 0
8634 | 17.58 | 466 | 0.257 | 120 | 79.53 | 50 | K | H | 32.69 | 0
8635 | 22.55 | 598 | 0.186 | 111 | 94.46 | 50 | P | N | 35.29 | 0
8636 | 30.17 | 800 | 0.245 | 196 | 222.97 | 75 | N | W | 20.11 | 0
8637 | 17.1 | 454 | 0.227 | 103 | 66.27 | 25 | K | H | 32.77 | 0
8638 | 23.1 | 613 | 0.225 | 138 | 120.37 | 75 | P | N | 34.51 | 0
8639 | 30.65 | 813 | 0.278 | 226 | 260.74 | 100 | N | W | 19.17 | 0
8640 | 29.73 | 789 | 0.225 | 177 | 198.5 | 75 | N | W | 19.21 | 0
8641 | 22.5 | 597 | 0.172 | 103 | 87.06 | 25 | P | N | 34.11 | 0
8642 | 30.45 | 808 | 0.265 | 214 | 245.5 | 100 | N | W | 20.86 | 0
8643 | 22.54 | 598 | 0.165 | 99 | 83.84 | 25 | P | N | 34.21 | 0
8644 | 22.24 | 590 | 0.149 | 88 | 73.51 | 0 | P | N | 34.92 | 0
8645 | 17.69 | 469 | 0.269 | 126 | 84.2 | 50 | K | H | 31.52 | 0
8646 | 29.61 | 785 | 0.227 | 228 | 198.84 | 75 | N | W | 19.33 | 1
8647 | 29.56 | 784 | 0.211 | 165 | 184.33 | 75 | N | W | 20.06 | 0
8648 | 17.47 | 464 | 0.262 | 121 | 80.03 | 50 | K | H | 31.19 | 0
8649 | 30.12 | 799 | 0.26 | 208 | 235.64 | 100 | N | W | 17.93 | 0
8650 | 17.75 | 471 | 0.265 | 125 | 83.35 | 50 | K | H | 33.08 | 0
8651 | 17.39 | 461 | 0.249 | 115 | 75.19 | 50 | K | H | 32.81 | 0
8652 | 30.39 | 806 | 0.281 | 227 | 259.55 | 100 | N | W | 19.18 | 0
8653 | 17.5 | 464 | 0.264 | 122 | 80.81 | 50 | K | H | 33.81 | 0
8654 | 29.71 | 788 | 0.212 | 167 | 186.79 | 75 | N | W | 19.03 | 0
8655 | 30.18 | 801 | 0.266 | 213 | 242.33 | 100 | N | W | 18.13 | 0
8656 | 22.42 | 595 | 0.183 | 109 | 92.11 | 50 | P | N | 35.65 | 0
8657 | 29.62 | 786 | 0.223 | 175 | 195.78 | 75 | N | W | 20.02 | 0
8658 | 18 | 477 | 0.301 | 144 | 97.53 | 75 | K | H | 32.72 | 0
8659 | 22.68 | 602 | 0.188 | 113 | 96.55 | 50 | P | N | 33.18 | 0
8660 | 16.9 | 448 | 0.233 | 104 | 66.52 | 25 | K | H | 33.8 | 0
8661 | 17.09 | 453 | 0.229 | 104 | 66.99 | 25 | K | H | 33.29 | 0
8662 | 22.87 | 607 | 0.195 | 118 | 101.95 | 50 | P | N | 32.76 | 0
8663 | 17.85 | 474 | 0.262 | 124 | 83.37 | 50 | K | H | 34.45 | 0
8664 | 22.98 | 610 | 0.191 | 116 | 100.7 | 50 | P | N | 35.55 | 0
8665 | 30.6 | 812 | 0.28 | 227 | 262.4 | 100 | N | W | 19.15 | 0
8666 | 22.56 | 598 | 0.184 | 110 | 93.77 | 50 | P | N | 34.47 | 0
8667 | 22.06 | 585 | 0.145 | 85 | 70.33 | 0 | P | N | 34.37 | 0
8668 | 30.26 | 803 | 0.259 | 208 | 237.45 | 100 | N | W | 20.13 | 0
8669 | 22.65 | 601 | 0.183 | 110 | 93.84 | 50 | P | N | 33.73 | 0
8670 | 22.23 | 590 | 0.161 | 95 | 79.66 | 25 | P | N | 36.01 | 0
8671 | 17.23 | 457 | 0.252 | 115 | 74.81 | 50 | K | H | 33.05 | 0
8672 | 29.95 | 795 | 0.248 | 197 | 222.17 | 75 | N | W | 21.09 | 0
8673 | 16.97 | 450 | 0.218 | 98 | 62.73 | 25 | K | H | 33.58 | 0
8674 | 30.09 | 798 | 0.243 | 194 | 219.65 | 75 | N | W | 19.53 | 0
8675 | 22.43 | 595 | 0.171 | 102 | 85.99 | 25 | P | N | 33.26 | 0
8676 | 23.22 | 616 | 0.214 | 132 | 115.6 | 75 | P | N | 35.68 | 0
8677 | 17.21 | 457 | 0.229 | 105 | 67.99 | 25 | K | H | 34.88 | 0
8678 | 22.56 | 599 | 0.184 | 110 | 93.74 | 50 | P | N | 35.26 | 0
8679 | 29.98 | 795 | 0.251 | 199 | 225.27 | 75 | N | W | 21.87 | 0
8680 | 17.56 | 466 | 0.269 | 125 | 83.03 | 50 | K | H | 30.66 | 0
8681 | 30.52 | 810 | 0.281 | 227 | 261.38 | 100 | N | W | 18.97 | 0
8682 | 22.43 | 595 | 0.168 | 100 | 84.35 | 25 | P | N | 34.34 | 0
8683 | 29.26 | 776 | 0.206 | 160 | 176.09 | 75 | N | W | 20.2 | 0
8684 | 30.23 | 802 | 0.27 | 216 | 246.5 | 100 | N | W | 20.42 | 0
8685 | 29.99 | 795 | 0.236 | 188 | 212.31 | 75 | N | W | 19.84 | 0
8686 | 17.24 | 457 | 0.264 | 121 | 78.59 | 50 | K | H | 34.14 | 0
8687 | 22.68 | 602 | 0.194 | 116 | 99.54 | 50 | P | N | 34.3 | 0
8688 | 22.9 | 607 | 0.194 | 118 | 101.59 | 50 | P | N | 34.97 | 0
8689 | 22.37 | 593 | 0.192 | 114 | 96.12 | 50 | P | N | 33.69 | 0
8690 | 17.26 | 458 | 0.229 | 105 | 68.26 | 25 | K | H | 33.72 | 0
8691 | 17.14 | 455 | 0.243 | 111 | 71.44 | 50 | K | H | 32.45 | 0
8692 | 17.62 | 467 | 0.254 | 119 | 78.71 | 50 | K | H | 30.66 | 0
8693 | 30.18 | 801 | 0.257 | 206 | 234.13 | 100 | N | W | 19.98 | 0
8694 | 22.79 | 605 | 0.204 | 124 | 106.22 | 50 | P | N | 34.52 | 0
8695 | 22.63 | 600 | 0.196 | 118 | 100.59 | 50 | P | N | 36.41 | 0
8696 | 30.04 | 797 | 0.236 | 188 | 213.02 | 75 | N | W | 20.39 | 0
8697 | 30.05 | 797 | 0.215 | 171 | 193.77 | 75 | N | W | 20.13 | 0
8698 | 22.21 | 589 | 0.16 | 123 | 79.01 | 25 | P | N | 35.36 | 0
8699 | 22.63 | 600 | 0.196 | 118 | 100.28 | 50 | P | N | 34.66 | 0
8700 | 29.6 | 785 | 0.227 | 228 | 198.96 | 75 | N | W | 19.2 | 1
8701 | 22.94 | 608 | 0.185 | 113 | 97.45 | 50 | P | N | 33.31 | 0
8702 | 17.79 | 472 | 0.265 | 125 | 83.94 | 50 | K | H | 34.24 | 0
8703 | 17.41 | 462 | 0.251 | 116 | 76.03 | 50 | K | H | 32.28 | 0
8704 | 17.62 | 467 | 0.261 | 122 | 81.16 | 50 | K | H | 31.81 | 0
8705 | 22.63 | 600 | 0.163 | 98 | 83.69 | 25 | P | N | 34.99 | 0
8706 | 17.26 | 458 | 0.251 | 115 | 74.82 | 50 | K | H | 35.47 | 0
8707 | 22.61 | 600 | 0.192 | 115 | 98.22 | 50 | P | N | 34.2 | 0
8708 | 22.73 | 603 | 0.19 | 114 | 98.05 | 50 | P | N | 35.5 | 0
8709 | 17.24 | 457 | 0.24 | 110 | 71.47 | 50 | K | H | 32.8 | 0
8710 | 22.53 | 598 | 0.195 | 116 | 98.86 | 50 | P | N | 35.54 | 0
8711 | 29.31 | 778 | 0.214 | 167 | 184.2 | 75 | N | W | 21.23 | 0
8712 | 17.06 | 453 | 0.243 | 110 | 70.81 | 50 | K | H | 34.44 | 0
8713 | 17.67 | 469 | 0.259 | 121 | 80.76 | 50 | K | H | 31.77 | 0
8714 | 23.55 | 625 | 0.228 | 142 | 126.37 | 75 | P | N | 34.65 | 0
8715 | 17.49 | 464 | 0.265 | 123 | 81.22 | 50 | K | H | 33.3 | 0
8716 | 29.79 | 790 | 0.252 | 199 | 223.62 | 75 | N | W | 20.58 | 0
8717 | 22.93 | 608 | 0.223 | 136 | 117.51 | 75 | P | N | 34.5 | 0
8718 | 22.51 | 597 | 0.167 | 130 | 84.65 | 25 | P | N | 33.79 | 1
8719 | 30.15 | 800 | 0.267 | 214 | 242.67 | 100 | N | W | 21.26 | 0
8720 | 17.71 | 470 | 0.273 | 128 | 85.57 | 50 | K | H | 33.16 | 0
8721 | 17.4 | 462 | 0.247 | 114 | 74.88 | 50 | K | H | 33.29 | 0
8722 | 29.99 | 795 | 0.251 | 199 | 225.39 | 75 | N | W | 18.87 | 0
8723 | 17.42 | 462 | 0.259 | 120 | 78.54 | 50 | K | H | 33.3 | 0
8724 | 29.74 | 789 | 0.212 | 167 | 187.18 | 75 | N | W | 19.77 | 0
8725 | 17.28 | 458 | 0.26 | 119 | 77.81 | 50 | K | W | 33.11 | 1
8726 | 30.31 | 804 | 0.262 | 211 | 241.08 | 100 | N | W | 20.36 | 0
8727 | 30.11 | 799 | 0.258 | 206 | 234.08 | 100 | N | W | 21.49 | 0
8728 | 29.95 | 794 | 0.234 | 186 | 210.05 | 75 | N | W | 19.16 | 0
8729 | 22.58 | 599 | 0.193 | 116 | 98.47 | 50 | P | N | 35.36 | 0
8730 | 17.61 | 467 | 0.272 | 127 | 84.27 | 50 | K | H | 32.41 | 0
8731 | 17.23 | 457 | 0.257 | 117 | 76.29 | 50 | K | H | 34.33 | 0
8732 | 17.16 | 455 | 0.228 | 104 | 67.19 | 25 | K | H | 31.78 | 0
8733 | 17.34 | 460 | 0.232 | 107 | 69.65 | 25 | K | H | 31.72 | 0
8734 | 22.53 | 598 | 0.173 | 103 | 87.72 | 50 | P | N | 35.84 | 0
8735 | 16.81 | 446 | 0.214 | 96 | 60.6 | 25 | K | H | 32.8 | 0
8736 | 30.34 | 805 | 0.253 | 203 | 232.74 | 100 | N | W | 20.06 | 0
8737 | 23.07 | 612 | 0.196 | 120 | 104.24 | 50 | P | N | 33.29 | 0
8738 | 22.5 | 597 | 0.172 | 102 | 86.86 | 25 | P | N | 34.18 | 0
8739 | 30.09 | 798 | 0.239 | 191 | 216.3 | 75 | N | W | 21.38 | 0
8740 | 22.51 | 597 | 0.173 | 103 | 87.63 | 50 | P | N | 35.34 | 0
8741 | 22.88 | 607 | 0.176 | 107 | 91.93 | 50 | P | N | 35.84 | 0
8742 | 22.84 | 606 | 0.191 | 116 | 99.67 | 50 | P | N | 35.17 | 0
8743 | 30.26 | 803 | 0.255 | 205 | 233.3 | 100 | N | W | 19.31 | 0
8744 | 17.26 | 458 | 0.224 | 103 | 66.74 | 25 | K | H | 33.01 | 0
8745 | 23.32 | 619 | 0.212 | 131 | 115.27 | 75 | P | N | 34.88 | 0
8746 | 23.15 | 614 | 0.211 | 130 | 113.37 | 75 | P | N | 35.09 | 0
8747 | 22.56 | 598 | 0.187 | 112 | 94.93 | 50 | P | N | 35.21 | 0
8748 | 22.55 | 598 | 0.173 | 104 | 88.1 | 50 | P | N | 36.14 | 0
8749 | 22.38 | 594 | 0.183 | 109 | 91.8 | 50 | P | N | 33.2 | 0
8750 | 29.88 | 793 | 0.211 | 167 | 188.31 | 75 | N | W | 19.59 | 0
8751 | 30.15 | 800 | 0.251 | 201 | 228.52 | 75 | N | W | 20.44 | 0
8752 | 29.7 | 788 | 0.232 | 183 | 204.46 | 75 | N | W | 20.86 | 0
8753 | 29.93 | 794 | 0.221 | 175 | 197.85 | 75 | N | W | 19.49 | 0
8754 | 29.91 | 793 | 0.235 | 186 | 209.84 | 75 | N | W | 20.3 | 0
8755 | 22.51 | 597 | 0.165 | 98 | 83.35 | 25 | P | N | 35.3 | 0
8756 | 17.62 | 467 | 0.267 | 125 | 82.77 | 50 | K | H | 34.15 | 0
8757 | 22.43 | 595 | 0.18 | 107 | 90.5 | 50 | P | N | 36.62 | 0
8758 | 22.45 | 596 | 0.165 | 98 | 82.99 | 25 | P | N | 35.11 | 0
8759 | 22.69 | 602 | 0.161 | 97 | 82.73 | 25 | P | N | 34.34 | 0
8760 | 22.35 | 593 | 0.152 | 90 | 75.74 | 25 | P | N | 34.78 | 0
8761 | 22.55 | 598 | 0.182 | 109 | 92.65 | 50 | P | N | 34.29 | 0
8762 | 17.27 | 458 | 0.227 | 104 | 67.66 | 25 | K | H | 33.76 | 0
8763 | 17.44 | 463 | 0.256 | 118 | 77.81 | 50 | K | H | 33.97 | 0
8764 | 17.15 | 455 | 0.222 | 101 | 65.36 | 25 | K | H | 32.47 | 0
8765 | 22.94 | 609 | 0.192 | 117 | 101.07 | 50 | P | N | 35.01 | 0
8766 | 17.42 | 462 | 0.25 | 115 | 75.79 | 50 | K | H | 33.98 | 0
8767 | 17.44 | 462 | 0.258 | 119 | 78.51 | 50 | K | H | 32.89 | 0
8768 | 22.45 | 596 | 0.16 | 95 | 80.55 | 25 | P | N | 34.56 | 0
8769 | 22.72 | 603 | 0.207 | 125 | 106.89 | 50 | P | N | 35.08 | 0
8770 | 22.5 | 597 | 0.169 | 101 | 85.56 | 25 | P | N | 34.58 | 0
8771 | 22.79 | 604 | 0.195 | 118 | 101.27 | 50 | P | N | 33.67 | 0
8772 | 16.81 | 446 | 0.221 | 99 | 62.54 | 25 | K | H | 33.78 | 0
8773 | 29.82 | 791 | 0.231 | 183 | 205.42 | 75 | N | W | 19.55 | 0
8774 | 22.4 | 594 | 0.172 | 133 | 86.09 | 25 | P | N | 35.62 | 1
8775 | 22.14 | 587 | 0.158 | 93 | 77.21 | 25 | P | N | 34.97 | 0
8776 | 22.63 | 600 | 0.188 | 113 | 96.35 | 50 | P | N | 34.53 | 0
8777 | 29.9 | 793 | 0.252 | 200 | 225.03 | 75 | N | W | 19.71 | 0
8778 | 22.45 | 596 | 0.157 | 93 | 79.07 | 25 | P | N | 34.85 | 0
8779 | 17.62 | 467 | 0.259 | 121 | 80.49 | 50 | K | H | 33.6 | 0
8780 | 21.83 | 579 | 0.152 | 88 | 72.34 | 0 | P | N | 33.8 | 1
8781 | 22.45 | 596 | 0.158 | 94 | 79.45 | 25 | P | N | 35.25 | 0
8782 | 30.35 | 805 | 0.25 | 202 | 230.74 | 75 | N | W | 20.09 | 0
8783 | 22.42 | 595 | 0.187 | 111 | 93.98 | 50 | P | N | 35.39 | 0
8784 | 29.91 | 793 | 0.24 | 191 | 215.02 | 75 | N | W | 19.34 | 0
8785 | 22.48 | 596 | 0.155 | 92 | 78.21 | 25 | P | N | 36.46 | 0
8786 | 29.69 | 788 | 0.245 | 193 | 216.39 | 75 | N | W | 20.35 | 0
8787 | 17.34 | 460 | 0.252 | 116 | 75.76 | 50 | K | H | 32.69 | 0
8788 | 22.84 | 606 | 0.179 | 108 | 93.26 | 50 | P | N | 34.24 | 0
8789 | 29.95 | 794 | 0.24 | 190 | 214.96 | 75 | N | W | 20.58 | 0
8790 | 22.69 | 602 | 0.191 | 115 | 98.42 | 50 | P | N | 35.15 | 0
8791 | 29.85 | 792 | 0.23 | 182 | 205.2 | 75 | N | W | 18.87 | 0
8792 | 29.56 | 784 | 0.21 | 164 | 183.24 | 75 | N | W | 21.91 | 0
8793 | 17.87 | 474 | 0.283 | 134 | 90.45 | 75 | K | H | 34.76 | 0
8794 | 30.17 | 800 | 0.236 | 189 | 215.03 | 75 | N | W | 20.84 | 0
8795 | 17.15 | 455 | 0.223 | 102 | 65.65 | 25 | K | H | 34.31 | 0
8796 | 30.25 | 802 | 0.252 | 203 | 230.94 | 100 | N | W | 17.66 | 0
8797 | 22.59 | 599 | 0.179 | 107 | 91.42 | 50 | P | N | 36.34 | 0
8798 | 22.24 | 590 | 0.165 | 98 | 81.8 | 25 | P | N | 36.49 | 0
8799 | 22.59 | 599 | 0.183 | 110 | 93.51 | 50 | P | N | 36.55 | 0
8800 | 22.94 | 608 | 0.195 | 119 | 102.48 | 50 | P | N | 37.59 | 0
8801 | 30.41 | 807 | 0.239 | 193 | 221.45 | 75 | N | W | 21.07 | 0
8802 | 30.11 | 799 | 0.229 | 183 | 208.05 | 75 | N | W | 18.53 | 0
8803 | 22.26 | 591 | 0.138 | 81 | 68.33 | 0 | P | N | 34.51 | 0
8804 | 17.5 | 464 | 0.245 | 114 | 74.96 | 50 | K | H | 35.37 | 0
8805 | 22.52 | 597 | 0.175 | 104 | 88.68 | 50 | P | N | 32.52 | 0
8806 | 22.16 | 588 | 0.149 | 87 | 73.04 | 0 | P | N | 33.79 | 0
8807 | 23.21 | 616 | 0.199 | 123 | 107.25 | 50 | P | N | 34.19 | 0
8808 | 17.63 | 468 | 0.257 | 120 | 79.93 | 50 | K | H | 33.78 | 0
8809 | 30.27 | 803 | 0.265 | 213 | 242.77 | 100 | N | W | 19.16 | 0
8810 | 30.27 | 803 | 0.265 | 212 | 242.44 | 100 | N | W | 20.42 | 0
8811 | 16.94 | 449 | 0.221 | 99 | 63.39 | 25 | K | H | 32.87 | 0
8812 | 29.96 | 795 | 0.244 | 194 | 218.82 | 75 | N | W | 21.26 | 0
8813 | 22.47 | 596 | 0.165 | 98 | 83.42 | 25 | P | N | 36.28 | 0
8814 | 29.84 | 791 | 0.223 | 177 | 198.55 | 75 | N | W | 18.25 | 0
8815 | 29.9 | 793 | 0.211 | 168 | 188.92 | 75 | N | W | 21.58 | 0
8816 | 22.84 | 606 | 0.186 | 113 | 97.04 | 50 | P | N | 36.22 | 0
8817 | 22.15 | 588 | 0.176 | 134 | 86.17 | 25 | P | N | 35.99 | 1
8818 | 22.75 | 604 | 0.205 | 124 | 106.02 | 50 | P | N | 35.25 | 0
8819 | 22.87 | 607 | 0.184 | 111 | 96.1 | 50 | P | N | 35.1 | 0
8820 | 29.92 | 794 | 0.237 | 188 | 211.78 | 75 | N | W | 18.55 | 0
8821 | 17.39 | 461 | 0.257 | 118 | 77.64 | 50 | K | H | 34.32 | 0
8822 | 22.82 | 605 | 0.194 | 117 | 101.02 | 50 | P | N | 35.45 | 0
8823 | 22.97 | 609 | 0.205 | 125 | 108.36 | 75 | P | N | 34.53 | 0
8824 | 29.88 | 793 | 0.224 | 178 | 200.37 | 75 | N | W | 20.81 | 0
8825 | 29.74 | 789 | 0.204 | 161 | 180.52 | 75 | N | W | 19.86 | 0
8826 | 17.39 | 461 | 0.251 | 116 | 75.98 | 50 | K | H | 33.63 | 0
8827 | 22.48 | 596 | 0.184 | 109 | 92.77 | 50 | P | N | 33.45 | 0
8828 | 17.8 | 472 | 0.263 | 124 | 83.37 | 50 | K | H | 33.86 | 0
8829 | 22.58 | 599 | 0.174 | 104 | 88.59 | 50 | P | N | 34.95 | 0
8830 | 29.95 | 794 | 0.241 | 192 | 216.41 | 75 | N | W | 17.81 | 0
8831 | 22.74 | 603 | 0.185 | 112 | 95.57 | 50 | P | N | 37.34 | 0
8832 | 30.12 | 799 | 0.247 | 197 | 223.83 | 75 | N | W | 19.82 | 0
8833 | 29.92 | 794 | 0.224 | 178 | 200.92 | 75 | N | W | 19.66 | 0
8834 | 30.17 | 800 | 0.254 | 203 | 230.86 | 100 | N | W | 18.35 | 0
8835 | 29.81 | 791 | 0.233 | 184 | 207.37 | 75 | N | W | 19.66 | 0
8836 | 22.2 | 589 | 0.161 | 95 | 79.42 | 25 | P | N | 36.21 | 0
8837 | 30.05 | 797 | 0.242 | 193 | 218.28 | 75 | N | W | 20.94 | 0
8838 | 22.31 | 592 | 0.159 | 94 | 78.98 | 25 | P | N | 35.29 | 0
8839 | 22.03 | 584 | 0.131 | 76 | 63.37 | 0 | P | N | 36.12 | 0
8840 | 17.08 | 453 | 0.237 | 107 | 69.05 | 25 | K | H | 31.3 | 0
8841 | 30.16 | 800 | 0.262 | 210 | 238.76 | 100 | N | W | 20 | 0
8842 | 17.47 | 464 | 0.245 | 114 | 74.95 | 50 | K | H | 34.4 | 0
8843 | 22.23 | 590 | 0.157 | 93 | 77.55 | 25 | P | N | 33.56 | 0
8844 | 22.14 | 587 | 0.152 | 90 | 74.71 | 25 | P | N | 34.33 | 0
8845 | 22.41 | 594 | 0.176 | 105 | 88.33 | 50 | P | N | 35.2 | 0
8846 | 22.54 | 598 | 0.173 | 103 | 87.65 | 50 | P | N | 36.11 | 0
8847 | 17.26 | 458 | 0.257 | 118 | 76.54 | 50 | K | H | 33.82 | 0
8848 | 17.61 | 467 | 0.275 | 128 | 85.19 | 50 | K | H | 31.74 | 0
8849 | 17.35 | 460 | 0.244 | 112 | 73.53 | 50 | K | H | 33.63 | 0
8850 | 16.89 | 448 | 0.202 | 90 | 57.58 | 0 | K | H | 33.03 | 0
8851 | 17.49 | 464 | 0.253 | 117 | 77.29 | 50 | K | H | 32.24 | 0
8852 | 22.31 | 592 | 0.169 | 130 | 84.15 | 25 | P | N | 35.18 | 1
8853 | 22.48 | 596 | 0.174 | 104 | 88.03 | 50 | P | N | 35.92 | 0
8854 | 17.17 | 455 | 0.247 | 113 | 72.86 | 50 | K | H | 32.52 | 0
8855 | 29.47 | 782 | 0.213 | 167 | 185.27 | 75 | N | W | 20.02 | 0
8856 | 17.1 | 454 | 0.243 | 110 | 71.1 | 50 | K | H | 32.31 | 0
8857 | 30.02 | 796 | 0.259 | 206 | 233.53 | 100 | N | W | 20.16 | 0
8858 | 22.76 | 604 | 0.182 | 110 | 94.22 | 50 | P | N | 34.74 | 0
8859 | 22.57 | 599 | 0.183 | 110 | 93.4 | 50 | P | N | 35.96 | 0
8860 | 30.12 | 799 | 0.237 | 189 | 214.72 | 75 | N | W | 18.97 | 0
8861 | 30.22 | 801 | 0.274 | 219 | 249.89 | 100 | N | W | 18.98 | 0
8862 | 17.56 | 466 | 0.267 | 125 | 82.51 | 50 | K | H | 32.84 | 0
8863 | 29.24 | 776 | 0.199 | 155 | 170.36 | 75 | N | W | 18.63 | 0
8864 | 16.98 | 451 | 0.235 | 106 | 67.78 | 25 | K | H | 32.79 | 0
8865 | 17.17 | 455 | 0.235 | 107 | 69.1 | 25 | K | H | 32.55 | 0
8866 | 17.14 | 455 | 0.245 | 111 | 71.87 | 50 | K | H | 33.06 | 0
8867 | 17.11 | 454 | 0.244 | 111 | 71.34 | 50 | K | H | 34.57 | 0
8868 | 30.14 | 800 | 0.247 | 198 | 224.8 | 75 | N | W | 17.48 | 0
8869 | 22.73 | 603 | 0.169 | 102 | 87.16 | 25 | P | N | 34.53 | 0
8870 | 30.58 | 811 | 0.276 | 224 | 257.82 | 100 | N | W | 19.33 | 0
8871 | 22.3 | 591 | 0.169 | 100 | 84.09 | 25 | P | N | 34.27 | 0
8872 | 17.51 | 464 | 0.26 | 121 | 79.69 | 50 | K | H | 32.99 | 0
8873 | 22.86 | 606 | 0.187 | 113 | 97.62 | 50 | P | H | 34.85 | 1
8874 | 17.76 | 471 | 0.271 | 128 | 85.43 | 50 | K | H | 34.06 | 0
8875 | 22.52 | 597 | 0.175 | 105 | 88.95 | 50 | P | N | 34.12 | 0
8876 | 29.58 | 785 | 0.215 | 216 | 188.07 | 75 | N | W | 18.81 | 1
8877 | 22.44 | 595 | 0.154 | 92 | 77.74 | 25 | P | N | 35.59 | 0
8878 | 22.61 | 600 | 0.187 | 112 | 95.76 | 50 | P | N | 36.09 | 0
8879 | 17.11 | 454 | 0.228 | 103 | 66.68 | 25 | K | H | 31.71 | 0
8880 | 22.85 | 606 | 0.194 | 118 | 101.27 | 50 | P | N | 33.77 | 0
8881 | 22.47 | 596 | 0.166 | 99 | 83.94 | 25 | P | N | 34.78 | 0
8882 | 22.31 | 592 | 0.175 | 103 | 87.01 | 50 | P | N | 36.21 | 0
8883 | 29.72 | 788 | 0.238 | 188 | 210.29 | 75 | N | W | 19.38 | 0
8884 | 22.75 | 604 | 0.183 | 110 | 94.62 | 50 | P | N | 36.54 | 0
8885 | 22.58 | 599 | 0.178 | 107 | 90.88 | 50 | P | N | 33.68 | 0
8886 | 17.28 | 458 | 0.256 | 118 | 76.56 | 50 | K | H | 31.61 | 0
8887 | 22.91 | 608 | 0.193 | 117 | 101.18 | 50 | P | N | 36.69 | 0
8888 | 22.63 | 600 | 0.189 | 113 | 96.81 | 50 | P | N | 35.04 | 0
8889 | 22.9 | 607 | 0.187 | 114 | 98 | 50 | P | N | 34.23 | 0
8890 | 22.17 | 588 | 0.145 | 85 | 71.05 | 0 | P | N | 34.5 | 0
8891 | 30.66 | 813 | 0.278 | 226 | 261.12 | 100 | N | W | 19.16 | 0
8892 | 29.72 | 788 | 0.224 | 176 | 197.47 | 75 | N | H | 20.97 | 1
8893 | 30.14 | 799 | 0.259 | 207 | 235.35 | 100 | N | W | 19.89 | 0
8894 | 17.06 | 452 | 0.239 | 108 | 69.52 | 25 | K | H | 32.74 | 0
8895 | 17.25 | 457 | 0.263 | 120 | 78.23 | 50 | K | H | 34.58 | 0
8896 | 17.44 | 463 | 0.252 | 117 | 76.66 | 50 | K | H | 34.24 | 0
8897 | 29.97 | 795 | 0.248 | 197 | 222.39 | 75 | N | W | 20.17 | 0
8898 | 17.45 | 463 | 0.262 | 121 | 79.68 | 50 | K | H | 32.52 | 0
8899 | 17.28 | 458 | 0.256 | 117 | 76.43 | 50 | K | H | 32.71 | 0
8900 | 17.87 | 474 | 0.281 | 133 | 89.84 | 75 | K | H | 32.51 | 0
8901 | 22.49 | 597 | 0.162 | 97 | 82.13 | 25 | P | N | 34.62 | 0
8902 | 22.53 | 598 | 0.187 | 112 | 95 | 50 | P | N | 34.28 | 0
8903 | 17.42 | 462 | 0.263 | 122 | 79.92 | 50 | K | H | 33.35 | 0
8904 | 22.3 | 592 | 0.137 | 81 | 68.3 | 0 | P | N | 35.42 | 0
8905 | 17.82 | 473 | 0.286 | 135 | 90.85 | 75 | K | H | 33.95 | 0
8906 | 29.85 | 792 | 0.243 | 192 | 216.54 | 75 | N | W | 19.56 | 0
8907 | 17.61 | 467 | 0.287 | 134 | 88.96 | 75 | K | H | 33.29 | 0
8908 | 17.94 | 476 | 0.284 | 135 | 91.39 | 75 | K | H | 33.16 | 0
8909 | 22.6 | 599 | 0.182 | 109 | 93 | 50 | P | N | 35.79 | 0
8910 | 16.92 | 449 | 0.241 | 108 | 68.97 | 25 | K | H | 32.34 | 0
8911 | 22.34 | 593 | 0.174 | 103 | 86.72 | 25 | P | N | 35.85 | 0
8912 | 30.27 | 803 | 0.265 | 213 | 242.87 | 100 | N | W | 19.67 | 0
8913 | 29.78 | 790 | 0.224 | 177 | 198.37 | 75 | N | W | 20.59 | 0
8914 | 22.1 | 586 | 0.16 | 122 | 77.94 | 25 | P | N | 34.5 | 0
8915 | 22.61 | 600 | 0.178 | 107 | 91.18 | 50 | P | N | 34.45 | 0
8916 | 17.49 | 464 | 0.25 | 116 | 76.46 | 50 | K | H | 33.39 | 0
8917 | 29.62 | 786 | 0.225 | 227 | 197.75 | 75 | N | W | 19.66 | 1
8918 | 29.97 | 795 | 0.22 | 175 | 197.62 | 75 | N | W | 18.67 | 0
8919 | 29.58 | 785 | 0.225 | 177 | 197.11 | 75 | N | W | 18.95 | 0
8920 | 29.92 | 794 | 0.243 | 193 | 217.15 | 75 | N | W | 19.99 | 0
8921 | 22.64 | 601 | 0.206 | 124 | 105.52 | 50 | P | N | 34.82 | 0
8922 | 22.74 | 603 | 0.19 | 114 | 98.1 | 50 | P | N | 35.37 | 0
8923 | 29.78 | 790 | 0.228 | 180 | 202.11 | 75 | N | W | 19.98 | 0
8924 | 17.86 | 474 | 0.28 | 133 | 89.32 | 75 | K | H | 32.59 | 0
8925 | 22.04 | 585 | 0.155 | 91 | 75.3 | 25 | P | N | 35.43 | 0
8926 | 29.94 | 794 | 0.239 | 190 | 214.16 | 75 | N | W | 19.97 | 0
8927 | 29.81 | 791 | 0.226 | 179 | 200.76 | 75 | N | W | 19.23 | 0
8928 | 29.83 | 791 | 0.239 | 189 | 212.76 | 75 | N | W | 18.43 | 0
8929 | 30.06 | 797 | 0.241 | 192 | 217.4 | 75 | N | W | 18.17 | 0
8930 | 17.3 | 459 | 0.221 | 101 | 66.14 | 25 | K | H | 33.19 | 0
8931 | 22.26 | 590 | 0.154 | 91 | 76.05 | 25 | P | W | 35.77 | 1
8932 | 17.51 | 465 | 0.266 | 124 | 81.58 | 50 | K | H | 32.82 | 0
8933 | 29.92 | 794 | 0.23 | 183 | 206 | 75 | N | W | 21.34 | 0
8934 | 22.63 | 600 | 0.194 | 117 | 99.61 | 50 | P | W | 36.27 | 1
8935 | 29.92 | 794 | 0.238 | 189 | 213.06 | 75 | N | W | 19.2 | 0
8936 | 29.97 | 795 | 0.253 | 202 | 227.73 | 75 | N | W | 17.59 | 0
8937 | 17.66 | 468 | 0.251 | 118 | 78.37 | 50 | K | H | 34.41 | 0
8938 | 17.17 | 455 | 0.249 | 113 | 73.36 | 50 | K | H | 33.24 | 0
8939 | 30.26 | 803 | 0.256 | 205 | 234.23 | 100 | N | W | 18.15 | 0
8940 | 17.2 | 456 | 0.231 | 106 | 68.47 | 25 | K | H | 32.52 | 0
8941 | 30.35 | 805 | 0.265 | 213 | 243.71 | 100 | N | W | 20.24 | 0
8942 | 17.43 | 462 | 0.242 | 112 | 73.38 | 50 | K | H | 32.66 | 0
8943 | 22.92 | 608 | 0.185 | 113 | 97.3 | 50 | P | N | 35.07 | 0
8944 | 17.87 | 474 | 0.257 | 122 | 82.18 | 50 | K | H | 33.48 | 0
8945 | 30.32 | 804 | 0.258 | 208 | 237.62 | 100 | N | W | 19.83 | 0
8946 | 23.07 | 612 | 0.226 | 138 | 120.18 | 75 | P | N | 36.85 | 0
8947 | 17.58 | 466 | 0.285 | 133 | 88.16 | 75 | K | H | 32.33 | 0
8948 | 22.85 | 606 | 0.192 | 117 | 100.39 | 50 | P | N | 34.73 | 0
8949 | 22.98 | 609 | 0.192 | 117 | 101.45 | 50 | P | N | 33.27 | 0
8950 | 29.88 | 793 | 0.247 | 196 | 220.54 | 75 | N | W | 20.08 | 0
8951 | 17.67 | 469 | 0.254 | 119 | 79.47 | 50 | K | H | 32.8 | 0
8952 | 17.51 | 464 | 0.236 | 110 | 72.43 | 50 | K | H | 33.17 | 0
8953 | 30.16 | 800 | 0.234 | 187 | 213.05 | 75 | N | W | 19.81 | 0
8954 | 17.27 | 458 | 0.256 | 117 | 76.5 | 50 | K | N | 31.32 | 1
8955 | 17.42 | 462 | 0.253 | 117 | 76.87 | 50 | K | H | 32.68 | 0
8956 | 30.33 | 805 | 0.251 | 202 | 230.72 | 75 | N | W | 19.53 | 0
8957 | 17.31 | 459 | 0.261 | 120 | 78.31 | 50 | K | H | 31.85 | 0
8958 | 17.4 | 461 | 0.235 | 108 | 71.03 | 50 | K | H | 31.97 | 0
8959 | 17.32 | 459 | 0.264 | 121 | 79.23 | 50 | K | H | 33.17 | 0
8960 | 22.44 | 595 | 0.187 | 111 | 94.17 | 50 | P | N | 35.39 | 0
8961 | 30.38 | 806 | 0.248 | 200 | 229.3 | 75 | N | W | 18.28 | 0
8962 | 17.88 | 474 | 0.275 | 131 | 88.08 | 75 | K | H | 32.73 | 0
8963 | 17.45 | 463 | 0.248 | 115 | 75.61 | 50 | K | H | 32.24 | 0
8964 | 22.41 | 594 | 0.176 | 105 | 88.56 | 50 | P | N | 36.22 | 0
8965 | 17.35 | 460 | 0.23 | 106 | 69.13 | 25 | K | H | 32.5 | 0
8966 | 30.01 | 796 | 0.24 | 191 | 216.28 | 75 | N | W | 19.52 | 0
8967 | 22.93 | 608 | 0.229 | 139 | 120.44 | 75 | P | N | 35.27 | 0
8968 | 30.17 | 800 | 0.258 | 207 | 234.98 | 100 | N | W | 19.42 | 0
8969 | 22.6 | 600 | 0.189 | 114 | 96.75 | 50 | P | N | 34.89 | 0
8970 | 29.88 | 792 | 0.239 | 190 | 213.59 | 75 | N | W | 19.44 | 0
8971 | 29.19 | 774 | 0.203 | 157 | 172.58 | 75 | N | W | 20.54 | 0
8972 | 17.3 | 459 | 0.233 | 139 | 69.8 | 25 | K | H | 32.09 | 1
8973 | 22.4 | 594 | 0.173 | 103 | 86.64 | 25 | P | N | 35.68 | 0
8974 | 29.27 | 776 | 0.179 | 178 | 153.69 | 75 | N | W | 19.45 | 0
8975 | 23.07 | 612 | 0.2 | 123 | 106.63 | 50 | P | N | 36.75 | 0
8976 | 22.44 | 595 | 0.15 | 90 | 75.79 | 25 | P | N | 35.22 | 0
8977 | 17.51 | 465 | 0.279 | 130 | 85.53 | 50 | K | H | 32.53 | 0
8978 | 16.88 | 448 | 0.231 | 104 | 65.94 | 25 | K | H | 31.66 | 0
8979 | 17.56 | 466 | 0.248 | 116 | 76.59 | 50 | K | H | 33.55 | 0
8980 | 17.39 | 461 | 0.257 | 119 | 77.74 | 50 | K | H | 32.23 | 0
8981 | 30.63 | 813 | 0.271 | 220 | 254.03 | 100 | N | W | 19.88 | 0
8982 | 17.2 | 456 | 0.256 | 117 | 75.75 | 50 | K | H | 31.77 | 0
8983 | 17.22 | 457 | 0.226 | 103 | 67.15 | 25 | K | H | 33.26 | 0
8984 | 17.62 | 467 | 0.263 | 123 | 81.76 | 50 | K | H | 33.55 | 0
8985 | 22.62 | 600 | 0.207 | 124 | 105.73 | 50 | P | N | 33.74 | 0
8986 | 17.18 | 456 | 0.244 | 111 | 72 | 50 | K | H | 33 | 0
8987 | 16.82 | 446 | 0.231 | 103 | 65.42 | 25 | K | H | 31.22 | 0
8988 | 23.02 | 611 | 0.204 | 125 | 108.13 | 50 | P | N | 35.54 | 0
8989 | 22.48 | 596 | 0.181 | 108 | 91.47 | 50 | P | N | 35.21 | 0
8990 | 22.54 | 598 | 0.185 | 111 | 94.08 | 50 | P | N | 36.04 | 0
8991 | 29.65 | 786 | 0.21 | 165 | 184.47 | 75 | N | W | 19.19 | 0
8992 | 16.9 | 448 | 0.225 | 101 | 64.33 | 25 | K | H | 31.03 | 0
8993 | 17.38 | 461 | 0.253 | 117 | 76.45 | 50 | K | H | 33.29 | 0
8994 | 22.75 | 604 | 0.195 | 118 | 101.09 | 50 | P | N | 34.35 | 0
8995 | 22.45 | 596 | 0.174 | 104 | 87.93 | 50 | P | N | 35.14 | 0
8996 | 17.42 | 462 | 0.251 | 116 | 76.1 | 50 | K | H | 33.05 | 0
8997 | 17.65 | 468 | 0.273 | 128 | 84.89 | 50 | K | H | 32.88 | 0
8998 | 30.03 | 796 | 0.21 | 168 | 189.64 | 75 | N | W | 19.73 | 0
8999 | 29.74 | 789 | 0.223 | 176 | 197.22 | 75 | N | W | 20.2 | 0
9000 | 17.74 | 471 | 0.274 | 129 | 86.3 | 50 | K | H | 31.9 | 0
9001 | 30.17 | 800 | 0.25 | 200 | 227.63 | 75 | N | W | 19.4 | 0
9002 | 17.91 | 475 | 0.295 | 140 | 94.68 | 75 | K | H | 33.26 | 0
9003 | 17.3 | 459 | 0.254 | 117 | 76.12 | 50 | K | H | 33.03 | 0
9004 | 29.96 | 795 | 0.227 | 181 | 203.9 | 75 | N | W | 18.85 | 0
9005 | 22.36 | 593 | 0.159 | 94 | 79.35 | 25 | P | N | 35.57 | 0
9006 | 22.74 | 603 | 0.184 | 111 | 95.42 | 50 | P | N | 35.32 | 0
9007 | 16.72 | 443 | 0.216 | 96 | 60.24 | 25 | K | H | 32.81 | 0
9008 | 22.65 | 601 | 0.185 | 111 | 94.78 | 50 | P | N | 34.87 | 0
9009 | 22.58 | 599 | 0.196 | 118 | 100.12 | 50 | P | N | 35.8 | 0
9010 | 22.32 | 592 | 0.157 | 93 | 78.04 | 25 | P | N | 34.35 | 0
9011 | 22.36 | 593 | 0.171 | 132 | 85.63 | 25 | P | N | 34.51 | 1
9012 | 22.4 | 594 | 0.181 | 108 | 91.04 | 50 | P | N | 33.63 | 0
9013 | 22.9 | 608 | 0.197 | 120 | 103.21 | 50 | P | N | 34.6 | 0
9014 | 30.38 | 806 | 0.278 | 224 | 256.31 | 100 | N | W | 19.03 | 0
9015 | 30.07 | 798 | 0.251 | 200 | 227.28 | 75 | N | W | 20.13 | 0
9016 | 23.09 | 612 | 0.235 | 144 | 125.31 | 75 | P | N | 34.12 | 0
9017 | 17.53 | 465 | 0.249 | 116 | 76.57 | 50 | K | H | 31.66 | 0
9018 | 29.49 | 782 | 0.212 | 166 | 184.27 | 75 | N | W | 20.3 | 0
9019 | 17.26 | 458 | 0.247 | 113 | 73.56 | 50 | K | H | 33.6 | 0
9020 | 22.47 | 596 | 0.163 | 97 | 82.49 | 25 | P | N | 36.32 | 0
9021 | 17.4 | 462 | 0.251 | 116 | 75.87 | 50 | K | H | 34.47 | 0
9022 | 17.11 | 454 | 0.246 | 112 | 71.98 | 50 | K | H | 33.5 | 0
9023 | 22.63 | 600 | 0.177 | 106 | 90.71 | 50 | P | N | 34.73 | 0
9024 | 17.16 | 455 | 0.236 | 107 | 69.36 | 25 | K | H | 32.76 | 0
9025 | 22.58 | 599 | 0.176 | 106 | 89.87 | 50 | P | N | 34.96 | 0
9026 | 22.36 | 593 | 0.173 | 103 | 86.58 | 25 | P | N | 34.06 | 0
9027 | 17.2 | 456 | 0.233 | 107 | 69.08 | 25 | K | H | 32.58 | 0
9028 | 30.04 | 797 | 0.248 | 198 | 224.22 | 75 | N | W | 19.49 | 0
9029 | 30.45 | 808 | 0.268 | 216 | 248.53 | 100 | N | W | 18.61 | 0
9030 | 17.37 | 461 | 0.25 | 115 | 75.55 | 50 | K | H | 32 | 0
9031 | 30.39 | 806 | 0.259 | 209 | 239.4 | 100 | N | W | 20.62 | 0
9032 | 30.28 | 803 | 0.27 | 217 | 247.36 | 100 | N | W | 18.77 | 0
9033 | 16.74 | 444 | 0.208 | 93 | 58.39 | 0 | K | H | 32.88 | 0
9034 | 22.9 | 607 | 0.22 | 134 | 115.33 | 75 | P | N | 35.83 | 0
9035 | 29.91 | 793 | 0.249 | 197 | 222.51 | 75 | N | W | 18.89 | 0
9036 | 17.77 | 471 | 0.283 | 133 | 89.25 | 75 | K | H | 31.9 | 0
9037 | 30 | 796 | 0.249 | 198 | 224.08 | 75 | N | W | 21.01 | 0
9038 | 22.54 | 598 | 0.163 | 97 | 82.64 | 25 | P | N | 36.85 | 0
9039 | 22.23 | 590 | 0.148 | 87 | 73.22 | 0 | P | N | 33.06 | 0
9040 | 23.3 | 618 | 0.218 | 135 | 118.24 | 75 | P | N | 33.52 | 0
9041 | 17.72 | 470 | 0.276 | 130 | 86.63 | 50 | K | H | 32.26 | 0
9042 | 17.36 | 461 | 0.249 | 115 | 74.96 | 50 | K | H | 32.22 | 0
9043 | 17.59 | 467 | 0.264 | 123 | 81.65 | 50 | K | H | 33.58 | 0
9044 | 29.91 | 793 | 0.231 | 183 | 206.62 | 75 | N | W | 18.2 | 0
9045 | 17.14 | 455 | 0.252 | 115 | 74 | 50 | K | H | 32.14 | 0
9046 | 30.11 | 799 | 0.252 | 201 | 228.09 | 75 | N | W | 20.18 | 0
9047 | 30.5 | 809 | 0.26 | 211 | 242.09 | 100 | N | W | 19.83 | 0
9048 | 30.17 | 800 | 0.261 | 209 | 237.31 | 100 | N | W | 18.55 | 0
9049 | 22.24 | 590 | 0.168 | 99 | 83.12 | 25 | P | N | 35.94 | 0
9050 | 30.34 | 805 | 0.255 | 205 | 234.3 | 100 | N | W | 20.22 | 0
9051 | 30.03 | 797 | 0.238 | 190 | 214.93 | 75 | N | W | 18.59 | 0
9052 | 17.19 | 456 | 0.241 | 110 | 71.26 | 50 | K | H | 32.45 | 0
9053 | 22.72 | 603 | 0.186 | 112 | 96.19 | 50 | P | N | 37.72 | 0
9054 | 30.66 | 813 | 0.277 | 225 | 260.19 | 100 | N | W | 19.29 | 0
9055 | 17.87 | 474 | 0.261 | 124 | 83.41 | 50 | K | H | 33.17 | 0
9056 | 17.78 | 471 | 0.263 | 124 | 83.17 | 50 | K | H | 33.68 | 0
9057 | 17.26 | 458 | 0.249 | 114 | 74.12 | 50 | K | H | 33.5 | 0
9058 | 17.63 | 468 | 0.27 | 126 | 83.84 | 50 | K | H | 32.52 | 0
9059 | 30.26 | 803 | 0.258 | 207 | 236.28 | 100 | N | W | 20.76 | 0
9060 | 29.9 | 793 | 0.239 | 190 | 214.11 | 75 | N | W | 20.03 | 0
9061 | 17.15 | 455 | 0.245 | 111 | 71.95 | 50 | K | H | 31.67 | 0
9062 | 29.87 | 792 | 0.223 | 177 | 199.06 | 75 | N | W | 18.98 | 0
9063 | 17.48 | 464 | 0.252 | 117 | 76.84 | 50 | K | H | 32.55 | 0
9064 | 23.13 | 614 | 0.205 | 126 | 109.71 | 75 | P | N | 34.67 | 0
9065 | 22.79 | 605 | 0.205 | 124 | 106.43 | 50 | P | N | 34.77 | 0
9066 | 21.99 | 583 | 0.137 | 104 | 66.05 | 0 | P | N | 34.79 | 1
9067 | 17.49 | 464 | 0.268 | 124 | 82.03 | 50 | K | H | 32.74 | 0
9068 | 17.5 | 464 | 0.24 | 111 | 73.49 | 50 | K | H | 34.49 | 0
9069 | 30.12 | 799 | 0.267 | 213 | 241.83 | 100 | N | W | 21.41 | 0
9070 | 16.94 | 449 | 0.206 | 92 | 58.97 | 0 | K | H | 32.82 | 0
9071 | 29.91 | 793 | 0.26 | 206 | 232.71 | 100 | N | W | 18.48 | 0
9072 | 22.87 | 607 | 0.21 | 128 | 110.06 | 75 | P | N | 34.36 | 0
9073 | 30.25 | 802 | 0.262 | 210 | 239.97 | 100 | N | W | 20.45 | 0
9074 | 30.04 | 797 | 0.244 | 195 | 220.3 | 75 | N | W | 19.5 | 0
9075 | 17.33 | 460 | 0.222 | 102 | 66.71 | 25 | K | H | 32.83 | 0
9076 | 29.48 | 782 | 0.225 | 176 | 195.74 | 75 | N | W | 19.58 | 0
9077 | 22.88 | 607 | 0.188 | 114 | 98.5 | 50 | P | N | 35.9 | 0
9078 | 17.26 | 458 | 0.239 | 109 | 71.22 | 50 | K | H | 33.09 | 0
9079 | 22.71 | 602 | 0.175 | 105 | 90.19 | 50 | P | N | 34.75 | 0
9080 | 22.13 | 587 | 0.151 | 89 | 73.87 | 0 | P | N | 34.72 | 0
9081 | 17.2 | 456 | 0.247 | 112 | 72.94 | 50 | K | H | 32.93 | 0
9082 | 22.52 | 597 | 0.196 | 117 | 99.24 | 50 | P | N | 35.74 | 0
9083 | 17.41 | 462 | 0.265 | 122 | 80.4 | 50 | K | H | 31.25 | 0
9084 | 22.61 | 600 | 0.177 | 106 | 90.52 | 50 | P | N | 33.74 | 0
9085 | 29.53 | 783 | 0.223 | 174 | 194.07 | 75 | N | W | 19.18 | 0
9086 | 17.27 | 458 | 0.247 | 113 | 73.59 | 50 | K | H | 33.26 | 0
9087 | 22.78 | 604 | 0.202 | 122 | 105.02 | 50 | P | N | 34.78 | 0
9088 | 22.58 | 599 | 0.16 | 96 | 81.77 | 25 | P | N | 33.75 | 0
9089 | 22.2 | 589 | 0.151 | 89 | 74.62 | 25 | P | N | 36.33 | 0
9090 | 22.61 | 600 | 0.176 | 105 | 89.79 | 50 | P | H | 34.59 | 1
9091 | 17.63 | 468 | 0.278 | 130 | 86.46 | 50 | K | H | 34.09 | 0
9092 | 17.51 | 465 | 0.256 | 119 | 78.39 | 50 | K | H | 33.37 | 0
9093 | 22.28 | 591 | 0.169 | 100 | 84.08 | 25 | P | N | 35.71 | 0
9094 | 22.18 | 588 | 0.164 | 97 | 80.83 | 25 | P | N | 35.25 | 0
9095 | 22.73 | 603 | 0.183 | 110 | 94.54 | 50 | P | N | 34.19 | 0
9096 | 22.63 | 600 | 0.18 | 108 | 91.99 | 50 | P | N | 33.7 | 0
9097 | 17.27 | 458 | 0.247 | 113 | 73.7 | 50 | K | H | 32.82 | 0
9098 | 22.84 | 606 | 0.192 | 116 | 100.32 | 50 | P | N | 36.9 | 0
9099 | 17.3 | 459 | 0.245 | 112 | 73.17 | 50 | K | H | 33.18 | 0
9100 | 22.5 | 597 | 0.181 | 108 | 91.53 | 50 | P | N | 35.45 | 0
9101 | 17.63 | 468 | 0.276 | 129 | 85.76 | 50 | K | H | 32.97 | 0
9102 | 22.32 | 592 | 0.176 | 104 | 87.61 | 50 | P | N | 34.34 | 0
9103 | 22.5 | 597 | 0.19 | 113 | 96.03 | 50 | P | N | 34.61 | 0
9104 | 30.41 | 807 | 0.249 | 201 | 229.92 | 75 | N | W | 20.92 | 0
9105 | 17.31 | 459 | 0.257 | 118 | 77.04 | 50 | K | H | 32.81 | 0
9106 | 17.41 | 462 | 0.257 | 118 | 77.76 | 50 | K | H | 33.88 | 0
9107 | 22.17 | 588 | 0.158 | 93 | 77.78 | 25 | P | N | 35.11 | 0
9108 | 17.73 | 470 | 0.277 | 130 | 87.21 | 75 | K | H | 32.8 | 0
9109 | 22.8 | 605 | 0.174 | 105 | 90.32 | 50 | P | N | 34.74 | 0
9110 | 22.73 | 603 | 0.183 | 110 | 94.68 | 50 | P | N | 36.73 | 0
9111 | 22.77 | 604 | 0.177 | 107 | 91.81 | 50 | P | N | 35.54 | 0
9112 | 22.69 | 602 | 0.175 | 106 | 90.27 | 50 | P | N | 34.86 | 0
9113 | 17.29 | 459 | 0.268 | 123 | 80.05 | 50 | K | H | 34.9 | 0
9114 | 29.61 | 785 | 0.222 | 174 | 194.4 | 75 | N | W | 19.15 | 0
9115 | 29.72 | 788 | 0.246 | 194 | 217.43 | 75 | N | W | 18.35 | 0
9116 | 30.14 | 799 | 0.231 | 184 | 209.58 | 75 | N | W | 19.96 | 0
9117 | 23.08 | 612 | 0.195 | 119 | 103.83 | 50 | P | N | 33.54 | 0
9118 | 17.07 | 453 | 0.241 | 109 | 70.18 | 50 | K | W | 33.34 | 1
9119 | 17.78 | 472 | 0.275 | 130 | 86.86 | 50 | K | H | 32.37 | 0
9120 | 17 | 451 | 0.22 | 99 | 63.52 | 25 | K | H | 32.5 | 0
9121 | 29.85 | 792 | 0.222 | 176 | 198.12 | 75 | N | W | 19.49 | 0
9122 | 23.05 | 611 | 0.216 | 132 | 114.78 | 75 | P | N | 33.16 | 0
9123 | 22.25 | 590 | 0.155 | 91 | 76.7 | 25 | P | N | 35.44 | 0
9124 | 29.18 | 774 | 0.194 | 192 | 165.26 | 75 | N | W | 20.81 | 0
9125 | 22.77 | 604 | 0.201 | 122 | 104.41 | 50 | P | N | 34.38 | 0
9126 | 29.23 | 775 | 0.208 | 206 | 177.45 | 75 | N | W | 19.82 | 1
9127 | 29.52 | 783 | 0.203 | 159 | 176.97 | 75 | N | W | 20.45 | 0
9128 | 30.32 | 804 | 0.274 | 220 | 251.97 | 100 | N | W | 19.02 | 0
9129 | 29.87 | 792 | 0.245 | 194 | 218.6 | 75 | N | W | 21.3 | 0
9130 | 17.47 | 463 | 0.248 | 115 | 75.6 | 50 | K | H | 33.92 | 0
9131 | 30.4 | 806 | 0.258 | 208 | 238.26 | 100 | N | W | 20.33 | 0
9132 | 17.42 | 462 | 0.259 | 119 | 78.47 | 50 | K | H | 31.73 | 0
9133 | 17.57 | 466 | 0.261 | 122 | 80.7 | 50 | K | H | 32.82 | 0
9134 | 22.58 | 599 | 0.171 | 103 | 87.39 | 25 | P | N | 35.24 | 0
9135 | 22.22 | 590 | 0.166 | 98 | 81.85 | 25 | P | N | 34.6 | 0
9136 | 17.3 | 459 | 0.232 | 106 | 69.35 | 25 | K | H | 34.69 | 0
9137 | 30.27 | 803 | 0.246 | 198 | 225.81 | 75 | N | W | 19.75 | 0
9138 | 30.4 | 806 | 0.267 | 215 | 246.25 | 100 | N | W | 21.11 | 0
9139 | 16.99 | 451 | 0.237 | 107 | 68.28 | 25 | K | H | 31.67 | 0
9140 | 22.5 | 597 | 0.162 | 125 | 81.8 | 25 | P | N | 33.82 | 1
9141 | 16.74 | 444 | 0.23 | 102 | 64.45 | 25 | K | H | 33.2 | 0
9142 | 22.8 | 605 | 0.179 | 108 | 93.02 | 50 | P | N | 36.01 | 0
9143 | 17.13 | 454 | 0.242 | 110 | 70.94 | 50 | K | H | 30.26 | 0
9144 | 16.8 | 446 | 0.236 | 105 | 66.5 | 25 | K | H | 32.37 | 0
9145 | 30.92 | 820 | 0.301 | 247 | 287.59 | 100 | N | W | 19.4 | 0
9146 | 17.62 | 467 | 0.253 | 118 | 78.68 | 50 | K | H | 33.32 | 0
9147 | 30.38 | 806 | 0.284 | 229 | 262.15 | 100 | N | W | 20.54 | 0
9148 | 22.68 | 602 | 0.196 | 118 | 100.65 | 50 | P | N | 34.71 | 0
9149 | 30.63 | 813 | 0.273 | 222 | 256.21 | 100 | N | W | 20.57 | 0
9150 | 29.94 | 794 | 0.244 | 193 | 218.37 | 75 | N | W | 19.74 | 0
9151 | 17.49 | 464 | 0.256 | 119 | 78.29 | 50 | K | H | 33.4 | 0
9152 | 17.37 | 461 | 0.244 | 112 | 73.61 | 50 | K | H | 33.85 | 0
9153 | 22.1 | 586 | 0.148 | 87 | 72.36 | 0 | P | N | 35.48 | 0
9154 | 22.33 | 592 | 0.152 | 90 | 75.59 | 25 | P | N | 34.58 | 0
9155 | 17.27 | 458 | 0.269 | 123 | 80.09 | 50 | K | H | 32.65 | 0
9156 | 17.7 | 469 | 0.238 | 112 | 74.55 | 50 | K | H | 33.73 | 0
9157 | 29.84 | 792 | 0.224 | 177 | 199.6 | 75 | N | W | 19.4 | 0
9158 | 17.46 | 463 | 0.245 | 113 | 74.61 | 50 | K | H | 34.48 | 0
9159 | 17.3 | 459 | 0.247 | 113 | 73.96 | 50 | K | H | 29.75 | 0
9160 | 17.1 | 454 | 0.236 | 107 | 69.01 | 25 | K | H | 31.45 | 0
9161 | 23.01 | 610 | 0.193 | 118 | 102.04 | 50 | P | N | 34.71 | 0
9162 | 22.77 | 604 | 0.189 | 114 | 98.06 | 50 | P | N | 35.3 | 0
9163 | 30.47 | 808 | 0.272 | 220 | 252.14 | 100 | N | W | 20.67 | 0
9164 | 22.42 | 595 | 0.188 | 112 | 94.37 | 50 | P | N | 36.35 | 0
9165 | 22.78 | 604 | 0.188 | 114 | 97.52 | 50 | P | N | 35.27 | 0
9166 | 30.41 | 807 | 0.285 | 230 | 264.03 | 100 | N | W | 20.22 | 0
9167 | 22.45 | 595 | 0.163 | 97 | 81.92 | 25 | P | H | 36.54 | 1
9168 | 22.71 | 602 | 0.173 | 104 | 89.41 | 50 | P | N | 34.01 | 0
9169 | 17.22 | 457 | 0.22 | 101 | 65.24 | 25 | K | H | 31.65 | 0
9170 | 17.41 | 462 | 0.259 | 120 | 78.48 | 50 | K | H | 31.62 | 0
9171 | 22.5 | 597 | 0.155 | 92 | 78.26 | 25 | P | N | 34.7 | 0
9172 | 22.4 | 594 | 0.17 | 101 | 85.2 | 25 | P | N | 36.09 | 0
9173 | 23.15 | 614 | 0.203 | 125 | 108.72 | 50 | P | N | 34.87 | 0
9174 | 22.74 | 603 | 0.19 | 114 | 98.07 | 50 | P | N | 35.21 | 0
9175 | 17.72 | 470 | 0.269 | 126 | 84.49 | 50 | K | H | 30.78 | 0
9176 | 16.97 | 450 | 0.223 | 130 | 64.09 | 25 | K | H | 32.51 | 1
9177 | 22.93 | 608 | 0.219 | 133 | 115.31 | 75 | P | N | 33.67 | 0
9178 | 16.9 | 448 | 0.224 | 101 | 64.11 | 25 | K | H | 33.59 | 0
9179 | 29.85 | 792 | 0.252 | 199 | 224.43 | 75 | N | W | 19.92 | 0
9180 | 17.57 | 466 | 0.248 | 116 | 76.55 | 50 | K | H | 32.99 | 0
9181 | 30.16 | 800 | 0.256 | 205 | 232.91 | 100 | N | W | 19.79 | 0
9182 | 29.95 | 795 | 0.257 | 204 | 230.31 | 100 | N | W | 18.41 | 0
9183 | 16.75 | 444 | 0.222 | 98 | 62.18 | 25 | K | H | 34.02 | 0
9184 | 16.9 | 448 | 0.22 | 98 | 62.73 | 25 | K | H | 34.44 | 0
9185 | 17.34 | 460 | 0.252 | 116 | 75.88 | 50 | K | H | 33.81 | 0
9186 | 17.35 | 460 | 0.247 | 114 | 74.48 | 50 | K | H | 32.49 | 0
9187 | 30.17 | 800 | 0.236 | 189 | 214.71 | 75 | N | W | 20.77 | 0
9188 | 17.75 | 471 | 0.258 | 121 | 81.25 | 50 | K | H | 32.54 | 0
9189 | 30.2 | 801 | 0.264 | 212 | 241.12 | 100 | N | W | 20.15 | 0
9190 | 17.35 | 460 | 0.259 | 119 | 77.93 | 50 | K | H | 33.66 | 0
9191 | 17.16 | 455 | 0.23 | 105 | 67.73 | 25 | K | H | 32.71 | 0
9192 | 22.9 | 608 | 0.192 | 117 | 100.64 | 50 | P | N | 34.31 | 0
9193 | 30.13 | 799 | 0.269 | 215 | 243.8 | 100 | N | W | 18.6 | 0
9194 | 23.05 | 611 | 0.205 | 125 | 108.86 | 75 | P | N | 36.83 | 0
9195 | 17.93 | 476 | 0.282 | 134 | 90.75 | 75 | K | H | 35.3 | 0
9196 | 22.73 | 603 | 0.186 | 112 | 95.89 | 50 | P | N | 36.92 | 0
9197 | 30.03 | 797 | 0.253 | 202 | 228.45 | 75 | N | W | 19.38 | 0
9198 | 22.72 | 603 | 0.19 | 114 | 97.88 | 50 | P | N | 34.29 | 0
9199 | 22.32 | 592 | 0.147 | 87 | 73.05 | 0 | P | N | 35.44 | 0
9200 | 29.75 | 789 | 0.237 | 187 | 210.15 | 75 | N | W | 19.15 | 0
9201 | 22.39 | 594 | 0.164 | 97 | 82.07 | 25 | P | N | 34.85 | 0
9202 | 22.36 | 593 | 0.163 | 96 | 81.31 | 25 | P | N | 35.43 | 0
9203 | 16.9 | 448 | 0.231 | 104 | 66.13 | 25 | K | H | 32.25 | 0
9204 | 30.31 | 804 | 0.233 | 187 | 214.06 | 75 | N | W | 19.27 | 0
9205 | 30.6 | 812 | 0.267 | 216 | 249.64 | 100 | N | W | 20.34 | 0
9206 | 17.73 | 470 | 0.248 | 117 | 78.01 | 50 | K | H | 34.31 | 0
9207 | 30.54 | 810 | 0.255 | 207 | 238.06 | 100 | N | W | 19.96 | 0
9208 | 30.07 | 798 | 0.26 | 207 | 234.89 | 100 | N | W | 18.56 | 0
9209 | 29.81 | 791 | 0.245 | 194 | 218.06 | 75 | N | W | 19.09 | 0
9210 | 17.83 | 473 | 0.282 | 133 | 89.7 | 75 | K | H | 31.14 | 0
9211 | 22.78 | 604 | 0.194 | 117 | 100.73 | 50 | P | N | 34.71 | 0
9212 | 22.81 | 605 | 0.201 | 122 | 104.83 | 50 | P | N | 34.07 | 0
9213 | 18.16 | 482 | 0.292 | 141 | 96.27 | 75 | K | H | 32.95 | 0
9214 | 17.64 | 468 | 0.273 | 128 | 84.98 | 50 | K | H | 34.65 | 0
9215 | 17.3 | 459 | 0.229 | 105 | 68.66 | 25 | K | H | 33.4 | 0
9216 | 17.63 | 468 | 0.266 | 124 | 82.65 | 50 | K | H | 30.89 | 0
9217 | 17.2 | 456 | 0.223 | 102 | 65.84 | 25 | K | H | 31.68 | 0
9218 | 30.16 | 800 | 0.229 | 183 | 208.32 | 75 | N | W | 18.15 | 0
9219 | 22.96 | 609 | 0.178 | 109 | 94.07 | 50 | P | N | 34.16 | 0
9220 | 17.15 | 455 | 0.231 | 105 | 67.94 | 25 | K | H | 34.46 | 0
9221 | 17.84 | 473 | 0.25 | 118 | 79.59 | 50 | K | H | 32.29 | 0
9222 | 29.48 | 782 | 0.23 | 231 | 200.26 | 75 | N | W | 18.08 | 1
9223 | 29.63 | 786 | 0.215 | 169 | 188.75 | 75 | N | W | 19.87 | 0
9224 | 29.69 | 788 | 0.236 | 186 | 208.35 | 75 | N | W | 20.29 | 0
9225 | 17.09 | 453 | 0.233 | 106 | 68.09 | 25 | K | H | 32.73 | 0
9226 | 30.09 | 798 | 0.248 | 198 | 224.39 | 75 | N | W | 20.08 | 0
9227 | 30.18 | 801 | 0.259 | 208 | 236.18 | 100 | N | W | 17.26 | 0
9228 | 17.42 | 462 | 0.242 | 112 | 73.3 | 50 | K | H | 32.69 | 0
9229 | 22.93 | 608 | 0.2 | 122 | 105.02 | 50 | P | N | 34.36 | 0
9230 | 17.95 | 476 | 0.285 | 136 | 91.68 | 75 | K | H | 33 | 0
9231 | 17.61 | 467 | 0.278 | 130 | 86.29 | 50 | K | H | 35 | 0
9232 | 29.61 | 785 | 0.235 | 185 | 206.4 | 75 | N | W | 19.08 | 0
9233 | 22.28 | 591 | 0.187 | 110 | 92.66 | 50 | P | N | 36.06 | 0
9234 | 22.29 | 591 | 0.153 | 90 | 76.04 | 25 | P | N | 34.89 | 0
9235 | 17.23 | 457 | 0.232 | 106 | 68.87 | 25 | K | H | 33.42 | 0
9236 | 22.46 | 596 | 0.171 | 102 | 86.48 | 25 | P | N | 34.58 | 0
9237 | 22.32 | 592 | 0.181 | 107 | 90.12 | 50 | P | N | 32.93 | 0
9238 | 16.83 | 446 | 0.223 | 99 | 63.05 | 25 | K | H | 33.32 | 0
9239 | 22.84 | 606 | 0.169 | 103 | 88.31 | 25 | P | N | 36.82 | 0
9240 | 17.48 | 464 | 0.246 | 114 | 75.27 | 50 | K | H | 34.74 | 0
9241 | 30.14 | 799 | 0.25 | 200 | 227.12 | 75 | N | W | 18.15 | 0
9242 | 17.52 | 465 | 0.255 | 119 | 78.35 | 50 | K | H | 32.35 | 0
9243 | 22.39 | 594 | 0.192 | 114 | 96.32 | 50 | P | N | 35.81 | 0
9244 | 30.14 | 800 | 0.221 | 177 | 200.72 | 75 | N | W | 17.52 | 0
9245 | 29.9 | 793 | 0.237 | 188 | 211.91 | 75 | N | W | 19.69 | 0
9246 | 16.98 | 450 | 0.228 | 103 | 65.78 | 25 | K | H | 31.99 | 0
9247 | 17.2 | 456 | 0.255 | 116 | 75.51 | 50 | K | H | 33.57 | 0
9248 | 17.47 | 463 | 0.258 | 120 | 78.76 | 50 | K | H | 33.35 | 0
9249 | 22.55 | 598 | 0.172 | 103 | 87.5 | 25 | P | N | 34.97 | 0
9250 | 17.36 | 460 | 0.228 | 136 | 68.68 | 25 | K | H | 32.94 | 1
9251 | 17.3 | 459 | 0.255 | 117 | 76.39 | 50 | K | H | 33.14 | 0
9252 | 29.61 | 785 | 0.236 | 185 | 206.71 | 75 | N | W | 18.94 | 0
9253 | 30.14 | 799 | 0.248 | 199 | 225.59 | 75 | N | W | 20.84 | 0
9254 | 17.47 | 463 | 0.259 | 120 | 78.98 | 50 | K | H | 32.41 | 0
9255 | 23.01 | 610 | 0.19 | 116 | 100.7 | 50 | P | N | 34.23 | 0
9256 | 22.44 | 595 | 0.17 | 101 | 85.75 | 25 | P | N | 36.54 | 0
9257 | 17.19 | 456 | 0.244 | 111 | 72.17 | 50 | K | H | 32.47 | 0
9258 | 17.44 | 462 | 0.28 | 129 | 85.06 | 50 | K | H | 33.27 | 0
9259 | 17.39 | 461 | 0.25 | 115 | 75.7 | 50 | K | H | 32.76 | 0
9260 | 22.69 | 602 | 0.193 | 116 | 99.29 | 50 | P | N | 35.43 | 0
9261 | 17.76 | 471 | 0.263 | 124 | 82.85 | 50 | K | H | 33.18 | 0
9262 | 17.65 | 468 | 0.269 | 126 | 83.71 | 50 | K | H | 33.46 | 0
9263 | 17.15 | 455 | 0.249 | 113 | 73.35 | 50 | K | H | 33.24 | 0
9264 | 22.75 | 603 | 0.211 | 127 | 108.93 | 75 | P | N | 35.99 | 0
9265 | 30.31 | 804 | 0.253 | 203 | 232.38 | 100 | N | W | 17.94 | 0
9266 | 30.17 | 800 | 0.252 | 201 | 229.15 | 75 | N | W | 20.06 | 0
9267 | 22.33 | 592 | 0.174 | 103 | 86.89 | 25 | P | N | 35 | 0
9268 | 17.44 | 463 | 0.272 | 126 | 82.7 | 50 | K | H | 32.99 | 0
9269 | 22.29 | 591 | 0.153 | 90 | 75.82 | 25 | P | N | 37.12 | 0
9270 | 22.71 | 602 | 0.185 | 111 | 95.39 | 50 | P | N | 33.13 | 0
9271 | 29.69 | 788 | 0.241 | 190 | 212.8 | 75 | N | W | 20.93 | 0
9272 | 22.65 | 601 | 0.185 | 111 | 95.04 | 50 | P | N | 34.57 | 0
9273 | 22.18 | 588 | 0.152 | 89 | 74.76 | 25 | P | N | 35.94 | 0
9274 | 30.06 | 797 | 0.272 | 217 | 245.87 | 100 | N | W | 19.6 | 0
9275 | 17 | 451 | 0.22 | 99 | 63.73 | 25 | K | H | 33.41 | 0
9276 | 17.36 | 461 | 0.249 | 115 | 74.99 | 50 | K | H | 33.23 | 0
9277 | 30.03 | 797 | 0.227 | 181 | 205.11 | 75 | N | W | 19.73 | 0
9278 | 23.2 | 615 | 0.202 | 124 | 108.82 | 50 | P | N | 34.74 | 0
9279 | 30.44 | 807 | 0.267 | 216 | 247.32 | 100 | N | W | 18.42 | 0
9280 | 30.63 | 813 | 0.259 | 211 | 243.38 | 100 | N | W | 19.27 | 0
9281 | 22.34 | 593 | 0.154 | 119 | 76.81 | 25 | P | N | 35.1 | 0
9282 | 22.52 | 597 | 0.175 | 105 | 88.82 | 50 | P | N | 34.84 | 0
9283 | 17.79 | 472 | 0.276 | 130 | 87.38 | 75 | K | H | 31.59 | 0
9284 | 22.58 | 599 | 0.18 | 108 | 91.58 | 50 | P | N | 34.87 | 0
9285 | 22.08 | 586 | 0.15 | 88 | 73 | 0 | P | N | 36.86 | 0
9286 | 17.91 | 475 | 0.286 | 136 | 91.76 | 75 | K | H | 32.86 | 0
9287 | 18.29 | 485 | 0.31 | 151 | 103.83 | 75 | K | H | 33.1 | 0
9288 | 22.32 | 592 | 0.153 | 118 | 76.48 | 25 | P | N | 33.99 | 0
9289 | 30.62 | 812 | 0.291 | 237 | 273.13 | 100 | N | W | 19.09 | 0
9290 | 16.95 | 450 | 0.198 | 89 | 56.85 | 0 | K | H | 32.91 | 0
9291 | 29.67 | 787 | 0.242 | 190 | 212.59 | 75 | N | W | 20.57 | 0
9292 | 22.53 | 598 | 0.17 | 102 | 86.51 | 25 | P | N | 34.96 | 0
9293 | 30.09 | 798 | 0.237 | 189 | 214.24 | 75 | N | W | 20 | 0
9294 | 17.82 | 473 | 0.272 | 129 | 86.53 | 50 | K | H | 31.44 | 0
9295 | 30.05 | 797 | 0.238 | 189 | 214.47 | 75 | N | W | 20.43 | 0
9296 | 17.57 | 466 | 0.274 | 128 | 84.69 | 50 | K | H | 37.16 | 0
9297 | 17.37 | 461 | 0.233 | 107 | 70.19 | 25 | K | H | 31.74 | 0
9298 | 22.29 | 591 | 0.166 | 98 | 82.4 | 25 | P | N | 35.62 | 0
9299 | 29.9 | 793 | 0.252 | 200 | 225.37 | 75 | N | W | 21.67 | 0
9300 | 17.02 | 451 | 0.239 | 140 | 69.22 | 25 | K | H | 35.32 | 1
9301 | 30.07 | 798 | 0.258 | 206 | 233.14 | 100 | N | W | 19.68 | 0
9302 | 29.5 | 782 | 0.206 | 206 | 179.14 | 75 | N | W | 19.21 | 1
9303 | 22.89 | 607 | 0.187 | 113 | 97.89 | 50 | P | N | 33.04 | 0
9304 | 17.8 | 472 | 0.275 | 130 | 87.3 | 50 | K | H | 33.27 | 0
9305 | 17.69 | 469 | 0.286 | 134 | 89.51 | 75 | K | H | 33.45 | 0
9306 | 30.12 | 799 | 0.239 | 191 | 217.17 | 75 | N | W | 19.63 | 0
9307 | 22.31 | 592 | 0.176 | 104 | 87.48 | 50 | P | N | 34.28 | 0
9308 | 30.13 | 799 | 0.244 | 195 | 221.33 | 75 | N | W | 18.4 | 0
9309 | 30.06 | 797 | 0.233 | 186 | 210.49 | 75 | N | W | 19.54 | 0
9310 | 22.81 | 605 | 0.175 | 106 | 91.15 | 50 | P | N | 35.78 | 0
9311 | 29.53 | 783 | 0.244 | 192 | 213.26 | 75 | N | W | 20.27 | 0
9312 | 30.33 | 804 | 0.285 | 229 | 262.27 | 100 | N | W | 20.1 | 0
9313 | 29.96 | 795 | 0.241 | 191 | 216.2 | 75 | N | W | 20.23 | 0
9314 | 30.39 | 806 | 0.26 | 210 | 240.53 | 100 | N | W | 19.89 | 0
9315 | 17.01 | 451 | 0.217 | 98 | 62.83 | 25 | K | H | 32.69 | 0
9316 | 17.37 | 461 | 0.262 | 121 | 78.94 | 50 | K | H | 33.1 | 0
9317 | 22.52 | 597 | 0.173 | 103 | 87.62 | 50 | P | N | 35.73 | 0
9318 | 30.19 | 801 | 0.232 | 186 | 211.68 | 75 | N | W | 18.99 | 0
9319 | 30.28 | 803 | 0.276 | 222 | 253.13 | 100 | N | W | 20.05 | 0
9320 | 22.68 | 602 | 0.179 | 107 | 91.89 | 50 | P | N | 36.22 | 0
9321 | 30.67 | 813 | 0.297 | 242 | 279.53 | 100 | N | W | 19.01 | 0
9322 | 17.61 | 467 | 0.264 | 123 | 81.77 | 50 | K | H | 32.93 | 0
9323 | 17.44 | 463 | 0.246 | 114 | 74.72 | 50 | K | H | 33.34 | 0
9324 | 17.41 | 462 | 0.237 | 109 | 71.78 | 50 | K | H | 33.66 | 0
9325 | 17.17 | 456 | 0.223 | 102 | 65.76 | 25 | K | H | 33.38 | 0
9326 | 17.38 | 461 | 0.251 | 116 | 75.73 | 50 | K | H | 32.74 | 0
9327 | 23.09 | 612 | 0.202 | 124 | 107.9 | 50 | P | N | 35.33 | 0
9328 | 16.8 | 446 | 0.224 | 100 | 63.25 | 25 | K | H | 32.5 | 0
9329 | 22.74 | 603 | 0.197 | 119 | 101.94 | 50 | P | N | 35.97 | 0
9330 | 22.1 | 586 | 0.135 | 79 | 66.15 | 0 | P | N | 34.31 | 0
9331 | 17.67 | 469 | 0.276 | 129 | 86.14 | 50 | K | H | 34.24 | 0
9332 | 17.86 | 474 | 0.256 | 121 | 81.77 | 50 | K | H | 32.05 | 0
9333 | 30.2 | 801 | 0.236 | 189 | 214.98 | 75 | N | W | 18.06 | 0
9334 | 22.56 | 598 | 0.175 | 105 | 89.18 | 50 | P | N | 34.82 | 0
9335 | 29.91 | 793 | 0.256 | 203 | 229.35 | 100 | N | W | 19.78 | 0
9336 | 30.18 | 801 | 0.256 | 205 | 232.8 | 100 | N | W | 18.3 | 0
9337 | 17.56 | 466 | 0.253 | 118 | 78.07 | 50 | K | H | 33.08 | 0
9338 | 29.24 | 775 | 0.193 | 149 | 164.73 | 75 | N | W | 20.66 | 0
9339 | 29.6 | 785 | 0.233 | 183 | 204.21 | 75 | N | W | 20.23 | 0
9340 | 17.22 | 457 | 0.225 | 103 | 66.64 | 25 | K | H | 33.57 | 0
9341 | 29.46 | 781 | 0.216 | 169 | 187.74 | 75 | N | W | 19.97 | 0
9342 | 29.85 | 792 | 0.24 | 190 | 213.58 | 75 | N | W | 22.05 | 0
9343 | 29.7 | 788 | 0.231 | 233 | 203.93 | 75 | N | W | 18.53 | 1
9344 | 22.9 | 607 | 0.19 | 115 | 99.63 | 50 | P | N | 33.83 | 0
9345 | 30.53 | 810 | 0.255 | 206 | 237.39 | 100 | N | W | 20.29 | 0
9346 | 17.89 | 474 | 0.291 | 138 | 93.15 | 75 | K | H | 32.85 | 0
9347 | 22.71 | 602 | 0.2 | 120 | 102.9 | 50 | P | N | 34.33 | 0
9348 | 29.91 | 793 | 0.219 | 174 | 195.82 | 75 | N | W | 19.61 | 0
9349 | 30.15 | 800 | 0.239 | 191 | 217.09 | 75 | N | W | 20.56 | 0
9350 | 22.39 | 594 | 0.171 | 102 | 85.88 | 25 | P | N | 34.03 | 0
9351 | 22.61 | 600 | 0.186 | 112 | 95.07 | 50 | P | N | 33.31 | 0
9352 | 17.75 | 471 | 0.289 | 136 | 91.14 | 75 | K | H | 32.44 | 0
9353 | 17.32 | 459 | 0.236 | 109 | 70.9 | 50 | K | H | 33.67 | 0
9354 | 30.2 | 801 | 0.255 | 205 | 232.92 | 100 | N | W | 19.24 | 0
9355 | 17.14 | 455 | 0.242 | 110 | 71.14 | 50 | K | H | 33.84 | 0
9356 | 29.73 | 789 | 0.224 | 176 | 197.81 | 75 | N | W | 19.32 | 0
9357 | 30.12 | 799 | 0.274 | 219 | 248.71 | 100 | N | H | 20.3 | 1
9358 | 17.24 | 457 | 0.276 | 126 | 81.88 | 50 | K | H | 32.46 | 0
9359 | 16.97 | 450 | 0.24 | 108 | 69.1 | 25 | K | H | 32.48 | 0
9360 | 29.23 | 775 | 0.224 | 174 | 191.68 | 75 | N | W | 19.31 | 0
9361 | 30.4 | 806 | 0.286 | 231 | 264.48 | 100 | N | W | 18.76 | 0
9362 | 22.46 | 596 | 0.184 | 110 | 92.97 | 50 | P | N | 35.48 | 0
9363 | 22.69 | 602 | 0.178 | 107 | 91.5 | 50 | P | N | 35.09 | 0
9364 | 17.72 | 470 | 0.265 | 125 | 83.29 | 50 | K | H | 33.62 | 0
9365 | 29.8 | 790 | 0.23 | 182 | 204.35 | 75 | N | W | 19.71 | 0
9366 | 22.66 | 601 | 0.168 | 101 | 86.13 | 25 | P | N | 36.38 | 0
9367 | 17.07 | 453 | 0.245 | 111 | 71.5 | 50 | K | H | 33.41 | 0
9368 | 17.05 | 452 | 0.227 | 103 | 65.92 | 25 | K | H | 31.89 | 0
9369 | 17.21 | 456 | 0.255 | 117 | 75.66 | 50 | K | H | 33.11 | 0
9370 | 22.77 | 604 | 0.183 | 110 | 94.79 | 50 | P | N | 35.06 | 0
9371 | 29.84 | 792 | 0.223 | 176 | 198.3 | 75 | N | W | 20.23 | 0
9372 | 22.5 | 597 | 0.17 | 101 | 86.08 | 25 | P | N | 33.84 | 0
9373 | 30.37 | 806 | 0.255 | 206 | 235.54 | 100 | N | W | 19.96 | 0
9374 | 22.22 | 589 | 0.151 | 89 | 74.54 | 25 | P | N | 35 | 0
9375 | 29.23 | 775 | 0.204 | 158 | 174.3 | 75 | N | W | 20.65 | 0
9376 | 30.36 | 805 | 0.255 | 206 | 235.36 | 100 | N | W | 20.74 | 0
9377 | 16.76 | 445 | 0.215 | 95 | 60.32 | 25 | K | N | 32.2 | 1
9378 | 17.65 | 468 | 0.255 | 119 | 79.51 | 50 | K | H | 33.68 | 0
9379 | 17.31 | 459 | 0.232 | 106 | 69.48 | 25 | K | H | 33.96 | 0
9380 | 29.76 | 789 | 0.232 | 184 | 205.93 | 75 | N | N | 18.62 | 1
9381 | 17.34 | 460 | 0.246 | 113 | 73.96 | 50 | K | W | 33.88 | 1
9382 | 17.45 | 463 | 0.249 | 115 | 75.83 | 50 | K | H | 34.49 | 0
9383 | 30.05 | 797 | 0.24 | 191 | 216.7 | 75 | N | W | 18.98 | 0
9384 | 17.47 | 463 | 0.243 | 113 | 74.1 | 50 | K | H | 33.08 | 0
9385 | 30.67 | 814 | 0.267 | 217 | 251.19 | 100 | N | W | 21.46 | 0
9386 | 17.73 | 470 | 0.262 | 123 | 82.51 | 50 | K | H | 33.64 | 0
9387 | 16.88 | 448 | 0.212 | 95 | 60.43 | 25 | K | H | 33.86 | 0
9388 | 17.32 | 459 | 0.246 | 113 | 73.8 | 50 | K | H | 32.27 | 0
9389 | 29.69 | 788 | 0.212 | 167 | 186.51 | 75 | N | W | 19.11 | 0
9390 | 17.98 | 477 | 0.287 | 137 | 92.75 | 75 | K | H | 34.28 | 0
9391 | 30.2 | 801 | 0.238 | 191 | 217.35 | 75 | N | W | 20.25 | 0
9392 | 17.15 | 455 | 0.228 | 104 | 67.15 | 25 | K | H | 34.94 | 0
9393 | 30.38 | 806 | 0.258 | 208 | 238.6 | 100 | N | W | 20.04 | 0
9394 | 23.13 | 614 | 0.199 | 122 | 106.27 | 50 | P | N | 35.07 | 0
9395 | 30.1 | 798 | 0.258 | 206 | 234.07 | 100 | N | W | 21.04 | 0
9396 | 30.65 | 813 | 0.271 | 220 | 254.17 | 100 | N | W | 17.84 | 0
9397 | 17.48 | 464 | 0.25 | 116 | 76.31 | 50 | K | H | 32.27 | 0
9398 | 22.7 | 602 | 0.177 | 107 | 91.38 | 50 | P | N | 34.04 | 0
9399 | 30.08 | 798 | 0.239 | 190 | 215.78 | 75 | N | W | 20.84 | 0
9400 | 29.88 | 793 | 0.243 | 192 | 216.68 | 75 | N | W | 19.95 | 0
9401 | 17.21 | 457 | 0.228 | 104 | 67.65 | 25 | K | H | 34.53 | 0
9402 | 22.76 | 604 | 0.192 | 116 | 99.33 | 50 | P | N | 34.52 | 0
9403 | 21.86 | 580 | 0.148 | 86 | 70.67 | 0 | P | N | 34.59 | 1
9404 | 17.55 | 466 | 0.27 | 126 | 83.21 | 50 | K | H | 32.79 | 0
9405 | 30.05 | 797 | 0.24 | 191 | 216.39 | 75 | N | W | 19.61 | 0
9406 | 29.85 | 792 | 0.239 | 189 | 212.57 | 75 | N | W | 21.67 | 0
9407 | 22.33 | 592 | 0.176 | 104 | 87.55 | 50 | P | H | 36.9 | 1
9408 | 17.69 | 469 | 0.269 | 126 | 84.16 | 50 | K | H | 32.13 | 0
9409 | 17.54 | 465 | 0.274 | 127 | 84.15 | 50 | K | H | 33.92 | 0
9410 | 22.36 | 593 | 0.162 | 96 | 81.12 | 25 | P | N | 34.84 | 0
9411 | 29.96 | 795 | 0.23 | 183 | 206.63 | 75 | N | W | 21.18 | 0
9412 | 29.73 | 788 | 0.248 | 195 | 218.82 | 75 | N | W | 19.9 | 0
9413 | 17.94 | 476 | 0.286 | 136 | 92.23 | 75 | K | H | 32.05 | 0
9414 | 22.27 | 591 | 0.144 | 85 | 71.47 | 0 | P | N | 36.45 | 0
9415 | 17.84 | 473 | 0.293 | 139 | 93.16 | 75 | K | H | 31.39 | 0
9416 | 22.68 | 602 | 0.209 | 126 | 107.48 | 75 | P | N | 34.17 | 0
9417 | 22.73 | 603 | 0.199 | 120 | 102.58 | 50 | P | N | 36.26 | 0
9418 | 17.59 | 467 | 0.251 | 117 | 77.53 | 50 | K | H | 32.96 | 0
9419 | 22.22 | 589 | 0.151 | 89 | 74.72 | 25 | P | N | 34.03 | 0
9420 | 22.45 | 595 | 0.154 | 92 | 77.76 | 25 | P | N | 35.62 | 0
9421 | 17.29 | 459 | 0.229 | 105 | 68.61 | 25 | K | H | 33.34 | 0
9422 | 29.9 | 793 | 0.231 | 183 | 206.4 | 75 | N | W | 19.47 | 0
9423 | 22.65 | 601 | 0.161 | 96 | 82.36 | 25 | P | N | 35.17 | 0
9424 | 29.44 | 781 | 0.208 | 163 | 180.56 | 75 | N | W | 18.24 | 0
9425 | 17.31 | 459 | 0.212 | 97 | 63.49 | 25 | K | H | 30.73 | 0
9426 | 22.33 | 592 | 0.161 | 95 | 80.34 | 25 | P | N | 32.52 | 0
9427 | 30.19 | 801 | 0.251 | 201 | 228.55 | 75 | N | W | 18.8 | 0
9428 | 17.62 | 467 | 0.258 | 121 | 80.22 | 50 | K | H | 33.29 | 0
9429 | 22.45 | 595 | 0.175 | 104 | 88.41 | 50 | P | N | 34.34 | 0
9430 | 17.48 | 464 | 0.254 | 118 | 77.65 | 50 | K | H | 33.94 | 0
9431 | 22.78 | 604 | 0.207 | 125 | 107.47 | 50 | P | N | 35.63 | 0
9432 | 22.77 | 604 | 0.185 | 112 | 95.79 | 50 | P | N | 34.42 | 0
9433 | 29.63 | 786 | 0.209 | 210 | 183.3 | 75 | N | W | 21.21 | 1
9434 | 22.71 | 602 | 0.183 | 110 | 94.55 | 50 | P | N | 36.39 | 0
9435 | 30.27 | 803 | 0.259 | 208 | 237.42 | 100 | N | W | 18.03 | 0
9436 | 29.88 | 792 | 0.223 | 177 | 199.22 | 75 | N | W | 19.18 | 0
9437 | 30.27 | 803 | 0.282 | 227 | 258.69 | 100 | N | W | 18.66 | 0
9438 | 30.51 | 809 | 0.266 | 215 | 247.21 | 100 | N | W | 20.29 | 0
9439 | 29.84 | 792 | 0.221 | 175 | 196.97 | 75 | N | W | 20.19 | 0
9440 | 22.54 | 598 | 0.159 | 123 | 80.54 | 25 | P | N | 34.69 | 0
9441 | 29.58 | 785 | 0.227 | 178 | 198.9 | 75 | N | W | 21.97 | 0
9442 | 17.69 | 469 | 0.267 | 125 | 83.64 | 50 | K | H | 32.28 | 0
9443 | 17.53 | 465 | 0.272 | 127 | 83.68 | 50 | K | H | 32.17 | 0
9444 | 29.99 | 795 | 0.245 | 195 | 220.35 | 75 | N | W | 19.51 | 0
9445 | 22.92 | 608 | 0.205 | 125 | 107.86 | 50 | P | N | 33.65 | 0
9446 | 30.05 | 797 | 0.245 | 196 | 221.55 | 75 | N | W | 18.34 | 0
9447 | 22.46 | 596 | 0.152 | 91 | 76.92 | 25 | P | N | 35.28 | 0
9448 | 30.18 | 801 | 0.264 | 211 | 240.43 | 100 | N | W | 20.6 | 0
9449 | 30.09 | 798 | 0.25 | 199 | 226.06 | 75 | N | W | 19.49 | 0
9450 | 22.37 | 593 | 0.158 | 94 | 78.91 | 25 | P | N | 35.5 | 0
9451 | 22.66 | 601 | 0.168 | 101 | 86.41 | 25 | P | N | 33.76 | 0
9452 | 22.32 | 592 | 0.177 | 105 | 88.17 | 50 | P | N | 35.17 | 0
9453 | 17.57 | 466 | 0.268 | 125 | 82.63 | 50 | K | H | 32.66 | 0
9454 | 29.96 | 795 | 0.228 | 182 | 205.05 | 75 | N | W | 19.32 | 0
9455 | 16.83 | 446 | 0.209 | 94 | 59.35 | 0 | K | H | 33.12 | 0
9456 | 22.01 | 584 | 0.15 | 88 | 72.87 | 0 | P | N | 35.18 | 0
9457 | 16.99 | 451 | 0.237 | 107 | 68.4 | 25 | K | H | 31.63 | 0
9458 | 29.55 | 784 | 0.217 | 170 | 189.88 | 75 | N | W | 21.78 | 0
9459 | 17.16 | 455 | 0.246 | 112 | 72.46 | 50 | K | H | 33.1 | 0
9460 | 22.86 | 606 | 0.186 | 113 | 97 | 50 | P | N | 36.05 | 0
9461 | 17.35 | 460 | 0.262 | 121 | 78.97 | 50 | K | H | 34.26 | 0
9462 | 29.87 | 792 | 0.246 | 195 | 219.35 | 75 | N | W | 18.23 | 0
9463 | 22.7 | 602 | 0.168 | 101 | 86.64 | 25 | P | N | 35.75 | 0
9464 | 29.9 | 793 | 0.228 | 181 | 204.17 | 75 | N | W | 18.6 | 0
9465 | 22.89 | 607 | 0.192 | 117 | 100.64 | 50 | P | N | 35.01 | 0
9466 | 22.97 | 609 | 0.192 | 117 | 101.53 | 50 | P | N | 33.37 | 0
9467 | 22.7 | 602 | 0.185 | 111 | 95.18 | 50 | P | N | 35.3 | 0
9468 | 22.03 | 584 | 0.152 | 89 | 73.77 | 0 | P | N | 33.75 | 0
9469 | 29.54 | 783 | 0.225 | 177 | 196.69 | 75 | N | W | 18.87 | 0
9470 | 30.04 | 797 | 0.265 | 211 | 239.27 | 100 | N | W | 20.89 | 0
9471 | 22.14 | 587 | 0.152 | 89 | 74.65 | 25 | P | N | 33.22 | 0
9472 | 29.59 | 785 | 0.237 | 186 | 207.21 | 75 | N | W | 20.89 | 0
9473 | 29.91 | 793 | 0.232 | 184 | 207.27 | 75 | N | W | 20.17 | 0
9474 | 22.65 | 601 | 0.177 | 107 | 90.95 | 50 | P | N | 34.78 | 0
9475 | 22.99 | 610 | 0.195 | 119 | 103 | 50 | P | N | 36.53 | 0
9476 | 17.38 | 461 | 0.254 | 117 | 76.81 | 50 | K | H | 32.6 | 0
9477 | 30.05 | 797 | 0.239 | 190 | 215.71 | 75 | N | W | 21.19 | 0
9478 | 17.4 | 461 | 0.256 | 118 | 77.48 | 50 | K | H | 31.85 | 0
9479 | 17.02 | 452 | 0.22 | 99 | 63.7 | 25 | K | H | 32.71 | 0
9480 | 29.97 | 795 | 0.251 | 200 | 225.44 | 75 | N | W | 20.09 | 0
9481 | 22.53 | 598 | 0.193 | 115 | 98.07 | 50 | P | N | 35.65 | 0
9482 | 18.04 | 479 | 0.274 | 131 | 89.18 | 75 | K | H | 32.82 | 0
9483 | 23.15 | 614 | 0.197 | 121 | 105.79 | 50 | P | N | 36.08 | 0
9484 | 17.32 | 459 | 0.23 | 106 | 69.12 | 25 | K | H | 32.7 | 0
9485 | 17.76 | 471 | 0.281 | 132 | 88.68 | 75 | K | H | 31.57 | 0
9486 | 17.8 | 472 | 0.274 | 129 | 86.72 | 50 | K | H | 32.92 | 0
9487 | 22.16 | 588 | 0.144 | 85 | 70.64 | 0 | P | N | 35.56 | 0
9488 | 17.36 | 460 | 0.245 | 113 | 73.94 | 50 | K | H | 35.29 | 0
9489 | 23.08 | 612 | 0.209 | 128 | 111.09 | 75 | P | N | 35.34 | 0
9490 | 17.12 | 454 | 0.236 | 107 | 69.27 | 25 | K | H | 35.54 | 0
9491 | 16.97 | 450 | 0.215 | 97 | 61.77 | 25 | K | H | 33.23 | 0
9492 | 29.85 | 792 | 0.239 | 189 | 212.61 | 75 | N | W | 19.61 | 0
9493 | 22.57 | 599 | 0.19 | 114 | 96.68 | 50 | P | N | 33.99 | 0
9494 | 17.7 | 470 | 0.257 | 121 | 80.59 | 50 | K | H | 31.85 | 0
9495 | 30.05 | 797 | 0.239 | 190 | 215.55 | 75 | N | W | 19.83 | 0
9496 | 17.63 | 468 | 0.244 | 114 | 75.8 | 50 | K | H | 32.62 | 0
9497 | 17.34 | 460 | 0.235 | 108 | 70.72 | 25 | K | H | 34.03 | 0
9498 | 30.31 | 804 | 0.273 | 219 | 250.74 | 100 | N | W | 21.08 | 0
9499 | 22.25 | 590 | 0.164 | 126 | 81.08 | 25 | P | N | 34.94 | 1
9500 | 30.11 | 799 | 0.244 | 195 | 220.91 | 75 | N | W | 19.27 | 0
9501 | 22.56 | 599 | 0.165 | 99 | 84.16 | 25 | P | N | 33.73 | 0
9502 | 17.37 | 461 | 0.264 | 122 | 79.73 | 50 | K | H | 32.93 | 0
9503 | 22.26 | 590 | 0.18 | 106 | 89.33 | 50 | P | N | 33.6 | 0
9504 | 22.45 | 595 | 0.183 | 109 | 92.02 | 50 | P | N | 35.66 | 0
9505 | 22.16 | 588 | 0.151 | 88 | 73.9 | 0 | P | N | 35.23 | 0
9506 | 29.93 | 794 | 0.238 | 189 | 213.07 | 75 | N | W | 18.38 | 0
9507 | 21.95 | 582 | 0.145 | 108 | 69.69 | 0 | P | N | 33.37 | 1
9508 | 18 | 477 | 0.293 | 140 | 94.94 | 75 | K | H | 33.47 | 0
9509 | 17.9 | 475 | 0.278 | 132 | 88.91 | 75 | K | H | 31.81 | 0
9510 | 29.72 | 788 | 0.223 | 176 | 197 | 75 | N | W | 19.25 | 0
9511 | 22.33 | 592 | 0.158 | 94 | 78.92 | 25 | P | N | 34.46 | 0
9512 | 29.35 | 779 | 0.215 | 168 | 185.52 | 75 | N | W | 20.28 | 0
9513 | 18.07 | 479 | 0.287 | 137 | 93.68 | 75 | K | H | 32.86 | 0
9514 | 22.53 | 598 | 0.186 | 111 | 94.55 | 50 | P | N | 35.38 | 0
9515 | 17.37 | 461 | 0.253 | 116 | 76.2 | 50 | K | H | 32.73 | 0
9516 | 17.08 | 453 | 0.23 | 135 | 67.1 | 25 | K | H | 33.65 | 1
9517 | 17.16 | 455 | 0.222 | 101 | 65.52 | 25 | K | H | 32.85 | 0
9518 | 17.84 | 473 | 0.286 | 135 | 91.07 | 75 | K | H | 32.51 | 0
9519 | 16.73 | 444 | 0.213 | 94 | 59.6 | 25 | K | H | 32.64 | 0
9520 | 29.61 | 786 | 0.221 | 222 | 193.99 | 75 | N | W | 20.57 | 1
9521 | 29.98 | 795 | 0.261 | 207 | 234.2 | 100 | N | W | 19.28 | 0
9522 | 29.72 | 788 | 0.232 | 183 | 205.29 | 75 | N | W | 19.06 | 0
9523 | 17.64 | 468 | 0.267 | 125 | 83.13 | 50 | K | H | 32.34 | 0
9524 | 22.42 | 595 | 0.175 | 104 | 87.83 | 50 | P | N | 36.71 | 0
9525 | 30.34 | 805 | 0.252 | 203 | 231.78 | 100 | N | W | 18.04 | 0
9526 | 17.46 | 463 | 0.269 | 125 | 82.1 | 50 | K | H | 32.84 | 0
9527 | 29.56 | 784 | 0.216 | 169 | 188.51 | 75 | N | W | 21.57 | 0
9528 | 30.13 | 799 | 0.253 | 202 | 229.85 | 75 | N | W | 20 | 0
9529 | 29.82 | 791 | 0.223 | 177 | 198.49 | 75 | N | W | 19.48 | 0
9530 | 17.25 | 458 | 0.263 | 120 | 78.14 | 50 | K | H | 32.33 | 0
9531 | 22.56 | 598 | 0.162 | 97 | 82.31 | 25 | P | N | 33.88 | 0
9532 | 30.05 | 797 | 0.263 | 210 | 237.63 | 100 | N | W | 20.59 | 0
9533 | 17.61 | 467 | 0.267 | 125 | 82.65 | 50 | K | H | 33.5 | 0
9534 | 17.31 | 459 | 0.237 | 109 | 71.08 | 50 | K | H | 35.36 | 0
9535 | 17.89 | 475 | 0.277 | 131 | 88.5 | 75 | K | H | 32.94 | 0
9536 | 17.23 | 457 | 0.245 | 112 | 72.82 | 50 | K | H | 33.94 | 0
9537 | 22.56 | 598 | 0.169 | 101 | 86.16 | 25 | P | N | 35.02 | 0
9538 | 22.92 | 608 | 0.2 | 122 | 105.33 | 50 | P | N | 35.39 | 0
9539 | 30.27 | 803 | 0.246 | 197 | 225.16 | 75 | N | W | 20.2 | 0
9540 | 30.04 | 797 | 0.257 | 205 | 232.39 | 100 | N | W | 18.61 | 0
9541 | 17.25 | 458 | 0.26 | 119 | 77.24 | 50 | K | H | 33.49 | 0
9542 | 17.23 | 457 | 0.235 | 107 | 69.62 | 25 | K | H | 34.41 | 0
9543 | 29.81 | 791 | 0.228 | 180 | 202.35 | 75 | N | W | 21 | 0
9544 | 22.6 | 600 | 0.176 | 105 | 89.86 | 50 | P | N | 34.25 | 0
9545 | 18.21 | 483 | 0.289 | 139 | 95.7 | 75 | K | H | 33.23 | 0
9546 | 22.71 | 602 | 0.194 | 117 | 100.13 | 50 | P | N | 37.42 | 0
9547 | 22.27 | 591 | 0.146 | 86 | 72.38 | 0 | P | N | 35.83 | 0
9548 | 21.76 | 577 | 0.129 | 74 | 61.01 | 0 | P | N | 35.64 | 1
9549 | 30.14 | 800 | 0.269 | 215 | 244.38 | 100 | N | W | 19.41 | 0
9550 | 17.21 | 457 | 0.242 | 110 | 71.7 | 50 | K | H | 31.23 | 0
9551 | 22.29 | 591 | 0.16 | 94 | 79.27 | 25 | P | N | 35.84 | 0
9552 | 17.55 | 466 | 0.25 | 116 | 76.86 | 50 | K | H | 32.37 | 0
9553 | 17.11 | 454 | 0.212 | 96 | 62.14 | 25 | K | H | 32.49 | 0
9554 | 22.56 | 598 | 0.191 | 114 | 97.18 | 50 | P | N | 36.73 | 0
9555 | 29.47 | 782 | 0.223 | 174 | 193.88 | 75 | N | W | 21.2 | 0
9556 | 17.67 | 469 | 0.267 | 125 | 83.17 | 50 | K | H | 33.79 | 0
9557 | 22.57 | 599 | 0.18 | 107 | 91.44 | 50 | P | N | 34.16 | 0
9558 | 22.44 | 595 | 0.174 | 104 | 87.72 | 50 | P | N | 34.94 | 0
9559 | 18.06 | 479 | 0.289 | 138 | 94.16 | 75 | K | H | 32.92 | 0
9560 | 22.72 | 603 | 0.183 | 110 | 94.65 | 50 | P | N | 34.69 | 0
9561 | 17.6 | 467 | 0.29 | 136 | 89.95 | 75 | K | H | 32.45 | 0
9562 | 17.64 | 468 | 0.252 | 118 | 78.47 | 50 | K | H | 33.97 | 0
9563 | 17.44 | 463 | 0.246 | 114 | 74.91 | 50 | K | H | 32.98 | 0
9564 | 22.5 | 597 | 0.194 | 116 | 98.17 | 50 | P | N | 34.18 | 0
9565 | 17.02 | 452 | 0.248 | 112 | 71.88 | 50 | K | H | 33.8 | 0
9566 | 17.52 | 465 | 0.254 | 118 | 77.94 | 50 | K | H | 32.71 | 0
9567 | 17.51 | 464 | 0.27 | 125 | 82.77 | 50 | K | H | 33.95 | 0
9568 | 30.24 | 802 | 0.253 | 203 | 231.55 | 100 | N | W | 19.07 | 0
9569 | 22.71 | 602 | 0.19 | 115 | 98.21 | 50 | P | N | 34.7 | 0
9570 | 29.72 | 788 | 0.217 | 171 | 191.5 | 75 | N | W | 19.34 | 0
9571 | 17.82 | 473 | 0.269 | 127 | 85.45 | 50 | K | H | 34.21 | 0
9572 | 29.73 | 789 | 0.229 | 181 | 202.7 | 75 | N | W | 19.26 | 0
9573 | 17.28 | 458 | 0.251 | 115 | 75.07 | 50 | K | H | 31.4 | 0
9574 | 22.96 | 609 | 0.226 | 138 | 119.25 | 75 | P | N | 34.27 | 0
9575 | 22.47 | 596 | 0.174 | 104 | 87.83 | 50 | P | N | 33.75 | 0
9576 | 22.7 | 602 | 0.206 | 124 | 106.24 | 50 | P | W | 33.6 | 1
9577 | 22.41 | 594 | 0.158 | 94 | 79.45 | 25 | P | N | 33.39 | 0
9578 | 17.33 | 460 | 0.252 | 116 | 75.69 | 50 | K | H | 34.12 | 0
9579 | 22.74 | 603 | 0.183 | 110 | 94.5 | 50 | P | N | 34.06 | 0
9580 | 22.84 | 606 | 0.187 | 113 | 97.41 | 50 | P | N | 36.63 | 0
9581 | 16.78 | 445 | 0.208 | 92 | 58.53 | 0 | K | H | 33 | 0
9582 | 30.06 | 797 | 0.238 | 190 | 214.95 | 75 | N | W | 20.81 | 0
9583 | 22.36 | 593 | 0.165 | 98 | 82.52 | 25 | P | N | 34.57 | 0
9584 | 22.2 | 589 | 0.15 | 88 | 73.8 | 0 | P | N | 36.73 | 0
9585 | 22.51 | 597 | 0.208 | 124 | 105.43 | 50 | P | N | 33.77 | 0
9586 | 22.73 | 603 | 0.186 | 112 | 95.97 | 50 | P | N | 35.74 | 0
9587 | 29.69 | 788 | 0.239 | 188 | 210.58 | 75 | N | W | 19.29 | 0
9588 | 17.33 | 460 | 0.242 | 111 | 72.59 | 50 | K | H | 33.77 | 0
9589 | 17.25 | 457 | 0.244 | 112 | 72.63 | 50 | K | H | 32.46 | 0
9590 | 17.78 | 472 | 0.292 | 138 | 92.3 | 75 | K | H | 32.76 | 0
9591 | 30.13 | 799 | 0.274 | 219 | 249.08 | 100 | N | W | 21.08 | 0
9592 | 22.2 | 589 | 0.151 | 89 | 74.34 | 0 | P | N | 34.15 | 0
9593 | 22.93 | 608 | 0.208 | 126 | 109.22 | 75 | P | N | 33.77 | 0
9594 | 22.74 | 603 | 0.181 | 109 | 93.33 | 50 | P | N | 34.04 | 0
9595 | 22.66 | 601 | 0.188 | 113 | 96.75 | 50 | P | N | 33.95 | 0
9596 | 23.16 | 614 | 0.234 | 144 | 125.36 | 75 | P | N | 35.01 | 0
9597 | 22.48 | 596 | 0.17 | 102 | 86.15 | 25 | P | N | 34.28 | 0
9598 | 30.02 | 796 | 0.245 | 195 | 220.35 | 75 | N | W | 19.18 | 0
9599 | 29.17 | 774 | 0.183 | 142 | 155.82 | 75 | N | W | 19.29 | 0
9600 | 17.25 | 458 | 0.221 | 101 | 65.81 | 25 | K | H | 31.87 | 0
9601 | 30.09 | 798 | 0.244 | 195 | 221.37 | 75 | N | W | 20.75 | 0
9602 | 22.66 | 601 | 0.178 | 107 | 91.61 | 50 | P | N | 36.2 | 0
9603 | 17.75 | 471 | 0.274 | 129 | 86.31 | 50 | K | H | 30.79 | 0
9604 | 17.54 | 465 | 0.239 | 111 | 73.64 | 50 | K | H | 33.6 | 0
9605 | 29.99 | 795 | 0.238 | 189 | 213.93 | 75 | N | W | 19.26 | 0
9606 | 30.04 | 797 | 0.234 | 186 | 211.18 | 75 | N | N | 18.25 | 1
9607 | 22.07 | 585 | 0.152 | 89 | 74.11 | 25 | P | N | 34.49 | 0
9608 | 29.91 | 793 | 0.243 | 193 | 217.61 | 75 | N | W | 20.33 | 0
9609 | 18.05 | 479 | 0.283 | 136 | 92.24 | 75 | K | H | 31.59 | 0
9610 | 29.84 | 792 | 0.243 | 193 | 216.74 | 75 | N | W | 20.56 | 0
9611 | 30.22 | 802 | 0.264 | 212 | 241.1 | 100 | N | W | 19.53 | 0
9612 | 22.58 | 599 | 0.18 | 107 | 91.49 | 50 | P | N | 35.8 | 0
9613 | 30.93 | 821 | 0.284 | 233 | 272.22 | 100 | N | W | 20.62 | 0
9614 | 22.24 | 590 | 0.173 | 102 | 85.3 | 25 | P | N | 33.79 | 0
9615 | 17.29 | 459 | 0.244 | 112 | 73.02 | 50 | K | H | 32.22 | 0
9616 | 30.05 | 797 | 0.245 | 195 | 221.33 | 75 | N | W | 19.57 | 0
9617 | 22.46 | 596 | 0.155 | 92 | 78.03 | 25 | P | N | 35.81 | 0
9618 | 16.63 | 441 | 0.198 | 87 | 54.77 | 0 | K | H | 33.61 | 1
9619 | 22.32 | 592 | 0.165 | 127 | 81.96 | 25 | P | N | 33.95 | 1
9620 | 17.29 | 459 | 0.242 | 111 | 72.47 | 50 | K | H | 33.62 | 0
9621 | 30.38 | 806 | 0.287 | 232 | 265.25 | 100 | N | W | 18.82 | 0
9622 | 17.62 | 467 | 0.242 | 113 | 75.19 | 50 | K | H | 32.71 | 0
9623 | 17.69 | 469 | 0.263 | 124 | 82.37 | 50 | K | H | 32.48 | 0
9624 | 29.58 | 785 | 0.224 | 176 | 196.19 | 75 | N | W | 20.6 | 0
9625 | 30.11 | 799 | 0.253 | 202 | 229.36 | 75 | N | W | 18.83 | 0
9626 | 29.51 | 783 | 0.228 | 178 | 198.25 | 75 | N | W | 22.56 | 0
9627 | 29.96 | 795 | 0.23 | 183 | 206.61 | 75 | N | W | 21.41 | 0
9628 | 22.84 | 606 | 0.181 | 109 | 94.23 | 50 | P | N | 36.49 | 0
9629 | 30.08 | 798 | 0.253 | 202 | 229.24 | 75 | N | W | 19.62 | 0
9630 | 29.33 | 778 | 0.181 | 180 | 155.82 | 75 | N | W | 18.57 | 0
9631 | 29.71 | 788 | 0.235 | 186 | 207.83 | 75 | N | W | 19.03 | 0
9632 | 30.45 | 808 | 0.268 | 216 | 248.05 | 100 | N | W | 18.92 | 0
9633 | 22.59 | 599 | 0.18 | 108 | 91.85 | 50 | P | N | 35.6 | 0
9634 | 22.49 | 597 | 0.17 | 101 | 86.04 | 25 | P | N | 35.7 | 0
9635 | 22.47 | 596 | 0.19 | 113 | 96.06 | 50 | P | N | 34.86 | 0
9636 | 22.09 | 586 | 0.157 | 92 | 76.81 | 25 | P | N | 34.06 | 0
9637 | 30.06 | 797 | 0.252 | 201 | 227.32 | 75 | N | W | 17.82 | 0
9638 | 29.81 | 791 | 0.234 | 185 | 207.91 | 75 | N | W | 19.15 | 0
9639 | 17.72 | 470 | 0.27 | 127 | 84.71 | 50 | K | H | 35.67 | 0
9640 | 29.72 | 788 | 0.204 | 161 | 179.95 | 75 | N | W | 20.05 | 0
9641 | 22.75 | 603 | 0.203 | 122 | 105.03 | 50 | P | N | 36.15 | 0
9642 | 30.01 | 796 | 0.242 | 192 | 217.55 | 75 | N | W | 18.14 | 0
9643 | 17.64 | 468 | 0.283 | 132 | 88.1 | 75 | K | H | 31.61 | 0
9644 | 30.06 | 797 | 0.223 | 178 | 201.69 | 75 | N | W | 20.56 | 0
9645 | 30.23 | 802 | 0.261 | 209 | 238.26 | 100 | N | W | 19.09 | 0
9646 | 22.58 | 599 | 0.173 | 103 | 88.06 | 50 | P | N | 34.07 | 0
9647 | 17.38 | 461 | 0.26 | 120 | 78.64 | 50 | K | H | 34.27 | 0
9648 | 22.44 | 595 | 0.185 | 110 | 93.31 | 50 | P | W | 34.63 | 1
9649 | 17.74 | 470 | 0.271 | 128 | 85.26 | 50 | K | H | 33.6 | 0
9650 | 17.5 | 464 | 0.26 | 121 | 79.7 | 50 | K | H | 33.41 | 0
9651 | 22.76 | 604 | 0.175 | 105 | 90.45 | 50 | P | N | 33.55 | 0
9652 | 29.87 | 792 | 0.245 | 194 | 218.6 | 75 | N | W | 21.27 | 0
9653 | 16.97 | 450 | 0.224 | 101 | 64.42 | 25 | K | H | 32.23 | 0
9654 | 30.3 | 804 | 0.262 | 210 | 240.2 | 100 | N | W | 21.59 | 0
9655 | 17.37 | 461 | 0.263 | 121 | 79.2 | 50 | K | H | 32.73 | 0
9656 | 29.44 | 781 | 0.224 | 175 | 194.3 | 75 | N | W | 20.4 | 0
9657 | 22.31 | 592 | 0.175 | 103 | 86.85 | 25 | P | N | 35.6 | 0
9658 | 29.93 | 794 | 0.247 | 196 | 221.35 | 75 | N | W | 21.02 | 0
9659 | 17.33 | 460 | 0.263 | 121 | 79.03 | 50 | K | H | 31.88 | 0
9660 | 22.46 | 596 | 0.16 | 95 | 80.8 | 25 | P | N | 36.06 | 0
9661 | 30.06 | 797 | 0.242 | 193 | 218.63 | 75 | N | W | 20.85 | 0
9662 | 29.63 | 786 | 0.211 | 166 | 185.66 | 75 | N | W | 17.99 | 0
9663 | 22.39 | 594 | 0.164 | 97 | 82.2 | 25 | P | N | 33.74 | 0
9664 | 17.47 | 463 | 0.258 | 120 | 78.81 | 50 | K | H | 34.02 | 0
9665 | 29.97 | 795 | 0.22 | 175 | 197.28 | 75 | N | W | 20.45 | 0
9666 | 22.82 | 605 | 0.186 | 113 | 96.89 | 50 | P | N | 35.22 | 0
9667 | 22.52 | 597 | 0.16 | 95 | 80.94 | 25 | P | N | 36.87 | 0
9668 | 17.69 | 469 | 0.269 | 126 | 84.3 | 50 | K | H | 34.11 | 0
9669 | 22.8 | 605 | 0.181 | 109 | 93.92 | 50 | P | N | 33.15 | 0
9670 | 29.78 | 790 | 0.232 | 183 | 205.45 | 75 | N | W | 17.53 | 0
9671 | 29.91 | 793 | 0.219 | 173 | 195.62 | 75 | N | W | 19.31 | 0
9672 | 29.73 | 789 | 0.218 | 172 | 192.63 | 75 | N | W | 20.33 | 0
9673 | 30.72 | 815 | 0.279 | 228 | 263.53 | 100 | N | W | 19.09 | 0
9674 | 29.64 | 786 | 0.221 | 173 | 193.82 | 75 | N | W | 19.92 | 0
9675 | 30.3 | 804 | 0.251 | 202 | 230.23 | 75 | N | W | 19.17 | 0
9676 | 17.07 | 453 | 0.239 | 108 | 69.69 | 25 | K | H | 33.1 | 0
9677 | 22.3 | 592 | 0.164 | 97 | 81.79 | 25 | P | N | 35.51 | 0
9678 | 17.73 | 470 | 0.266 | 125 | 83.49 | 50 | K | H | 32.72 | 0
9679 | 17.76 | 471 | 0.268 | 126 | 84.49 | 50 | K | H | 34.17 | 0
9680 | 16.95 | 450 | 0.222 | 100 | 63.78 | 25 | K | H | 34.64 | 0
9681 | 30.14 | 800 | 0.231 | 185 | 209.75 | 75 | N | W | 19.4 | 0
9682 | 17.17 | 455 | 0.238 | 108 | 70.05 | 25 | K | H | 33.05 | 0
9683 | 29.97 | 795 | 0.239 | 190 | 214.44 | 75 | N | W | 19.85 | 0
9684 | 17.35 | 460 | 0.232 | 107 | 69.89 | 25 | K | H | 32.19 | 0
9685 | 29.41 | 780 | 0.214 | 167 | 185.07 | 75 | N | H | 19.66 | 1
9686 | 23.1 | 613 | 0.208 | 128 | 111.15 | 75 | P | N | 35 | 0
9687 | 30.1 | 798 | 0.238 | 190 | 216.04 | 75 | N | W | 19.96 | 0
9688 | 29.58 | 785 | 0.215 | 216 | 187.78 | 75 | N | W | 18.54 | 1
9689 | 22.46 | 596 | 0.155 | 92 | 77.99 | 25 | P | N | 34.88 | 0
9690 | 29.69 | 787 | 0.229 | 180 | 201.88 | 75 | N | W | 19.81 | 0
9691 | 29.83 | 791 | 0.227 | 179 | 201.57 | 75 | N | W | 19.83 | 0
9692 | 30.12 | 799 | 0.247 | 197 | 223.75 | 75 | N | W | 18.67 | 0
9693 | 29.98 | 795 | 0.232 | 185 | 208.97 | 75 | N | W | 20.65 | 0
9694 | 29.25 | 776 | 0.181 | 180 | 155.16 | 75 | N | W | 19.66 | 0
9695 | 17.59 | 467 | 0.273 | 127 | 84.39 | 50 | K | H | 33.96 | 0
9696 | 30.18 | 801 | 0.235 | 188 | 213.92 | 75 | N | W | 19.42 | 0
9697 | 16.77 | 445 | 0.242 | 108 | 68.11 | 25 | K | H | 32.19 | 0
9698 | 29.83 | 791 | 0.269 | 213 | 239.76 | 100 | N | W | 19.79 | 0
9699 | 22.75 | 604 | 0.211 | 128 | 109.45 | 75 | P | N | 33.94 | 0
9700 | 29.91 | 793 | 0.241 | 191 | 215.36 | 75 | N | W | 18.29 | 0
9701 | 22.61 | 600 | 0.178 | 106 | 90.77 | 50 | P | N | 37.69 | 0
9702 | 30.34 | 805 | 0.26 | 209 | 238.97 | 100 | N | W | 19.03 | 0
9703 | 17.3 | 459 | 0.255 | 117 | 76.32 | 50 | K | H | 32.33 | 0
9704 | 17.32 | 459 | 0.224 | 103 | 67.2 | 25 | K | H | 33.61 | 0
9705 | 17.08 | 453 | 0.235 | 107 | 68.66 | 25 | K | H | 33.88 | 0
9706 | 17.04 | 452 | 0.237 | 107 | 68.97 | 25 | K | H | 31.45 | 0
9707 | 29.55 | 784 | 0.232 | 232 | 202.31 | 75 | N | W | 19.55 | 1
9708 | 30.11 | 799 | 0.258 | 206 | 234.19 | 100 | N | W | 17.8 | 0
9709 | 29.71 | 788 | 0.223 | 176 | 197.05 | 75 | N | W | 21.11 | 0
9710 | 17.62 | 467 | 0.267 | 125 | 82.97 | 50 | K | H | 33.24 | 0
9711 | 29.84 | 792 | 0.244 | 193 | 217.52 | 75 | N | W | 19.65 | 0
9712 | 17.56 | 466 | 0.264 | 123 | 81.48 | 50 | K | H | 31.89 | 0
9713 | 29.54 | 783 | 0.221 | 173 | 192.87 | 75 | N | W | 18.95 | 0
9714 | 30.32 | 804 | 0.27 | 217 | 247.78 | 100 | N | W | 19.79 | 0
9715 | 22.39 | 594 | 0.175 | 104 | 87.61 | 50 | P | N | 36.75 | 0
9716 | 23.11 | 613 | 0.201 | 123 | 107.39 | 50 | P | N | 35 | 0
9717 | 29.66 | 787 | 0.223 | 224 | 195.79 | 75 | N | W | 19.12 | 1
9718 | 17.26 | 458 | 0.236 | 108 | 70.39 | 25 | K | H | 32.71 | 0
9719 | 29.86 | 792 | 0.237 | 188 | 211.66 | 75 | N | W | 20.61 | 0
9720 | 29.93 | 794 | 0.246 | 195 | 220.54 | 75 | N | W | 16.49 | 0
9721 | 22.54 | 598 | 0.203 | 121 | 103.16 | 50 | P | N | 34.81 | 0
9722 | 22.58 | 599 | 0.188 | 113 | 96.08 | 50 | P | N | 33.99 | 0
9723 | 17.03 | 452 | 0.223 | 101 | 64.62 | 25 | K | H | 33.43 | 0
9724 | 17.61 | 467 | 0.272 | 127 | 84.38 | 50 | K | H | 34.12 | 0
9725 | 17.46 | 463 | 0.272 | 126 | 82.82 | 50 | K | H | 33.26 | 0
9726 | 17.47 | 463 | 0.253 | 117 | 77.17 | 50 | K | W | 33.79 | 1
9727 | 22.76 | 604 | 0.183 | 111 | 94.99 | 50 | P | N | 35.3 | 0
9728 | 17.14 | 455 | 0.242 | 110 | 71.02 | 50 | K | H | 33.26 | 0
9729 | 17.55 | 466 | 0.254 | 118 | 78.18 | 50 | K | H | 32.24 | 0
9730 | 22.51 | 597 | 0.177 | 106 | 89.7 | 50 | P | N | 34.1 | 0
9731 | 23.12 | 613 | 0.224 | 137 | 119.63 | 75 | P | N | 34.13 | 0
9732 | 30.06 | 797 | 0.234 | 187 | 211.41 | 75 | N | W | 19.46 | 0
9733 | 30.03 | 797 | 0.239 | 190 | 215.43 | 75 | N | W | 18.58 | 0
9734 | 30.08 | 798 | 0.258 | 206 | 233.07 | 100 | N | W | 19.71 | 0
9735 | 22.61 | 600 | 0.179 | 108 | 91.72 | 50 | P | N | 35.19 | 0
9736 | 17.07 | 453 | 0.243 | 110 | 70.75 | 50 | K | H | 32.18 | 0
9737 | 22.79 | 604 | 0.187 | 113 | 97.25 | 50 | P | N | 36.41 | 0
9738 | 29.6 | 785 | 0.232 | 182 | 202.89 | 75 | N | W | 18.35 | 0
9739 | 29.72 | 788 | 0.217 | 171 | 191.44 | 75 | N | W | 19.28 | 0
9740 | 30.24 | 802 | 0.263 | 211 | 240.77 | 100 | N | W | 20.13 | 0
9741 | 22.59 | 599 | 0.174 | 104 | 88.66 | 50 | P | N | 34.78 | 0
9742 | 22.58 | 599 | 0.186 | 111 | 94.81 | 50 | P | N | 36.05 | 0
9743 | 29.98 | 795 | 0.254 | 202 | 228.25 | 75 | N | W | 20.97 | 0
9744 | 17.27 | 458 | 0.239 | 109 | 71.2 | 50 | K | H | 31.28 | 0
9745 | 16.49 | 437 | 0.209 | 117 | 56.88 | 0 | K | H | 33.54 | 1
9746 | 30.49 | 809 | 0.262 | 212 | 243.38 | 100 | N | W | 18.22 | 0
9747 | 30.22 | 802 | 0.264 | 212 | 241.28 | 100 | N | W | 20.03 | 0
9748 | 22.68 | 602 | 0.165 | 99 | 84.63 | 25 | P | N | 35.01 | 0
9749 | 17.68 | 469 | 0.283 | 133 | 88.51 | 75 | K | H | 32.04 | 0
9750 | 17.31 | 459 | 0.234 | 108 | 70.21 | 25 | K | H | 32.93 | 0
9751 | 30.46 | 808 | 0.283 | 229 | 262.59 | 100 | N | W | 20.12 | 0
9752 | 30.12 | 799 | 0.243 | 194 | 220.09 | 75 | N | W | 19.19 | 0
9753 | 30.08 | 798 | 0.25 | 200 | 226.36 | 75 | N | W | 19.21 | 0
9754 | 22.2 | 589 | 0.146 | 86 | 72.11 | 0 | P | N | 33.93 | 0
9755 | 28.98 | 769 | 0.185 | 142 | 155.38 | 75 | N | W | 20.03 | 0
9756 | 30.23 | 802 | 0.259 | 208 | 237.04 | 100 | N | W | 19.29 | 0
9757 | 17.12 | 454 | 0.227 | 103 | 66.61 | 25 | K | H | 33.29 | 0
9758 | 30.38 | 806 | 0.276 | 223 | 255.02 | 100 | N | W | 18.84 | 0
9759 | 17.8 | 472 | 0.267 | 126 | 84.51 | 50 | K | N | 34.21 | 1
9760 | 30.09 | 798 | 0.258 | 206 | 233.85 | 100 | N | W | 20.01 | 0
9761 | 17.56 | 466 | 0.246 | 114 | 75.74 | 50 | K | H | 33.19 | 0
9762 | 29.95 | 794 | 0.278 | 221 | 249.52 | 100 | N | W | 21.02 | 0
9763 | 30.1 | 798 | 0.246 | 196 | 222.9 | 75 | N | W | 20.22 | 0
9764 | 18.1 | 480 | 0.282 | 135 | 92.44 | 75 | K | H | 33.13 | 0
9765 | 29.74 | 789 | 0.227 | 179 | 200.85 | 75 | N | H | 20.68 | 1
9766 | 30.17 | 800 | 0.236 | 189 | 215.02 | 75 | N | W | 19.86 | 0
9767 | 29.63 | 786 | 0.223 | 225 | 196.05 | 75 | N | W | 20.11 | 1
9768 | 22.77 | 604 | 0.174 | 105 | 90.24 | 50 | P | N | 36.07 | 0
9769 | 22.86 | 606 | 0.203 | 123 | 105.9 | 50 | P | N | 36.31 | 0
9770 | 16.85 | 447 | 0.214 | 96 | 60.84 | 25 | K | H | 32.84 | 0
9771 | 22.1 | 586 | 0.155 | 91 | 75.49 | 25 | P | N | 36.41 | 0
9772 | 22.58 | 599 | 0.185 | 111 | 94.18 | 50 | P | N | 33.14 | 0
9773 | 22.61 | 600 | 0.178 | 107 | 90.94 | 50 | P | N | 34.25 | 0
9774 | 30.2 | 801 | 0.258 | 206 | 234.94 | 100 | N | W | 20.27 | 0
9775 | 22.77 | 604 | 0.191 | 116 | 99.2 | 50 | P | N | 35.62 | 0
9776 | 30.37 | 806 | 0.258 | 208 | 237.85 | 100 | N | W | 19.93 | 0
9777 | 30.26 | 803 | 0.265 | 213 | 242.98 | 100 | N | W | 21.85 | 0
9778 | 29.66 | 787 | 0.219 | 173 | 192.97 | 75 | N | W | 21.13 | 0
9779 | 17.58 | 466 | 0.269 | 126 | 83.17 | 50 | K | H | 32.77 | 0
9780 | 22.56 | 599 | 0.182 | 109 | 92.8 | 50 | P | N | 36.79 | 0
9781 | 29.8 | 790 | 0.251 | 199 | 223.04 | 75 | N | W | 19.72 | 0
9782 | 29.79 | 790 | 0.254 | 200 | 225.02 | 75 | N | W | 19.65 | 0
9783 | 30.36 | 805 | 0.264 | 213 | 243.77 | 100 | N | W | 18.41 | 0
9784 | 30.23 | 802 | 0.244 | 196 | 223.36 | 75 | N | W | 17.98 | 0
9785 | 29.82 | 791 | 0.22 | 174 | 195.51 | 75 | N | W | 18.95 | 0
9786 | 17.6 | 467 | 0.269 | 126 | 83.26 | 50 | K | H | 32.64 | 0
9787 | 17.24 | 457 | 0.239 | 109 | 70.98 | 50 | K | H | 34.73 | 0
9788 | 22.77 | 604 | 0.178 | 107 | 92.12 | 50 | P | N | 36.06 | 0
9789 | 17.32 | 460 | 0.241 | 111 | 72.29 | 50 | K | H | 32.75 | 0
9790 | 17.33 | 460 | 0.247 | 113 | 74.09 | 50 | K | H | 31.71 | 0
9791 | 22.37 | 593 | 0.161 | 96 | 80.56 | 25 | P | N | 34.08 | 0
9792 | 17.22 | 457 | 0.239 | 109 | 70.78 | 50 | K | H | 34.19 | 0
9793 | 22.49 | 597 | 0.17 | 101 | 85.86 | 25 | P | N | 36.57 | 0
9794 | 17.19 | 456 | 0.222 | 131 | 65.49 | 25 | K | H | 32.66 | 1
9795 | 17.42 | 462 | 0.262 | 121 | 79.34 | 50 | K | H | 33.21 | 0
9796 | 17.03 | 452 | 0.235 | 106 | 68.03 | 25 | K | H | 32.94 | 0
9797 | 22.63 | 600 | 0.175 | 105 | 89.69 | 50 | P | N | 35.73 | 0
9798 | 22.09 | 586 | 0.16 | 94 | 78.13 | 25 | P | N | 35.94 | 0
9799 | 22.33 | 592 | 0.152 | 90 | 75.84 | 25 | P | N | 34.85 | 0
9800 | 30.12 | 799 | 0.25 | 200 | 226.57 | 75 | N | W | 18.87 | 0
9801 | 17.07 | 453 | 0.237 | 107 | 68.95 | 25 | K | H | 33.88 | 0
9802 | 22.03 | 584 | 0.156 | 91 | 75.93 | 25 | P | N | 34.78 | 0
9803 | 22.68 | 602 | 0.183 | 110 | 93.92 | 50 | P | N | 35.97 | 0
9804 | 22.36 | 593 | 0.169 | 100 | 84.23 | 25 | P | N | 35.21 | 0
9805 | 30.24 | 802 | 0.246 | 197 | 225 | 75 | N | W | 19.79 | 0
9806 | 17.69 | 469 | 0.261 | 122 | 81.56 | 50 | K | H | 33.11 | 0
9807 | 30.12 | 799 | 0.258 | 206 | 234.37 | 100 | N | W | 19.55 | 0
9808 | 22.37 | 593 | 0.167 | 99 | 83.82 | 25 | P | N | 36.05 | 0
9809 | 22.58 | 599 | 0.181 | 108 | 92.22 | 50 | P | N | 34.47 | 0
9810 | 22.36 | 593 | 0.18 | 107 | 89.93 | 50 | P | N | 34.63 | 0
9811 | 17.13 | 454 | 0.233 | 106 | 68.36 | 25 | K | H | 33.64 | 0
9812 | 22.68 | 602 | 0.177 | 106 | 90.98 | 50 | P | N | 33.59 | 0
9813 | 30.24 | 802 | 0.273 | 219 | 249.4 | 100 | N | W | 20 | 0
9814 | 22.81 | 605 | 0.192 | 116 | 100.02 | 50 | P | N | 34.55 | 0
9815 | 17.72 | 470 | 0.279 | 131 | 87.72 | 75 | K | H | 31.81 | 0
9816 | 22.59 | 599 | 0.181 | 109 | 92.45 | 50 | P | N | 35.12 | 0
9817 | 23.12 | 613 | 0.188 | 115 | 100.38 | 50 | P | N | 35.42 | 0
9818 | 16.98 | 450 | 0.223 | 101 | 64.36 | 25 | K | H | 33.42 | 0
9819 | 29.96 | 795 | 0.249 | 198 | 223.81 | 75 | N | W | 21.04 | 0
9820 | 17.75 | 471 | 0.275 | 130 | 86.68 | 50 | K | H | 33.35 | 0
9821 | 22.27 | 591 | 0.155 | 92 | 76.98 | 25 | P | N | 34.67 | 0
9822 | 17.72 | 470 | 0.26 | 122 | 81.63 | 50 | K | H | 32.64 | 0
9823 | 30.22 | 802 | 0.27 | 217 | 246.73 | 100 | N | W | 19.5 | 0
9824 | 22.34 | 593 | 0.181 | 107 | 90.47 | 50 | P | N | 35.92 | 0
9825 | 30.14 | 799 | 0.25 | 200 | 226.76 | 75 | N | W | 19.6 | 0
9826 | 23.03 | 611 | 0.201 | 123 | 106.41 | 50 | P | N | 34.66 | 0
9827 | 22.27 | 591 | 0.156 | 92 | 77.52 | 25 | P | N | 35.67 | 0
9828 | 17.5 | 464 | 0.262 | 122 | 80.38 | 50 | K | H | 33.78 | 0
9829 | 29.67 | 787 | 0.214 | 168 | 188.4 | 75 | N | W | 18.01 | 0
9830 | 30.16 | 800 | 0.255 | 204 | 231.72 | 100 | N | W | 18.95 | 0
9831 | 16.8 | 446 | 0.227 | 101 | 63.89 | 25 | K | H | 33.72 | 0
9832 | 22.75 | 604 | 0.169 | 102 | 87.3 | 25 | P | N | 35.55 | 0
9833 | 30.32 | 804 | 0.271 | 218 | 248.94 | 100 | N | W | 19.91 | 0
9834 | 29.79 | 790 | 0.232 | 183 | 205.75 | 75 | N | W | 19.31 | 0
9835 | 17.79 | 472 | 0.284 | 134 | 89.91 | 75 | K | H | 33.06 | 0
9836 | 30.32 | 804 | 0.255 | 205 | 234.85 | 100 | N | W | 18.18 | 0
9837 | 30 | 796 | 0.244 | 194 | 219.85 | 75 | N | W | 18.89 | 0
9838 | 22.93 | 608 | 0.212 | 129 | 111.33 | 75 | P | N | 35.61 | 0
9839 | 22.91 | 608 | 0.194 | 118 | 101.95 | 50 | P | N | 36.66 | 0
9840 | 29.95 | 795 | 0.224 | 178 | 201.21 | 75 | N | W | 20.37 | 0
9841 | 22.53 | 598 | 0.166 | 99 | 84.28 | 25 | P | N | 35.31 | 0
9842 | 22.81 | 605 | 0.183 | 111 | 95.02 | 50 | P | N | 33.69 | 0
9843 | 17.35 | 460 | 0.236 | 109 | 71.08 | 50 | K | H | 32.27 | 0
9844 | 29.52 | 783 | 0.221 | 222 | 192.75 | 75 | N | W | 20.46 | 1
9845 | 22.32 | 592 | 0.171 | 101 | 85.14 | 25 | P | N | 36.06 | 0
9846 | 29.63 | 786 | 0.216 | 217 | 189.47 | 75 | N | W | 19.87 | 1
9847 | 17.41 | 462 | 0.256 | 118 | 77.7 | 50 | K | W | 33.82 | 1
9848 | 30.03 | 796 | 0.225 | 179 | 202.48 | 75 | N | W | 17.68 | 0
9849 | 16.67 | 442 | 0.224 | 99 | 62.25 | 25 | K | H | 32.75 | 1
9850 | 22.25 | 590 | 0.148 | 88 | 73.41 | 0 | P | N | 34.31 | 0
9851 | 29.65 | 786 | 0.219 | 172 | 192.11 | 75 | N | W | 19.79 | 0
9852 | 30.14 | 799 | 0.252 | 201 | 228.89 | 75 | N | W | 20.65 | 0
9853 | 17.65 | 468 | 0.264 | 124 | 82.35 | 50 | K | H | 32.69 | 0
9854 | 30.41 | 807 | 0.28 | 226 | 258.74 | 100 | N | W | 18.41 | 0
9855 | 29.97 | 795 | 0.234 | 186 | 210.57 | 75 | N | W | 18.62 | 0
9856 | 17.3 | 459 | 0.241 | 110 | 71.99 | 50 | K | H | 32.87 | 0
9857 | 30.08 | 798 | 0.253 | 202 | 229.17 | 75 | N | W | 19.38 | 0
9858 | 30.18 | 801 | 0.257 | 206 | 233.86 | 100 | N | W | 19.09 | 0
9859 | 17.97 | 477 | 0.286 | 136 | 92.33 | 75 | K | H | 34.45 | 0
9860 | 30.17 | 800 | 0.243 | 194 | 220.84 | 75 | N | W | 21.1 | 0
9861 | 30.59 | 811 | 0.281 | 228 | 263.31 | 100 | N | W | 17.8 | 0
9862 | 17.4 | 462 | 0.25 | 115 | 75.56 | 50 | K | H | 33.55 | 0
9863 | 29.86 | 792 | 0.251 | 199 | 223.65 | 75 | N | W | 18.44 | 0
9864 | 22.3 | 591 | 0.172 | 102 | 85.58 | 25 | P | N | 34.1 | 0
9865 | 29.67 | 787 | 0.206 | 162 | 181.5 | 75 | N | W | 19.96 | 0
9866 | 22.03 | 584 | 0.159 | 93 | 77.31 | 25 | P | N | 37.61 | 0
9867 | 17.59 | 467 | 0.263 | 123 | 81.35 | 50 | K | H | 32.74 | 0
9868 | 30.12 | 799 | 0.252 | 201 | 228.41 | 75 | N | W | 19.19 | 0
9869 | 17.93 | 475 | 0.285 | 135 | 91.42 | 75 | K | H | 32.3 | 0
9870 | 22.78 | 604 | 0.177 | 107 | 92.1 | 50 | P | N | 35.31 | 0
9871 | 22.78 | 604 | 0.17 | 103 | 88.31 | 25 | P | N | 34.72 | 0
9872 | 22.89 | 607 | 0.203 | 123 | 106.49 | 50 | P | N | 34.21 | 0
9873 | 17.2 | 456 | 0.246 | 112 | 72.79 | 50 | K | H | 33 | 0
9874 | 22.14 | 587 | 0.171 | 101 | 84.01 | 25 | P | N | 36.4 | 0
9875 | 16.9 | 448 | 0.228 | 133 | 65.15 | 25 | K | H | 32.33 | 1
9876 | 22.12 | 587 | 0.162 | 95 | 79.26 | 25 | P | N | 34.52 | 0
9877 | 29.82 | 791 | 0.237 | 187 | 210.72 | 75 | N | W | 18.33 | 0
9878 | 17.96 | 476 | 0.286 | 136 | 92.34 | 75 | K | H | 31.47 | 0
9879 | 21.96 | 583 | 0.133 | 78 | 64.19 | 0 | P | N | 35.33 | 1
9880 | 29.68 | 787 | 0.215 | 169 | 189.3 | 75 | N | W | 20.49 | 0
9881 | 22.62 | 600 | 0.196 | 118 | 100.43 | 50 | P | N | 34.16 | 0
9882 | 22.94 | 608 | 0.197 | 120 | 103.64 | 50 | P | N | 35.93 | 0
9883 | 16.73 | 444 | 0.213 | 94 | 59.51 | 25 | K | H | 31.57 | 0
9884 | 29.81 | 791 | 0.245 | 194 | 217.57 | 75 | N | W | 20.86 | 0
9885 | 17.49 | 464 | 0.248 | 115 | 75.76 | 50 | K | H | 34.33 | 0
9886 | 17.52 | 465 | 0.25 | 116 | 76.64 | 50 | K | H | 32.75 | 0
9887 | 17.79 | 472 | 0.285 | 134 | 90.12 | 75 | K | H | 32.1 | 0
9888 | 30.15 | 800 | 0.254 | 203 | 230.48 | 100 | N | W | 20.22 | 0
9889 | 22.66 | 601 | 0.161 | 97 | 82.42 | 25 | P | N | 34.71 | 0
9890 | 29.85 | 792 | 0.243 | 192 | 216.42 | 75 | N | W | 20.12 | 0
9891 | 22.39 | 594 | 0.151 | 90 | 75.85 | 25 | P | N | 34.16 | 0
9892 | 30.13 | 799 | 0.252 | 201 | 228.82 | 75 | N | W | 20.81 | 0
9893 | 22.15 | 588 | 0.163 | 96 | 80.09 | 25 | P | N | 34.23 | 0
9894 | 17.18 | 456 | 0.253 | 115 | 74.68 | 50 | K | H | 33.3 | 0
9895 | 17.52 | 465 | 0.261 | 121 | 79.98 | 50 | K | H | 34.79 | 0
9896 | 22.54 | 598 | 0.183 | 109 | 93.01 | 50 | P | N | 34.45 | 0
9897 | 29.86 | 792 | 0.243 | 193 | 216.86 | 75 | N | W | 19.98 | 0
9898 | 22.3 | 592 | 0.149 | 115 | 74.2 | 0 | P | N | 37.51 | 0
9899 | 22.46 | 596 | 0.17 | 131 | 85.62 | 25 | P | N | 35.09 | 1
9900 | 17.67 | 469 | 0.276 | 130 | 86.3 | 50 | K | H | 33.47 | 0
9901 | 30 | 796 | 0.224 | 179 | 201.93 | 75 | N | W | 20.09 | 0
9902 | 17.51 | 464 | 0.26 | 121 | 79.68 | 50 | K | H | 32.09 | 0
9903 | 22.27 | 591 | 0.162 | 96 | 80.63 | 25 | P | N | 34.9 | 0
9904 | 29.88 | 793 | 0.235 | 186 | 209.67 | 75 | N | W | 20.06 | 0
9905 | 17.11 | 454 | 0.238 | 141 | 69.78 | 25 | K | H | 32.09 | 1
9906 | 22.78 | 604 | 0.184 | 111 | 95.29 | 50 | P | N | 34.23 | 0
9907 | 22.76 | 604 | 0.181 | 110 | 93.97 | 50 | P | N | 35.74 | 0
9908 | 29.91 | 793 | 0.286 | 227 | 255.62 | 100 | N | W | 18.14 | 0
9909 | 30.66 | 813 | 0.276 | 224 | 259.02 | 100 | N | W | 18.5 | 0
9910 | 17.62 | 468 | 0.269 | 126 | 83.71 | 50 | K | H | 34.13 | 0
9911 | 17.1 | 454 | 0.239 | 108 | 69.89 | 25 | K | H | 32.16 | 0
9912 | 22.68 | 602 | 0.177 | 106 | 91.01 | 50 | P | N | 34.52 | 0
9913 | 22.71 | 602 | 0.177 | 107 | 91.34 | 50 | P | N | 35.22 | 0
9914 | 23.49 | 623 | 0.239 | 149 | 132.06 | 75 | P | N | 35.44 | 0
9915 | 29.98 | 795 | 0.238 | 189 | 214.03 | 75 | N | W | 21.01 | 0
9916 | 17.84 | 473 | 0.267 | 126 | 85.05 | 50 | K | H | 32.31 | 0
9917 | 23.09 | 612 | 0.207 | 127 | 110.46 | 75 | P | N | 35.39 | 0
9918 | 22.82 | 605 | 0.187 | 113 | 97.31 | 50 | P | N | 35.77 | 0
9919 | 22.43 | 595 | 0.171 | 102 | 86.05 | 25 | P | N | 34.94 | 0
9920 | 17.13 | 455 | 0.238 | 108 | 69.76 | 25 | K | H | 33.64 | 0
9921 | 22.52 | 597 | 0.182 | 109 | 92.39 | 50 | P | N | 34.35 | 0
9922 | 17.88 | 474 | 0.277 | 131 | 88.51 | 75 | K | H | 34.1 | 0
9923 | 17.66 | 469 | 0.267 | 125 | 83.2 | 50 | K | H | 31.11 | 0
9924 | 29.65 | 786 | 0.224 | 176 | 197.12 | 75 | N | W | 20.31 | 0
9925 | 16.99 | 451 | 0.242 | 109 | 69.74 | 50 | K | H | 33.5 | 0
9926 | 29.51 | 783 | 0.219 | 172 | 190.84 | 75 | N | W | 20.26 | 0
9927 | 22.54 | 598 | 0.174 | 104 | 88.53 | 50 | P | N | 34.48 | 0
9928 | 30.32 | 804 | 0.266 | 214 | 244.74 | 100 | N | W | 18.36 | 0
9929 | 17.76 | 471 | 0.273 | 129 | 86.09 | 50 | K | H | 31.95 | 0
9930 | 29.81 | 791 | 0.219 | 173 | 194.21 | 75 | N | W | 18.46 | 0
9931 | 17.4 | 462 | 0.24 | 111 | 72.6 | 50 | K | H | 33.34 | 0
9932 | 29.9 | 793 | 0.228 | 181 | 203.94 | 75 | N | W | 20.52 | 0
9933 | 17.53 | 465 | 0.25 | 116 | 76.81 | 50 | K | H | 33.56 | 0
9934 | 30.5 | 809 | 0.285 | 230 | 264.94 | 100 | N | W | 18.59 | 0
9935 | 29.96 | 795 | 0.239 | 190 | 214.49 | 75 | N | W | 20.23 | 0
9936 | 17.45 | 463 | 0.259 | 120 | 78.92 | 50 | K | H | 33.34 | 0
9937 | 17.59 | 467 | 0.253 | 118 | 78.16 | 50 | K | H | 32.54 | 0
9938 | 17.64 | 468 | 0.261 | 122 | 81.24 | 50 | K | H | 33.18 | 0
9939 | 17.18 | 456 | 0.243 | 111 | 71.74 | 50 | K | H | 32 | 0
9940 | 17.46 | 463 | 0.257 | 119 | 78.34 | 50 | K | H | 33.29 | 0
9941 | 22.46 | 596 | 0.183 | 109 | 92.39 | 50 | P | N | 35.61 | 0
9942 | 17.33 | 460 | 0.235 | 108 | 70.66 | 25 | K | H | 32.67 | 0
9943 | 17.02 | 451 | 0.209 | 94 | 60.41 | 25 | K | H | 33.36 | 0
9944 | 22.71 | 602 | 0.193 | 116 | 99.5 | 50 | P | N | 35.28 | 0
9945 | 16.89 | 448 | 0.213 | 96 | 60.85 | 25 | K | H | 32.93 | 0
9946 | 22.86 | 606 | 0.19 | 115 | 99.26 | 50 | P | N | 36.19 | 0
9947 | 17.27 | 458 | 0.265 | 121 | 79.07 | 50 | K | H | 34.27 | 0
9948 | 22.87 | 607 | 0.192 | 117 | 100.58 | 50 | P | N | 33.61 | 0
9949 | 22.44 | 595 | 0.156 | 93 | 78.37 | 25 | P | N | 34.85 | 0
9950 | 29.86 | 792 | 0.236 | 187 | 210.34 | 75 | N | W | 20.2 | 0
9951 | 22.71 | 602 | 0.179 | 108 | 92.53 | 50 | P | N | 34.1 | 0
9952 | 30.51 | 809 | 0.264 | 214 | 245.67 | 100 | N | W | 18.49 | 0
9953 | 22.6 | 600 | 0.174 | 104 | 88.69 | 50 | P | N | 32.77 | 0
9954 | 30.22 | 802 | 0.261 | 209 | 238.64 | 100 | N | W | 19.89 | 0
9955 | 16.82 | 446 | 0.236 | 137 | 66.83 | 25 | K | H | 34.96 | 1
9956 | 30.25 | 802 | 0.263 | 211 | 241.02 | 100 | N | W | 20.36 | 0
9957 | 29.5 | 783 | 0.224 | 176 | 195.35 | 75 | N | W | 21.2 | 0
9958 | 17.04 | 452 | 0.215 | 97 | 62.54 | 25 | K | H | 33.17 | 0
9959 | 17.35 | 460 | 0.241 | 111 | 72.46 | 50 | K | H | 35.09 | 0
9960 | 17.76 | 471 | 0.283 | 133 | 89.26 | 75 | K | H | 32.98 | 0
9961 | 17.36 | 461 | 0.269 | 124 | 81.17 | 50 | K | H | 35.01 | 0
9962 | 30.21 | 801 | 0.257 | 206 | 234.28 | 100 | N | W | 20.25 | 0
9963 | 22.4 | 594 | 0.17 | 101 | 85.26 | 25 | P | N | 33.52 | 0
9964 | 22.09 | 586 | 0.162 | 95 | 78.91 | 25 | P | N | 34.82 | 0
9965 | 17.7 | 470 | 0.267 | 126 | 83.76 | 50 | K | H | 33.74 | 0
9966 | 30.01 | 796 | 0.236 | 188 | 212.94 | 75 | N | W | 18.73 | 0
9967 | 22.13 | 587 | 0.162 | 95 | 79.53 | 25 | P | N | 35.98 | 0
9968 | 22.85 | 606 | 0.199 | 121 | 103.99 | 50 | P | N | 34.59 | 0
9969 | 22.21 | 589 | 0.163 | 96 | 80.63 | 25 | P | N | 34.28 | 0
9970 | 17.47 | 463 | 0.237 | 110 | 72.22 | 50 | K | H | 33.36 | 0
9971 | 30.52 | 810 | 0.301 | 244 | 280.73 | 100 | N | W | 21.38 | 0
9972 | 30.21 | 801 | 0.259 | 208 | 236.59 | 100 | N | W | 18.89 | 0
9973 | 22.61 | 600 | 0.168 | 131 | 86.09 | 25 | P | N | 34.9 | 1
9974 | 22.85 | 606 | 0.18 | 109 | 93.97 | 50 | P | N | 34.22 | 0
9975 | 22.58 | 599 | 0.167 | 100 | 85.33 | 25 | P | N | 34.83 | 0
9976 | 22.24 | 590 | 0.164 | 126 | 81.05 | 25 | P | N | 34.4 | 1
9977 | 22.48 | 596 | 0.169 | 101 | 85.55 | 25 | P | N | 35.56 | 0
9978 | 17.17 | 456 | 0.26 | 119 | 76.77 | 50 | K | H | 32.87 | 0
9979 | 22.88 | 607 | 0.189 | 114 | 98.67 | 50 | P | N | 34.94 | 0
9980 | 30.56 | 811 | 0.272 | 221 | 254.27 | 100 | N | W | 18.77 | 0
9981 | 29.76 | 790 | 0.228 | 180 | 201.93 | 75 | N | W | 19.25 | 0
9982 | 17.72 | 470 | 0.271 | 127 | 84.98 | 50 | K | H | 33.7 | 0
9983 | 22.7 | 602 | 0.202 | 122 | 103.99 | 50 | P | N | 36.02 | 0
9984 | 17.26 | 458 | 0.237 | 109 | 70.64 | 50 | K | H | 32.45 | 0
9985 | 17.93 | 476 | 0.296 | 141 | 95.25 | 75 | K | H | 32.78 | 0
9986 | 17.12 | 454 | 0.245 | 111 | 71.75 | 50 | K | H | 35.17 | 0
9987 | 17.61 | 467 | 0.277 | 130 | 85.98 | 50 | K | H | 33.75 | 0
9988 | 22.53 | 598 | 0.174 | 104 | 88.41 | 50 | P | N | 32.84 | 0
9989 | 30.84 | 818 | 0.307 | 251 | 291.7 | 100 | N | W | 20.05 | 0
9990 | 22.6 | 599 | 0.177 | 106 | 90.19 | 50 | P | N | 34.72 | 0
9991 | 17.27 | 458 | 0.244 | 112 | 72.87 | 50 | K | H | 31.86 | 0
9992 | 29.62 | 786 | 0.207 | 163 | 181.92 | 75 | N | W | 20.04 | 0
9993 | 17.59 | 467 | 0.247 | 115 | 76.38 | 50 | K | H | 33.42 | 0
9994 | 22.23 | 590 | 0.167 | 99 | 82.68 | 25 | P | N | 34.86 | 0
9995 | 29.79 | 790 | 0.241 | 191 | 214.11 | 75 | N | W | 20.95 | 0
9996 | 22.7 | 602 | 0.164 | 99 | 84.76 | 25 | P | N | 34.34 | 0
9997 | 30.21 | 801 | 0.265 | 212 | 241.77 | 100 | N | W | 20.53 | 0
9998 | 30.36 | 805 | 0.282 | 227 | 260.1 | 100 | N | W | 18.5 | 0
9999 | 17.25 | 458 | 0.243 | 111 | 72.26 | 50 | K | H | 32.08 | 0
10000 | 17.16 | 455 | 0.228 | 135 | 67.18 | 25 | K | H | 32.67 | 1
10001 | 22.66 | 601 | 0.172 | 103 | 88.16 | 50 | P | N | 36 | 0
10002 | 29.91 | 793 | 0.233 | 184 | 208 | 75 | N | W | 20.05 | 0
10003 | 29.99 | 796 | 0.252 | 200 | 226.41 | 75 | N | W | 19.4 | 0
10004 | 16.54 | 439 | 0.211 | 93 | 57.85 | 0 | K | H | 31.67 | 1
10005 | 17.63 | 468 | 0.26 | 122 | 80.81 | 50 | K | H | 33.97 | 0
10006 | 23.06 | 612 | 0.188 | 115 | 100.24 | 50 | P | N | 36.24 | 0
10007 | 29.89 | 793 | 0.231 | 183 | 206.16 | 75 | N | W | 20.27 | 0
10008 | 22.86 | 606 | 0.188 | 114 | 98.19 | 50 | P | N | 35.3 | 0
10009 | 21.97 | 583 | 0.137 | 80 | 66.26 | 0 | P | N | 34.29 | 1
10010 | 22.92 | 608 | 0.208 | 126 | 109.01 | 75 | P | N | 35.44 | 0
10011 | 22.87 | 607 | 0.185 | 112 | 96.74 | 50 | P | N | 33.51 | 0
10012 | 22.72 | 603 | 0.177 | 107 | 91.46 | 50 | P | N | 34.57 | 0
10013 | 30.05 | 797 | 0.276 | 220 | 249.44 | 100 | N | W | 19.97 | 0
10014 | 17.21 | 456 | 0.259 | 118 | 76.62 | 50 | K | H | 32.16 | 0
10015 | 17.69 | 469 | 0.259 | 121 | 80.95 | 50 | K | W | 34.11 | 1
10016 | 22.14 | 587 | 0.168 | 99 | 82.3 | 25 | P | N | 35.31 | 0
10017 | 17.18 | 456 | 0.245 | 112 | 72.33 | 50 | K | H | 32.62 | 0
10018 | 22.82 | 605 | 0.193 | 117 | 100.36 | 50 | P | N | 34.36 | 0
10019 | 22.57 | 599 | 0.18 | 108 | 91.93 | 50 | P | N | 31.98 | 0
10020 | 22.48 | 596 | 0.178 | 106 | 90.08 | 50 | P | N | 35.86 | 0
10021 | 30.55 | 810 | 0.292 | 236 | 272.13 | 100 | N | W | 21.2 | 0
10022 | 30.22 | 801 | 0.257 | 206 | 235.02 | 100 | N | W | 17.8 | 0
10023 | 17.49 | 464 | 0.263 | 122 | 80.39 | 50 | K | H | 32.95 | 0
10024 | 17.27 | 458 | 0.247 | 113 | 73.8 | 50 | K | H | 31.49 | 0
10025 | 22.27 | 591 | 0.157 | 93 | 77.71 | 25 | P | N | 35.02 | 0
10026 | 22.49 | 597 | 0.187 | 112 | 94.67 | 50 | P | N | 35.57 | 0
10027 | 22.37 | 593 | 0.157 | 121 | 78.77 | 25 | P | N | 35.54 | 0
10028 | 30.29 | 803 | 0.257 | 206 | 235.56 | 100 | N | W | 20.98 | 0
10029 | 17.65 | 468 | 0.268 | 125 | 83.34 | 50 | K | H | 33.3 | 0
10030 | 22.67 | 601 | 0.194 | 117 | 99.69 | 50 | P | N | 35.52 | 0
10031 | 22.48 | 596 | 0.186 | 111 | 94.04 | 50 | P | N | 33.18 | 0
10032 | 22.45 | 596 | 0.179 | 107 | 90.19 | 50 | P | N | 34.77 | 0
10033 | 17.81 | 472 | 0.288 | 136 | 91.19 | 75 | K | H | 31.6 | 0
10034 | 22.6 | 599 | 0.174 | 104 | 88.69 | 50 | P | N | 36.56 | 0
10035 | 30.03 | 797 | 0.25 | 200 | 225.87 | 75 | N | W | 20.68 | 0
10036 | 30.04 | 797 | 0.257 | 205 | 232.09 | 100 | N | W | 19.08 | 0
10037 | 30.37 | 806 | 0.249 | 200 | 229.17 | 75 | N | W | 20.63 | 0
10038 | 17.5 | 464 | 0.241 | 112 | 73.77 | 50 | K | H | 32.49 | 0
10039 | 30.34 | 805 | 0.249 | 201 | 229.66 | 75 | N | W | 21.12 | 0
10040 | 30.26 | 803 | 0.28 | 225 | 256.27 | 100 | N | W | 20.41 | 0
10041 | 17.67 | 469 | 0.258 | 121 | 80.46 | 50 | K | H | 33.77 | 0
10042 | 30.59 | 812 | 0.288 | 234 | 270.04 | 100 | N | W | 20.88 | 0
10043 | 17.41 | 462 | 0.246 | 114 | 74.6 | 50 | K | H | 34.46 | 0
10044 | 17.23 | 457 | 0.246 | 112 | 72.99 | 50 | K | H | 33.19 | 0
10045 | 23.09 | 612 | 0.213 | 130 | 113.43 | 75 | P | H | 36 | 1
10046 | 22.44 | 595 | 0.166 | 99 | 83.69 | 25 | P | N | 35.2 | 0
10047 | 23.32 | 619 | 0.207 | 128 | 112.32 | 75 | P | N | 36.08 | 0
10048 | 17.19 | 456 | 0.253 | 115 | 74.65 | 50 | K | H | 34.29 | 0
10049 | 22.55 | 598 | 0.191 | 114 | 97.05 | 50 | P | N | 34.78 | 0
10050 | 17.1 | 454 | 0.224 | 102 | 65.56 | 25 | K | H | 31.8 | 0
10051 | 22.18 | 588 | 0.138 | 81 | 67.78 | 0 | P | N | 36.53 | 0
10052 | 30.01 | 796 | 0.235 | 187 | 211.98 | 75 | N | W | 19.97 | 0
10053 | 30.66 | 813 | 0.257 | 209 | 241.88 | 100 | N | W | 19.08 | 0
10054 | 22.79 | 604 | 0.195 | 118 | 101.13 | 50 | P | N | 34.69 | 0
10055 | 30.22 | 802 | 0.254 | 204 | 232.41 | 100 | N | W | 19.72 | 0
10056 | 22.63 | 600 | 0.178 | 107 | 91.12 | 50 | P | N | 35.72 | 0
10057 | 22.43 | 595 | 0.175 | 104 | 87.89 | 50 | P | N | 34.19 | 0
10058 | 17.2 | 456 | 0.238 | 141 | 70.33 | 25 | K | H | 33.19 | 1
10059 | 30.09 | 798 | 0.258 | 206 | 233.24 | 100 | N | W | 19.39 | 0
10060 | 29.95 | 794 | 0.233 | 185 | 208.71 | 75 | N | W | 19.24 | 0
10061 | 17.53 | 465 | 0.258 | 120 | 79.21 | 50 | K | H | 34.48 | 0
10062 | 22.44 | 595 | 0.161 | 96 | 81.09 | 25 | P | N | 33.47 | 0
10063 | 22.23 | 590 | 0.15 | 89 | 74.33 | 0 | P | N | 34.78 | 0
10064 | 17.2 | 456 | 0.236 | 108 | 69.81 | 25 | K | H | 32.35 | 0
10065 | 17.77 | 471 | 0.262 | 123 | 82.69 | 50 | K | H | 33.9 | 0
10066 | 30.06 | 797 | 0.251 | 200 | 226.61 | 75 | N | W | 21.04 | 0
10067 | 22.44 | 595 | 0.156 | 93 | 78.51 | 25 | P | N | 34.26 | 0
10068 | 30.43 | 807 | 0.277 | 223 | 256.1 | 100 | N | W | 21.13 | 0
10069 | 17.61 | 467 | 0.256 | 120 | 79.51 | 50 | K | H | 35.36 | 0
10070 | 22.99 | 610 | 0.206 | 126 | 108.84 | 75 | P | N | 35.18 | 0
10071 | 17.06 | 453 | 0.224 | 101 | 65.11 | 25 | K | H | 32.12 | 0
10072 | 30.29 | 804 | 0.237 | 191 | 217.77 | 75 | N | W | 20 | 0
10073 | 29.85 | 792 | 0.247 | 196 | 220.07 | 75 | N | W | 19.65 | 0
10074 | 29.83 | 791 | 0.217 | 172 | 193.48 | 75 | N | W | 17.86 | 0
10075 | 22.45 | 596 | 0.179 | 107 | 90.18 | 50 | P | N | 34.94 | 0
10076 | 22.72 | 603 | 0.184 | 111 | 94.81 | 50 | P | N | 35.05 | 0
10077 | 29.87 | 792 | 0.262 | 207 | 233.56 | 100 | N | W | 19.72 | 0
10078 | 22.81 | 605 | 0.182 | 110 | 94.9 | 50 | P | N | 35.97 | 0
10079 | 29.93 | 794 | 0.244 | 194 | 218.55 | 75 | N | W | 18.92 | 0
10080 | 29.37 | 779 | 0.207 | 206 | 178.32 | 75 | N | W | 21.07 | 1
10081 | 22.43 | 595 | 0.171 | 102 | 86.19 | 25 | P | N | 33.66 | 0
10082 | 29.89 | 793 | 0.265 | 210 | 236.61 | 100 | N | W | 19.32 | 0
10083 | 22.8 | 605 | 0.194 | 117 | 100.6 | 50 | P | N | 33.74 | 0
10084 | 17.74 | 471 | 0.282 | 133 | 88.63 | 75 | K | H | 32.14 | 0
10085 | 22.72 | 603 | 0.183 | 110 | 94.36 | 50 | P | N | 33.26 | 0
10086 | 29.42 | 780 | 0.227 | 227 | 196.89 | 75 | N | W | 20.29 | 1
10087 | 29.63 | 786 | 0.203 | 159 | 178.13 | 75 | N | W | 19.61 | 0
10088 | 29.89 | 793 | 0.211 | 168 | 188.75 | 75 | N | W | 19.7 | 0
10089 | 29.46 | 782 | 0.193 | 193 | 167.68 | 75 | N | W | 20.32 | 0
10090 | 30.07 | 798 | 0.24 | 191 | 216.69 | 75 | N | W | 17.91 | 0
10091 | 30 | 796 | 0.246 | 196 | 221.25 | 75 | N | W | 19.73 | 0
10092 | 22.4 | 594 | 0.159 | 94 | 79.61 | 25 | P | N | 35.13 | 0
10093 | 30.73 | 815 | 0.292 | 238 | 275.28 | 100 | N | W | 20.41 | 0
10094 | 17.8 | 472 | 0.278 | 131 | 88.09 | 75 | K | H | 31.38 | 0
10095 | 22.59 | 599 | 0.176 | 106 | 89.96 | 50 | P | N | 35.06 | 0
10096 | 16.69 | 443 | 0.21 | 93 | 58.42 | 0 | K | H | 34.19 | 1
10097 | 30.11 | 799 | 0.236 | 189 | 214.04 | 75 | N | W | 20.41 | 0
10098 | 22.62 | 600 | 0.185 | 111 | 94.85 | 50 | P | N | 35.28 | 0
10099 | 29.98 | 795 | 0.233 | 185 | 209.04 | 75 | N | W | 18.32 | 0
10100 | 22.78 | 604 | 0.175 | 106 | 90.88 | 50 | P | N | 33.86 | 0
10101 | 30.27 | 803 | 0.267 | 215 | 245.04 | 100 | N | W | 19.23 | 0
10102 | 22.49 | 597 | 0.147 | 88 | 74.48 | 0 | P | N | 35.33 | 0
10103 | 22.71 | 602 | 0.203 | 122 | 104.6 | 50 | P | N | 34.2 | 0
10104 | 17.15 | 455 | 0.256 | 117 | 75.31 | 50 | K | H | 33.41 | 0
10105 | 22.74 | 603 | 0.167 | 101 | 86.57 | 25 | P | N | 33.44 | 0
10106 | 30.29 | 804 | 0.27 | 217 | 247.92 | 100 | N | W | 21.58 | 0
10107 | 29.95 | 794 | 0.223 | 177 | 200.33 | 75 | N | W | 19.35 | 0
10108 | 22.34 | 593 | 0.179 | 106 | 89.44 | 50 | P | N | 35.53 | 0
10109 | 22.16 | 588 | 0.147 | 87 | 72.32 | 0 | P | N | 33.98 | 0
10110 | 22.86 | 606 | 0.185 | 112 | 96.54 | 50 | P | N | 35.31 | 0
10111 | 17.8 | 472 | 0.275 | 130 | 87.04 | 50 | K | H | 33.18 | 0
10112 | 30.71 | 815 | 0.285 | 232 | 268.49 | 100 | N | W | 18.85 | 0
10113 | 30.26 | 803 | 0.261 | 210 | 239.18 | 100 | N | W | 22.23 | 0
10114 | 22.79 | 605 | 0.194 | 117 | 100.83 | 50 | P | N | 35.21 | 0
10115 | 17.49 | 464 | 0.265 | 123 | 81.23 | 50 | K | H | 33.38 | 0
10116 | 29.93 | 794 | 0.24 | 190 | 214.94 | 75 | N | W | 18.75 | 0
10117 | 22.76 | 604 | 0.19 | 115 | 98.66 | 50 | P | N | 34.67 | 0
10118 | 17.61 | 467 | 0.268 | 125 | 83.23 | 50 | K | H | 32.91 | 0
10119 | 30.22 | 802 | 0.261 | 209 | 238.54 | 100 | N | W | 20.44 | 0
10120 | 30.01 | 796 | 0.247 | 197 | 222.41 | 75 | N | W | 21.01 | 0
10121 | 22.76 | 604 | 0.197 | 119 | 102.13 | 50 | P | N | 37.51 | 0
10122 | 17.09 | 453 | 0.231 | 105 | 67.35 | 25 | K | H | 33.66 | 0
10123 | 17.43 | 462 | 0.251 | 116 | 76.22 | 50 | K | H | 33.99 | 0
10124 | 22.7 | 602 | 0.173 | 104 | 89 | 50 | P | N | 35.06 | 0
10125 | 16.91 | 449 | 0.239 | 107 | 68.43 | 25 | K | H | 33.64 | 0
10126 | 22.16 | 588 | 0.154 | 90 | 75.55 | 25 | P | N | 34.15 | 0
10127 | 17.14 | 455 | 0.226 | 103 | 66.32 | 25 | K | H | 32.3 | 0
10128 | 30.42 | 807 | 0.255 | 206 | 236.2 | 100 | N | N | 20.25 | 1
10129 | 17.38 | 461 | 0.256 | 118 | 77.39 | 50 | K | H | 33.13 | 0
10130 | 17.31 | 459 | 0.259 | 119 | 77.58 | 50 | K | H | 34.04 | 0
10131 | 22.63 | 600 | 0.202 | 121 | 103.31 | 50 | P | N | 36.49 | 0
10132 | 30.02 | 796 | 0.236 | 188 | 212.87 | 75 | N | W | 19.53 | 0
10133 | 22.57 | 599 | 0.166 | 99 | 84.44 | 25 | P | N | 34.79 | 0
10134 | 17.16 | 455 | 0.245 | 111 | 72.12 | 50 | K | H | 32.57 | 0
10135 | 17.08 | 453 | 0.213 | 96 | 62.07 | 25 | K | H | 32.36 | 0
10136 | 29.56 | 784 | 0.221 | 173 | 192.64 | 75 | N | W | 20.66 | 0
10137 | 22.95 | 609 | 0.193 | 118 | 101.93 | 50 | P | N | 33.96 | 0
10138 | 17.23 | 457 | 0.252 | 115 | 74.82 | 50 | K | H | 34.32 | 0
10139 | 29.99 | 796 | 0.23 | 183 | 206.88 | 75 | N | W | 20.36 | 0
10140 | 29.82 | 791 | 0.214 | 169 | 190.36 | 75 | N | W | 19.37 | 0
10141 | 22.38 | 594 | 0.178 | 106 | 89.43 | 50 | P | N | 35.15 | 0
10142 | 22.67 | 601 | 0.162 | 97 | 83.07 | 25 | P | N | 35.09 | 0
10143 | 17.05 | 452 | 0.221 | 100 | 64.26 | 25 | K | H | 31 | 0
10144 | 17.4 | 462 | 0.237 | 109 | 71.81 | 50 | K | H | 33.98 | 0
10145 | 17.59 | 466 | 0.266 | 124 | 82.38 | 50 | K | N | 33.61 | 1
10146 | 22.45 | 596 | 0.16 | 96 | 80.9 | 25 | P | N | 34.28 | 0
10147 | 17.15 | 455 | 0.229 | 104 | 67.47 | 25 | K | H | 32.02 | 0
10148 | 29.86 | 792 | 0.235 | 186 | 209.45 | 75 | N | W | 19.93 | 0
10149 | 30.36 | 805 | 0.274 | 221 | 252.87 | 100 | N | W | 18.93 | 0
10150 | 17.48 | 464 | 0.25 | 116 | 76.53 | 50 | K | H | 34.23 | 0
10151 | 30.49 | 809 | 0.275 | 222 | 255.27 | 100 | N | W | 18.62 | 0
10152 | 22.89 | 607 | 0.209 | 127 | 109.35 | 75 | P | N | 35.9 | 0
10153 | 22.77 | 604 | 0.176 | 107 | 91.49 | 50 | P | N | 34.93 | 0
10154 | 29.94 | 794 | 0.241 | 191 | 215.98 | 75 | N | W | 19.49 | 0
10155 | 22.59 | 599 | 0.179 | 108 | 91.59 | 50 | P | N | 34.54 | 0
10156 | 17.58 | 466 | 0.247 | 115 | 76.3 | 50 | K | H | 34.01 | 0
10157 | 22.13 | 587 | 0.159 | 93 | 77.9 | 25 | P | N | 35.53 | 0
10158 | 22.48 | 596 | 0.195 | 116 | 98.63 | 50 | P | N | 35.03 | 0
10159 | 22.15 | 587 | 0.14 | 83 | 68.89 | 0 | P | N | 34.68 | 0
10160 | 17.37 | 461 | 0.234 | 108 | 70.68 | 25 | K | H | 31.67 | 0
10161 | 22.76 | 604 | 0.182 | 110 | 94.29 | 50 | P | N | 37.47 | 0
10162 | 29.95 | 794 | 0.227 | 180 | 203.27 | 75 | N | W | 18.84 | 0
10163 | 23.07 | 612 | 0.212 | 130 | 112.73 | 75 | P | N | 36.06 | 0
10164 | 29.02 | 770 | 0.19 | 146 | 159.75 | 75 | N | H | 20.06 | 1
10165 | 22.46 | 596 | 0.178 | 106 | 89.85 | 50 | P | N | 34.44 | 0
10166 | 22.26 | 591 | 0.175 | 103 | 86.6 | 25 | P | N | 32.81 | 0
10167 | 17.5 | 464 | 0.263 | 122 | 80.46 | 50 | K | H | 33.51 | 0
10168 | 29.51 | 783 | 0.222 | 173 | 193.01 | 75 | N | W | 18.73 | 0
10169 | 18 | 477 | 0.301 | 144 | 97.39 | 75 | K | H | 32.41 | 0
10170 | 30 | 796 | 0.245 | 195 | 220.55 | 75 | N | W | 19.84 | 0
10171 | 17.36 | 460 | 0.26 | 120 | 78.28 | 50 | K | H | 33.87 | 0
10172 | 23.06 | 612 | 0.215 | 132 | 114.63 | 75 | P | N | 35.35 | 0
10173 | 22.37 | 593 | 0.178 | 106 | 89.18 | 50 | P | N | 34.52 | 0
10174 | 30.3 | 804 | 0.25 | 201 | 229.66 | 75 | N | W | 19.57 | 0
10175 | 23.01 | 610 | 0.196 | 119 | 103.53 | 50 | P | N | 35.68 | 0
10176 | 17.88 | 474 | 0.277 | 132 | 88.64 | 75 | K | H | 33.76 | 0
10177 | 22.5 | 597 | 0.158 | 94 | 79.94 | 25 | P | N | 35.47 | 0
10178 | 22.02 | 584 | 0.155 | 90 | 75.01 | 25 | P | N | 35.95 | 0
10179 | 17.33 | 460 | 0.233 | 107 | 69.86 | 25 | K | H | 33.46 | 0
10180 | 30.41 | 807 | 0.273 | 221 | 252.81 | 100 | N | W | 19.43 | 0
10181 | 29.61 | 786 | 0.221 | 222 | 193.89 | 75 | N | W | 19.19 | 1
10182 | 16.95 | 450 | 0.223 | 100 | 64.18 | 25 | K | H | 35.48 | 0
10183 | 17.49 | 464 | 0.292 | 135 | 89.18 | 75 | K | H | 33.74 | 0
10184 | 22.93 | 608 | 0.199 | 121 | 104.82 | 50 | P | N | 34.37 | 0
10185 | 17.67 | 469 | 0.274 | 129 | 85.73 | 50 | K | H | 31.82 | 0
10186 | 29.87 | 792 | 0.225 | 178 | 200.58 | 75 | N | W | 18.53 | 0
10187 | 16.69 | 443 | 0.217 | 96 | 60.43 | 25 | K | H | 32.78 | 1
10188 | 17.38 | 461 | 0.267 | 123 | 80.75 | 50 | K | H | 31.19 | 0
10189 | 22.17 | 588 | 0.142 | 83 | 69.56 | 0 | P | N | 36.09 | 0
10190 | 17.26 | 458 | 0.23 | 105 | 68.55 | 25 | K | H | 33.34 | 0
10191 | 29.79 | 790 | 0.205 | 162 | 181.54 | 75 | N | W | 20.73 | 0
10192 | 30.29 | 804 | 0.257 | 207 | 236.21 | 100 | N | W | 18.37 | 0
10193 | 17.34 | 460 | 0.239 | 110 | 71.99 | 50 | K | H | 31.89 | 0
10194 | 17.38 | 461 | 0.26 | 120 | 78.44 | 50 | K | H | 32.11 | 0
10195 | 17.11 | 454 | 0.236 | 107 | 69.04 | 25 | K | H | 33.07 | 0
10196 | 30.39 | 806 | 0.259 | 208 | 238.68 | 100 | N | W | 19.8 | 0
10197 | 17.21 | 457 | 0.233 | 106 | 68.92 | 25 | K | H | 32.21 | 0
10198 | 17.16 | 455 | 0.237 | 108 | 69.71 | 25 | K | H | 33.04 | 0
10199 | 30.03 | 796 | 0.23 | 184 | 207.77 | 75 | N | W | 21.78 | 0
10200 | 17.57 | 466 | 0.262 | 122 | 81.01 | 50 | K | H | 34.23 | 0
10201 | 16.9 | 448 | 0.233 | 104 | 66.57 | 25 | K | H | 34.48 | 0
10202 | 30.18 | 801 | 0.257 | 206 | 234 | 100 | N | W | 21.73 | 0
10203 | 30.16 | 800 | 0.241 | 192 | 218.81 | 75 | N | W | 19.31 | 0
10204 | 17.28 | 458 | 0.241 | 110 | 71.81 | 50 | K | H | 31.25 | 0
10205 | 30.25 | 802 | 0.261 | 209 | 238.74 | 100 | N | W | 21.49 | 0
10206 | 17.22 | 457 | 0.237 | 108 | 70.35 | 25 | K | H | 35.2 | 0
10207 | 17.53 | 465 | 0.231 | 107 | 70.98 | 25 | K | H | 32.52 | 0
10208 | 17.52 | 465 | 0.262 | 122 | 80.42 | 50 | K | H | 35.06 | 0
10209 | 30.21 | 801 | 0.28 | 225 | 255.7 | 100 | N | W | 20.36 | 0
10210 | 22.64 | 601 | 0.175 | 105 | 89.61 | 50 | P | N | 36.53 | 0
10211 | 30.14 | 800 | 0.258 | 207 | 234.76 | 100 | N | W | 20.13 | 0
10212 | 29.82 | 791 | 0.254 | 201 | 226.33 | 75 | N | W | 19.9 | 0
10213 | 21.98 | 583 | 0.135 | 79 | 65.04 | 0 | P | N | 31.95 | 1
10214 | 17.19 | 456 | 0.238 | 108 | 70.24 | 25 | K | H | 32.78 | 0
10215 | 30.2 | 801 | 0.275 | 220 | 250.83 | 100 | N | W | 20.07 | 0
10216 | 30.3 | 804 | 0.262 | 211 | 240.63 | 100 | N | W | 19.98 | 0
10217 | 30.81 | 817 | 0.278 | 227 | 263.51 | 100 | N | W | 18.4 | 0
10218 | 17.44 | 463 | 0.259 | 120 | 78.76 | 50 | K | H | 32.82 | 0
10219 | 30.14 | 799 | 0.257 | 205 | 233.06 | 100 | N | W | 21.93 | 0
10220 | 17.12 | 454 | 0.224 | 102 | 65.69 | 25 | K | H | 32 | 0
10221 | 29.46 | 782 | 0.216 | 217 | 187.91 | 75 | N | W | 19.56 | 1
10222 | 22.65 | 601 | 0.193 | 116 | 99.09 | 50 | P | N | 35.77 | 0
10223 | 17.18 | 456 | 0.231 | 105 | 68.19 | 25 | K | H | 33.11 | 0
10224 | 30.14 | 799 | 0.24 | 192 | 217.82 | 75 | N | W | 20.73 | 0
10225 | 22.98 | 609 | 0.195 | 119 | 102.75 | 50 | P | N | 35.24 | 0
10226 | 17.4 | 462 | 0.245 | 113 | 74.03 | 50 | K | H | 34.12 | 0
10227 | 17.08 | 453 | 0.23 | 104 | 67.13 | 25 | K | H | 32.01 | 0
10228 | 29.68 | 787 | 0.219 | 172 | 192.79 | 75 | N | W | 18.63 | 0
10229 | 29.86 | 792 | 0.229 | 182 | 204.39 | 75 | N | W | 19.47 | 0
10230 | 29.84 | 792 | 0.234 | 185 | 208.16 | 75 | N | W | 20.9 | 0
10231 | 30.14 | 800 | 0.247 | 197 | 223.97 | 75 | N | W | 20.22 | 0
10232 | 17.3 | 459 | 0.242 | 111 | 72.44 | 50 | K | H | 32.84 | 0
10233 | 22.43 | 595 | 0.175 | 104 | 87.98 | 50 | P | N | 34.21 | 0
10234 | 17.4 | 461 | 0.253 | 117 | 76.68 | 50 | K | H | 32.41 | 0
10235 | 22.42 | 595 | 0.192 | 114 | 96.43 | 50 | P | N | 36.35 | 0
10236 | 30.27 | 803 | 0.266 | 214 | 243.96 | 100 | N | W | 18.29 | 0
10237 | 17.36 | 461 | 0.254 | 117 | 76.62 | 50 | K | H | 32.02 | 0
10238 | 29.97 | 795 | 0.248 | 197 | 223.06 | 75 | N | W | 18.64 | 0
10239 | 17.16 | 455 | 0.223 | 102 | 65.66 | 25 | K | H | 33.28 | 0
10240 | 17.75 | 471 | 0.251 | 118 | 79.17 | 50 | K | H | 31.66 | 0
10241 | 22.95 | 609 | 0.198 | 121 | 104.38 | 50 | P | N | 34.32 | 0
10242 | 29.88 | 793 | 0.248 | 196 | 221.2 | 75 | N | W | 19.36 | 0
10243 | 17.17 | 456 | 0.248 | 113 | 73.17 | 50 | K | H | 34.83 | 0
10244 | 22.89 | 607 | 0.197 | 120 | 103.17 | 50 | P | N | 34.95 | 0
10245 | 17.13 | 454 | 0.24 | 109 | 70.38 | 50 | K | H | 31.95 | 0
10246 | 30.17 | 800 | 0.244 | 196 | 222.35 | 75 | N | W | 18.13 | 0
10247 | 16.84 | 447 | 0.219 | 127 | 62.04 | 25 | K | H | 32.41 | 0
10248 | 17.45 | 463 | 0.252 | 117 | 76.88 | 50 | K | H | 32.23 | 0
10249 | 17.64 | 468 | 0.269 | 126 | 83.68 | 50 | K | H | 32.11 | 0
10250 | 22.06 | 585 | 0.139 | 81 | 67.54 | 0 | P | N | 36.37 | 0
10251 | 22.62 | 600 | 0.194 | 116 | 99.08 | 50 | P | N | 35.6 | 0
10252 | 22.27 | 591 | 0.163 | 96 | 80.77 | 25 | P | N | 35.82 | 0
10253 | 17.35 | 460 | 0.256 | 118 | 76.96 | 50 | K | H | 30.87 | 0
10254 | 17.55 | 466 | 0.27 | 126 | 83.05 | 50 | K | H | 33.9 | 0
10255 | 17.51 | 464 | 0.248 | 115 | 75.96 | 50 | K | H | 35.1 | 0
10256 | 29.49 | 782 | 0.21 | 164 | 182.35 | 75 | N | W | 19.45 | 0
10257 | 22.82 | 605 | 0.209 | 126 | 108.58 | 75 | P | N | 36.52 | 0
10258 | 17.83 | 473 | 0.282 | 133 | 89.73 | 75 | K | H | 33.2 | 0
10259 | 22.63 | 600 | 0.171 | 103 | 87.63 | 25 | P | N | 33.49 | 0
10260 | 22.64 | 601 | 0.181 | 108 | 92.56 | 50 | P | N | 35.17 | 0
10261 | 18.14 | 481 | 0.279 | 134 | 91.61 | 75 | K | H | 33.5 | 0
10262 | 29.77 | 790 | 0.209 | 165 | 185.32 | 75 | N | W | 19.88 | 0
10263 | 17.19 | 456 | 0.253 | 115 | 74.72 | 50 | K | H | 32.85 | 0
10264 | 17.09 | 453 | 0.259 | 117 | 75.63 | 50 | K | H | 34.92 | 0
10265 | 22.48 | 596 | 0.16 | 95 | 80.75 | 25 | P | N | 36.73 | 0
10266 | 22.3 | 592 | 0.15 | 89 | 74.52 | 0 | P | N | 34.88 | 0
10267 | 16.94 | 449 | 0.219 | 98 | 62.83 | 25 | K | H | 32.76 | 0
10268 | 30.18 | 801 | 0.259 | 207 | 235.81 | 100 | N | W | 20.05 | 0
10269 | 22.54 | 598 | 0.152 | 118 | 77.05 | 25 | P | N | 34.65 | 0
10270 | 22.61 | 600 | 0.183 | 110 | 93.48 | 50 | P | N | 34.89 | 0
10271 | 22.9 | 608 | 0.205 | 124 | 107.29 | 50 | P | N | 34.65 | 0
10272 | 29.36 | 779 | 0.198 | 154 | 170.94 | 75 | N | W | 18.82 | 0
10273 | 17.69 | 469 | 0.24 | 113 | 75.1 | 50 | K | H | 34.49 | 0
10274 | 17.28 | 458 | 0.24 | 110 | 71.75 | 50 | K | H | 33.03 | 0
10275 | 29.69 | 787 | 0.219 | 172 | 192.77 | 75 | N | W | 19.58 | 0
10276 | 17.02 | 451 | 0.219 | 128 | 63.28 | 25 | K | H | 32.58 | 0
10277 | 16.97 | 450 | 0.227 | 102 | 65.47 | 25 | K | H | 33.33 | 0
10278 | 30.01 | 796 | 0.237 | 188 | 213.07 | 75 | N | W | 19.63 | 0
10279 | 22.66 | 601 | 0.177 | 107 | 91.02 | 50 | P | N | 35.3 | 0
10280 | 17.93 | 476 | 0.3 | 143 | 96.52 | 75 | K | H | 33.25 | 0
10281 | 17.28 | 458 | 0.239 | 110 | 71.32 | 50 | K | H | 33.61 | 0
10282 | 29.85 | 792 | 0.234 | 185 | 208.64 | 75 | N | W | 20.28 | 0
10283 | 17.19 | 456 | 0.252 | 115 | 74.47 | 50 | K | H | 32.21 | 0
10284 | 22.24 | 590 | 0.148 | 87 | 73.11 | 0 | P | N | 34.23 | 0
10285 | 17.48 | 464 | 0.252 | 117 | 77.02 | 50 | K | N | 32.42 | 1
10286 | 22.67 | 601 | 0.183 | 110 | 93.9 | 50 | P | N | 36.22 | 0
10287 | 17.08 | 453 | 0.238 | 108 | 69.35 | 25 | K | H | 35.29 | 0
10288 | 17.36 | 460 | 0.256 | 118 | 77.15 | 50 | K | H | 32.87 | 0
10289 | 29.76 | 789 | 0.237 | 187 | 210.14 | 75 | N | W | 20.37 | 0
10290 | 17.81 | 472 | 0.266 | 126 | 84.4 | 50 | K | H | 33.66 | 0
10291 | 30.44 | 808 | 0.271 | 219 | 251.4 | 100 | N | W | 19.35 | 0
10292 | 22.97 | 609 | 0.196 | 120 | 103.51 | 50 | P | N | 34.37 | 0
10293 | 18 | 478 | 0.29 | 139 | 94.08 | 75 | K | H | 33.04 | 0
10294 | 30.09 | 798 | 0.233 | 186 | 211.04 | 75 | N | W | 20.51 | 0
10295 | 22.89 | 607 | 0.21 | 128 | 110.05 | 75 | P | N | 35.55 | 0
10296 | 17.18 | 456 | 0.231 | 105 | 68.21 | 25 | K | H | 34.04 | 0
10297 | 22.63 | 600 | 0.198 | 119 | 101.48 | 50 | P | N | 35.52 | 0
10298 | 17.6 | 467 | 0.253 | 118 | 78.2 | 50 | K | H | 34.3 | 0
10299 | 30.31 | 804 | 0.263 | 211 | 241.35 | 100 | N | W | 19.6 | 0
10300 | 22.44 | 595 | 0.189 | 113 | 95.18 | 50 | P | N | 35.82 | 0
10301 | 30.04 | 797 | 0.248 | 198 | 223.8 | 75 | N | W | 19.33 | 0
10302 | 17.21 | 457 | 0.257 | 117 | 76.03 | 50 | K | H | 32.84 | 0
10303 | 29.84 | 792 | 0.214 | 169 | 190.59 | 75 | N | W | 20.26 | 0
10304 | 17.22 | 457 | 0.224 | 102 | 66.54 | 25 | K | H | 32.39 | 0
10305 | 17.3 | 459 | 0.266 | 122 | 79.54 | 50 | K | H | 32.83 | 0
10306 | 17.32 | 459 | 0.254 | 117 | 76.09 | 50 | K | H | 33.31 | 0
10307 | 17.85 | 473 | 0.277 | 131 | 88.25 | 75 | K | H | 31.9 | 0
10308 | 22.52 | 597 | 0.172 | 103 | 87.1 | 25 | P | N | 32.46 | 0
10309 | 17.34 | 460 | 0.275 | 126 | 82.69 | 50 | K | H | 34.45 | 0
10310 | 29.75 | 789 | 0.206 | 163 | 182.25 | 75 | N | W | 19.24 | 0
10311 | 17.4 | 462 | 0.264 | 122 | 79.83 | 50 | K | H | 32.97 | 0
10312 | 17.26 | 458 | 0.233 | 139 | 69.31 | 25 | K | H | 34.94 | 1
10313 | 17.58 | 466 | 0.268 | 125 | 82.99 | 50 | K | H | 33.12 | 0
10314 | 22.02 | 584 | 0.153 | 89 | 74.01 | 25 | P | N | 33.15 | 0
10315 | 29.76 | 789 | 0.25 | 198 | 221.61 | 75 | N | W | 20.15 | 0
10316 | 22.81 | 605 | 0.192 | 116 | 99.82 | 50 | P | N | 34.36 | 0
10317 | 29.77 | 790 | 0.229 | 181 | 203.13 | 75 | N | W | 19.61 | 0
10318 | 22.14 | 587 | 0.149 | 88 | 73.17 | 0 | P | N | 33.7 | 0
10319 | 22.64 | 601 | 0.197 | 119 | 101.16 | 50 | P | N | 34.79 | 0
10320 | 29.81 | 791 | 0.243 | 193 | 216.37 | 75 | N | W | 20.81 | 0
10321 | 22.37 | 593 | 0.176 | 105 | 88.3 | 50 | P | N | 35.52 | 0
10322 | 22.98 | 610 | 0.196 | 120 | 103.63 | 50 | P | N | 35.04 | 0
10323 | 17.49 | 464 | 0.252 | 117 | 77.11 | 50 | K | H | 31.94 | 0
10324 | 22.44 | 595 | 0.175 | 104 | 87.98 | 50 | P | N | 34 | 0
10325 | 23.43 | 622 | 0.234 | 145 | 128.51 | 75 | P | W | 35.29 | 1
10326 | 30.16 | 800 | 0.255 | 204 | 231.83 | 100 | N | W | 20.81 | 0
10327 | 17.26 | 458 | 0.227 | 104 | 67.69 | 25 | K | H | 33.68 | 0
10328 | 22.64 | 601 | 0.197 | 119 | 101.16 | 50 | P | N | 34.93 | 0
10329 | 22.39 | 594 | 0.171 | 102 | 85.79 | 25 | P | N | 33.97 | 0
10330 | 17.38 | 461 | 0.266 | 123 | 80.42 | 50 | K | H | 32.93 | 0
10331 | 29.86 | 792 | 0.251 | 198 | 223.36 | 75 | N | W | 18.27 | 0
10332 | 17.42 | 462 | 0.263 | 122 | 79.88 | 50 | K | H | 33.99 | 0
10333 | 22.33 | 592 | 0.158 | 94 | 78.93 | 25 | P | N | 35.94 | 0
10334 | 17.05 | 452 | 0.224 | 101 | 65.2 | 25 | K | H | 32.97 | 0
10335 | 30.04 | 797 | 0.244 | 194 | 220.08 | 75 | N | W | 19.29 | 0
10336 | 29.74 | 789 | 0.244 | 192 | 215.44 | 75 | N | W | 17.14 | 0
10337 | 17.29 | 459 | 0.247 | 113 | 73.87 | 50 | K | H | 34.39 | 0
10338 | 22.21 | 589 | 0.157 | 92 | 77.24 | 25 | P | N | 35.75 | 0
10339 | 17.56 | 466 | 0.251 | 117 | 77.23 | 50 | K | H | 33.15 | 0
10340 | 22.67 | 601 | 0.182 | 110 | 93.69 | 50 | P | N | 35.35 | 0
10341 | 29.71 | 788 | 0.238 | 187 | 209.93 | 75 | N | W | 17.24 | 0
10342 | 22.66 | 601 | 0.174 | 104 | 89.27 | 50 | P | N | 34.38 | 0
10343 | 22.48 | 596 | 0.177 | 106 | 89.53 | 50 | P | N | 35.08 | 0
10344 | 22.03 | 584 | 0.14 | 82 | 68 | 0 | P | N | 35.25 | 0
10345 | 22.66 | 601 | 0.186 | 112 | 95.35 | 50 | P | N | 35.74 | 0
10346 | 17.5 | 464 | 0.253 | 117 | 77.33 | 50 | K | H | 32.66 | 0
10347 | 30.14 | 799 | 0.246 | 197 | 223.52 | 75 | N | W | 19.04 | 0
10348 | 30.15 | 800 | 0.238 | 190 | 215.95 | 75 | N | W | 20.72 | 0
10349 | 23.17 | 615 | 0.205 | 126 | 109.99 | 75 | P | N | 34.2 | 0
10350 | 17.25 | 457 | 0.236 | 140 | 70.04 | 25 | K | H | 31.52 | 1
10351 | 17.08 | 453 | 0.247 | 112 | 72.11 | 50 | K | H | 33.82 | 0
10352 | 17.11 | 454 | 0.233 | 106 | 68.33 | 25 | K | H | 33.34 | 0
10353 | 22.65 | 601 | 0.191 | 114 | 97.71 | 50 | P | N | 34.22 | 0
10354 | 18.02 | 478 | 0.288 | 137 | 93.4 | 75 | K | H | 33.92 | 0
10355 | 17.02 | 451 | 0.26 | 118 | 75.42 | 50 | K | H | 33.72 | 0
10356 | 22.45 | 596 | 0.165 | 98 | 83.26 | 25 | P | N | 34.02 | 0
10357 | 17.07 | 453 | 0.211 | 96 | 61.52 | 25 | K | H | 32.83 | 0
10358 | 22.64 | 601 | 0.182 | 109 | 93.31 | 50 | P | N | 35.94 | 0
10359 | 23.1 | 613 | 0.201 | 123 | 107.09 | 50 | P | N | 36 | 0
10360 | 30.13 | 799 | 0.27 | 216 | 245.21 | 100 | N | W | 18.66 | 0
10361 | 22.75 | 604 | 0.191 | 115 | 99.03 | 50 | P | N | 36.45 | 0
10362 | 22.68 | 601 | 0.184 | 111 | 94.52 | 50 | P | N | 35.32 | 0
10363 | 30.16 | 800 | 0.25 | 200 | 227.7 | 75 | N | W | 20.87 | 0
10364 | 17.17 | 456 | 0.24 | 110 | 70.89 | 50 | K | H | 31.68 | 0
10365 | 22.59 | 599 | 0.193 | 116 | 98.55 | 50 | P | N | 35.32 | 0
10366 | 29.43 | 781 | 0.203 | 203 | 175.7 | 75 | N | W | 20.05 | 0
10367 | 22.27 | 591 | 0.166 | 98 | 82.53 | 25 | P | N | 33.67 | 0
10368 | 22.45 | 595 | 0.174 | 104 | 87.9 | 50 | P | N | 35.17 | 0
10369 | 23.1 | 613 | 0.215 | 132 | 114.94 | 75 | P | N | 33.6 | 0
10370 | 29.96 | 795 | 0.23 | 183 | 206.34 | 75 | N | W | 20.07 | 0
10371 | 30.61 | 812 | 0.273 | 222 | 256.04 | 100 | N | W | 19.31 | 0
10372 | 22.35 | 593 | 0.184 | 109 | 92.06 | 50 | P | N | 37.01 | 0
10373 | 29.69 | 788 | 0.218 | 172 | 192.6 | 75 | N | W | 21.31 | 0
10374 | 29.84 | 791 | 0.236 | 187 | 210.51 | 75 | N | W | 19.05 | 0
10375 | 30.18 | 801 | 0.246 | 197 | 223.79 | 75 | N | W | 18.32 | 0
10376 | 30.1 | 798 | 0.24 | 192 | 217.63 | 75 | N | W | 21.49 | 0
10377 | 16.79 | 445 | 0.22 | 98 | 62.13 | 25 | K | H | 32.3 | 0
10378 | 30.08 | 798 | 0.266 | 213 | 241.06 | 100 | N | H | 20.63 | 1
10379 | 17.34 | 460 | 0.263 | 121 | 78.92 | 50 | K | H | 31.68 | 0
10380 | 23.09 | 612 | 0.199 | 122 | 106.09 | 50 | P | N | 33.54 | 0
10381 | 22.83 | 606 | 0.201 | 122 | 104.65 | 50 | P | N | 35.65 | 0
10382 | 29.81 | 791 | 0.237 | 187 | 210.25 | 75 | N | W | 21.71 | 0
10383 | 29.63 | 786 | 0.225 | 177 | 197.62 | 75 | N | W | 20.06 | 0
10384 | 30 | 796 | 0.257 | 204 | 230.98 | 100 | N | W | 18.38 | 0
10385 | 17.44 | 462 | 0.27 | 125 | 82.04 | 50 | K | H | 33.2 | 0
10386 | 29.71 | 788 | 0.192 | 151 | 169.56 | 75 | N | W | 19.23 | 0
10387 | 17.91 | 475 | 0.291 | 138 | 93.36 | 75 | K | H | 32 | 0
10388 | 22.94 | 609 | 0.191 | 116 | 100.73 | 50 | P | N | 33.8 | 0
10389 | 22.24 | 590 | 0.152 | 90 | 75.23 | 25 | P | N | 35.05 | 0
10390 | 22.55 | 598 | 0.179 | 107 | 91.16 | 50 | P | N | 32.71 | 0
10391 | 29.87 | 792 | 0.249 | 197 | 221.95 | 75 | N | W | 18.06 | 0
10392 | 17.3 | 459 | 0.248 | 114 | 74.26 | 50 | K | H | 32.02 | 0
10393 | 21.97 | 583 | 0.15 | 112 | 72.37 | 0 | P | N | 37.2 | 1
10394 | 22.7 | 602 | 0.181 | 109 | 93.14 | 50 | P | N | 34.68 | 0
10395 | 22.41 | 594 | 0.166 | 98 | 83.17 | 25 | P | N | 35.28 | 0
10396 | 22.18 | 588 | 0.16 | 94 | 78.53 | 25 | P | N | 35.16 | 0
10397 | 29.11 | 772 | 0.203 | 201 | 171.95 | 75 | N | W | 18.89 | 0
10398 | 30.14 | 799 | 0.25 | 200 | 226.94 | 75 | N | W | 20.5 | 0
10399 | 17.54 | 465 | 0.253 | 118 | 77.91 | 50 | K | H | 31.74 | 0
10400 | 17.3 | 459 | 0.258 | 119 | 77.34 | 50 | K | H | 33.33 | 0
10401 | 17.23 | 457 | 0.248 | 114 | 73.75 | 50 | K | H | 33.56 | 0
10402 | 17.23 | 457 | 0.234 | 107 | 69.32 | 25 | K | H | 31.78 | 0
10403 | 17.59 | 467 | 0.276 | 129 | 85.33 | 50 | K | H | 32.87 | 0
10404 | 30.32 | 804 | 0.252 | 202 | 231.42 | 100 | N | W | 21.2 | 0
10405 | 23.25 | 617 | 0.222 | 137 | 119.99 | 75 | P | N | 35.16 | 0
10406 | 30.21 | 801 | 0.259 | 208 | 236.62 | 100 | N | W | 20.35 | 0
10407 | 17.26 | 458 | 0.232 | 106 | 69.17 | 25 | K | H | 33.49 | 0
10408 | 30.33 | 805 | 0.266 | 214 | 244.8 | 100 | N | W | 18.33 | 0
10409 | 22.48 | 596 | 0.173 | 103 | 87.43 | 25 | P | N | 34.3 | 0
10410 | 22.11 | 586 | 0.149 | 88 | 72.94 | 0 | P | N | 35.22 | 0
10411 | 29.9 | 793 | 0.231 | 183 | 206.46 | 75 | N | W | 18.12 | 0
10412 | 17.52 | 465 | 0.25 | 116 | 76.88 | 50 | K | H | 32.87 | 0
10413 | 30.21 | 801 | 0.262 | 210 | 239.47 | 100 | N | W | 18.51 | 0
10414 | 17.25 | 458 | 0.236 | 108 | 70.21 | 25 | K | H | 32.74 | 0
10415 | 29.89 | 793 | 0.25 | 198 | 223.34 | 75 | N | W | 18.83 | 0
10416 | 30.21 | 801 | 0.264 | 212 | 241.01 | 100 | N | W | 20.97 | 0
10417 | 29.78 | 790 | 0.23 | 181 | 203.75 | 75 | N | W | 20.81 | 0
10418 | 28.93 | 767 | 0.193 | 189 | 161.42 | 75 | N | W | 19.26 | 0
10419 | 30.46 | 808 | 0.263 | 212 | 243.56 | 100 | N | W | 17.37 | 0
10420 | 29.7 | 788 | 0.233 | 235 | 205.47 | 75 | N | W | 19.23 | 1
10421 | 22.24 | 590 | 0.16 | 94 | 79 | 25 | P | N | 34.87 | 0
10422 | 22.83 | 606 | 0.176 | 107 | 91.84 | 50 | P | N | 35.96 | 0
10423 | 22.97 | 609 | 0.198 | 121 | 104.65 | 50 | P | N | 35.04 | 0
10424 | 29.98 | 795 | 0.252 | 200 | 226.05 | 75 | N | W | 19.54 | 0
10425 | 29.65 | 787 | 0.219 | 173 | 192.86 | 75 | N | W | 20.52 | 0
10426 | 30.22 | 802 | 0.263 | 211 | 240.16 | 100 | N | W | 19.56 | 0
10427 | 30.21 | 801 | 0.258 | 207 | 235.6 | 100 | N | W | 20.65 | 0
10428 | 22.64 | 601 | 0.168 | 101 | 86.08 | 25 | P | N | 34.49 | 0
10429 | 17.88 | 474 | 0.272 | 129 | 87.01 | 50 | K | H | 33.57 | 0
10430 | 17.21 | 457 | 0.263 | 120 | 77.92 | 50 | K | H | 33.14 | 0
10431 | 17.83 | 473 | 0.259 | 122 | 82.25 | 50 | K | H | 33.59 | 0
10432 | 30.64 | 813 | 0.295 | 240 | 276.95 | 100 | N | W | 19.64 | 0
10433 | 29.61 | 785 | 0.22 | 221 | 193.09 | 75 | N | W | 19.58 | 1
10434 | 22.42 | 595 | 0.178 | 106 | 89.42 | 50 | P | N | 34.74 | 0
10435 | 17.15 | 455 | 0.246 | 112 | 72.5 | 50 | K | H | 31.45 | 0
10436 | 30.14 | 799 | 0.242 | 193 | 219.49 | 75 | N | W | 19.87 | 0
10437 | 17.45 | 463 | 0.245 | 113 | 74.6 | 50 | K | H | 33.81 | 0
10438 | 22.2 | 589 | 0.145 | 85 | 71.33 | 0 | P | N | 35.74 | 0
10439 | 23.06 | 612 | 0.195 | 120 | 103.9 | 50 | P | N | 34.9 | 0
10440 | 22.82 | 605 | 0.182 | 110 | 94.84 | 50 | P | N | 35.05 | 0
10441 | 22.5 | 597 | 0.166 | 99 | 84.18 | 25 | P | N | 34.91 | 0
10442 | 17.47 | 463 | 0.255 | 118 | 77.82 | 50 | K | H | 32.18 | 0
10443 | 17.42 | 462 | 0.278 | 128 | 84.3 | 50 | K | N | 34.17 | 1
10444 | 29.33 | 778 | 0.202 | 201 | 173.9 | 75 | N | W | 17.87 | 0
10445 | 29.91 | 793 | 0.226 | 179 | 202.3 | 75 | N | W | 19 | 0
10446 | 29.67 | 787 | 0.224 | 176 | 196.97 | 75 | N | W | 18.95 | 0
10447 | 22.52 | 597 | 0.183 | 109 | 92.71 | 50 | P | N | 33.58 | 0
10448 | 17.7 | 470 | 0.272 | 128 | 85.29 | 50 | K | H | 33.87 | 0
10449 | 29.71 | 788 | 0.233 | 184 | 205.69 | 75 | N | W | 19.07 | 0
10450 | 22.14 | 587 | 0.148 | 87 | 72.38 | 0 | P | N | 36.7 | 0
10451 | 30.27 | 803 | 0.259 | 208 | 237.68 | 100 | N | W | 19.83 | 0
10452 | 29.37 | 779 | 0.204 | 203 | 175.94 | 75 | N | W | 19.17 | 0
10453 | 22.59 | 599 | 0.182 | 109 | 92.98 | 50 | P | N | 32.44 | 0
10454 | 30 | 796 | 0.253 | 201 | 227.84 | 75 | N | W | 19.72 | 0
10455 | 22.63 | 600 | 0.188 | 113 | 96.18 | 50 | P | N | 35.39 | 0
10456 | 23.33 | 619 | 0.233 | 144 | 126.89 | 75 | P | N | 35.26 | 0
10457 | 22.45 | 596 | 0.168 | 130 | 84.71 | 25 | P | N | 33.72 | 1
10458 | 17.26 | 458 | 0.245 | 112 | 73.03 | 50 | K | H | 31.39 | 0
10459 | 17.68 | 469 | 0.283 | 133 | 88.45 | 75 | K | H | 35.04 | 0
10460 | 22.36 | 593 | 0.161 | 95 | 80.26 | 25 | P | H | 35.26 | 1
10461 | 22.37 | 593 | 0.184 | 109 | 92.14 | 50 | P | N | 35.79 | 0
10462 | 30.41 | 807 | 0.269 | 217 | 248.87 | 100 | N | W | 18.86 | 0
10463 | 29.91 | 793 | 0.228 | 181 | 203.63 | 75 | N | W | 20.11 | 0
10464 | 21.97 | 583 | 0.149 | 87 | 71.7 | 0 | P | N | 36.61 | 1
10465 | 22.86 | 606 | 0.205 | 124 | 106.86 | 50 | P | N | 33.16 | 0
10466 | 17.43 | 462 | 0.257 | 119 | 78.13 | 50 | K | H | 32.77 | 0
10467 | 30.35 | 805 | 0.257 | 207 | 236.8 | 100 | N | W | 20.06 | 0
10468 | 30.29 | 803 | 0.266 | 213 | 243.64 | 100 | N | W | 20.95 | 0
10469 | 17.19 | 456 | 0.23 | 105 | 67.91 | 25 | K | H | 32.57 | 0
10470 | 22.15 | 587 | 0.156 | 92 | 76.61 | 25 | P | N | 34.27 | 0
10471 | 29.95 | 794 | 0.232 | 185 | 208.31 | 75 | N | W | 16.91 | 0
10472 | 30.35 | 805 | 0.264 | 213 | 243.25 | 100 | N | W | 19.02 | 0
10473 | 22.79 | 604 | 0.185 | 112 | 96.25 | 50 | P | N | 35.82 | 0
10474 | 17.79 | 472 | 0.301 | 142 | 95.3 | 75 | K | H | 32.04 | 0
10475 | 22.42 | 595 | 0.169 | 100 | 84.82 | 25 | P | N | 34.9 | 0
10476 | 17.63 | 468 | 0.271 | 127 | 84.34 | 50 | K | H | 33.72 | 0
10477 | 21.86 | 580 | 0.129 | 96 | 61.84 | 0 | P | N | 33.5 | 1
10478 | 30.02 | 796 | 0.246 | 196 | 221.29 | 75 | N | W | 20.32 | 0
10479 | 22.24 | 590 | 0.157 | 93 | 77.57 | 25 | P | N | 35.67 | 0
10480 | 22.67 | 601 | 0.162 | 97 | 83.21 | 25 | P | N | 35.04 | 0
10481 | 29.98 | 795 | 0.222 | 177 | 199.88 | 75 | N | N | 21.63 | 1
10482 | 16.72 | 443 | 0.198 | 88 | 55.29 | 0 | K | H | 34.06 | 0
10483 | 17.48 | 464 | 0.261 | 121 | 79.92 | 50 | K | H | 32.46 | 0
10484 | 17.47 | 463 | 0.222 | 103 | 67.64 | 25 | K | H | 32.34 | 0
10485 | 17.46 | 463 | 0.257 | 119 | 78.45 | 50 | K | H | 32.28 | 0
10486 | 30.03 | 797 | 0.258 | 205 | 232.54 | 100 | N | W | 19.92 | 0
10487 | 30.13 | 799 | 0.274 | 219 | 248.36 | 100 | N | W | 19.99 | 0
10488 | 30.18 | 801 | 0.245 | 196 | 222.89 | 75 | N | W | 18.81 | 0
10489 | 22.91 | 608 | 0.212 | 129 | 111.48 | 75 | P | N | 37.01 | 0
10490 | 17.25 | 458 | 0.258 | 118 | 76.88 | 50 | K | H | 33.43 | 0
10491 | 23.04 | 611 | 0.197 | 121 | 104.73 | 50 | P | N | 36.9 | 0
10492 | 30.43 | 807 | 0.268 | 216 | 248.04 | 100 | N | W | 20.5 | 0
10493 | 29.92 | 794 | 0.223 | 177 | 200.02 | 75 | N | W | 18.64 | 0
10494 | 17.18 | 456 | 0.22 | 130 | 64.89 | 25 | K | H | 31.04 | 1
10495 | 22.54 | 598 | 0.197 | 118 | 100.23 | 50 | P | N | 34.79 | 0
10496 | 22.64 | 600 | 0.176 | 106 | 90.27 | 50 | P | N | 35.85 | 0
10497 | 30.1 | 798 | 0.254 | 203 | 229.98 | 100 | N | W | 21.11 | 0
10498 | 22.65 | 601 | 0.183 | 110 | 93.92 | 50 | P | N | 35.19 | 0
10499 | 29.66 | 787 | 0.218 | 171 | 191.5 | 75 | N | W | 18.32 | 0
10500 | 17.78 | 472 | 0.273 | 129 | 86.3 | 50 | K | H | 33.64 | 0
10501 | 17.51 | 465 | 0.258 | 120 | 79.25 | 50 | K | H | 33.18 | 0
10502 | 22.46 | 596 | 0.177 | 105 | 89.07 | 50 | P | N | 34.48 | 0
10503 | 29.74 | 789 | 0.215 | 170 | 190.33 | 75 | N | W | 19.66 | 0
10504 | 17.61 | 467 | 0.26 | 122 | 80.73 | 50 | K | H | 32.49 | 0
10505 | 22.44 | 595 | 0.183 | 109 | 92.31 | 50 | P | N | 34.71 | 0
10506 | 17.75 | 471 | 0.265 | 125 | 83.68 | 50 | K | H | 33.59 | 0
10507 | 17.38 | 461 | 0.239 | 110 | 72.23 | 50 | K | H | 31.52 | 0
10508 | 17.01 | 451 | 0.226 | 102 | 65.52 | 25 | K | H | 33.86 | 0
10509 | 29.63 | 786 | 0.235 | 185 | 206.32 | 75 | N | W | 18.73 | 0
10510 | 29.08 | 771 | 0.203 | 157 | 171.65 | 75 | N | W | 21.3 | 0
10511 | 22.64 | 600 | 0.192 | 115 | 98.12 | 50 | P | N | 33.92 | 0
10512 | 22.94 | 608 | 0.223 | 136 | 117.41 | 75 | P | N | 34.39 | 0
10513 | 17.46 | 463 | 0.239 | 111 | 72.75 | 50 | K | H | 31.92 | 0
10514 | 30 | 796 | 0.244 | 194 | 219.91 | 75 | N | W | 19.49 | 0
10515 | 30.02 | 796 | 0.242 | 193 | 218.03 | 75 | N | W | 20.9 | 0
10516 | 17.51 | 465 | 0.249 | 116 | 76.25 | 50 | K | H | 31.46 | 0
10517 | 17.41 | 462 | 0.249 | 115 | 75.39 | 50 | K | H | 33.25 | 0
10518 | 29.99 | 796 | 0.229 | 182 | 206.32 | 75 | N | W | 19.69 | 0
10519 | 22.53 | 598 | 0.167 | 100 | 84.87 | 25 | P | N | 34.58 | 0
10520 | 22.22 | 589 | 0.14 | 83 | 69.27 | 0 | P | N | 34.09 | 0
10521 | 29.89 | 793 | 0.223 | 177 | 199.43 | 75 | N | W | 18.67 | 0
10522 | 30.31 | 804 | 0.243 | 196 | 223.57 | 75 | N | W | 21.88 | 0
10523 | 30.3 | 804 | 0.264 | 212 | 242.01 | 100 | N | W | 18.48 | 0
10524 | 29.96 | 795 | 0.239 | 190 | 214.41 | 75 | N | W | 19.34 | 0
10525 | 30.84 | 818 | 0.285 | 233 | 271.1 | 100 | N | W | 19.15 | 0
10526 | 17.37 | 461 | 0.264 | 121 | 79.58 | 50 | K | H | 30.94 | 0
10527 | 29.64 | 786 | 0.222 | 175 | 195.41 | 75 | N | W | 19.13 | 0
10528 | 29.8 | 790 | 0.249 | 197 | 220.76 | 75 | N | W | 18.28 | 0
10529 | 17.01 | 451 | 0.231 | 104 | 66.94 | 25 | K | H | 30.84 | 0
10530 | 30 | 796 | 0.246 | 196 | 221.86 | 75 | N | W | 20.21 | 0
10531 | 29.99 | 795 | 0.245 | 195 | 220.7 | 75 | N | W | 18.87 | 0
10532 | 29.67 | 787 | 0.222 | 175 | 195.76 | 75 | N | W | 20.26 | 0
10533 | 16.87 | 447 | 0.218 | 127 | 62.09 | 25 | K | H | 33.47 | 0
10534 | 30.15 | 800 | 0.253 | 202 | 229.96 | 75 | N | W | 20.8 | 0
10535 | 29.71 | 788 | 0.236 | 186 | 208.34 | 75 | N | W | 18.52 | 0
10536 | 29.67 | 787 | 0.206 | 208 | 181.33 | 75 | N | W | 19.8 | 1
10537 | 30.28 | 803 | 0.246 | 197 | 225.18 | 75 | N | W | 18.44 | 0
10538 | 17.22 | 457 | 0.25 | 114 | 73.99 | 50 | K | H | 32.31 | 0
10539 | 29.48 | 782 | 0.209 | 163 | 181.66 | 75 | N | W | 21.01 | 0
10540 | 29.81 | 791 | 0.228 | 180 | 202.2 | 75 | N | W | 19.65 | 0
10541 | 17.33 | 460 | 0.201 | 93 | 60.48 | 0 | K | H | 33.96 | 0
10542 | 22.35 | 593 | 0.172 | 102 | 85.76 | 25 | P | N | 34.72 | 0
10543 | 30.28 | 803 | 0.28 | 225 | 256.51 | 100 | N | W | 18.7 | 0
10544 | 16.97 | 450 | 0.212 | 95 | 61.06 | 25 | K | H | 34.47 | 0
10545 | 29.6 | 785 | 0.215 | 169 | 188.46 | 75 | N | W | 20.42 | 0
10546 | 17.78 | 472 | 0.277 | 130 | 87.41 | 75 | K | H | 32.67 | 0
10547 | 22.73 | 603 | 0.187 | 113 | 96.74 | 50 | P | N | 35.75 | 0
10548 | 29.99 | 796 | 0.234 | 186 | 210.13 | 75 | N | W | 20.46 | 0
10549 | 30.09 | 798 | 0.234 | 187 | 211.69 | 75 | N | W | 19.55 | 0
10550 | 17.68 | 469 | 0.256 | 120 | 79.99 | 50 | K | H | 32.82 | 0
10551 | 22.21 | 589 | 0.142 | 84 | 70.16 | 0 | P | N | 35.83 | 0
10552 | 17.05 | 452 | 0.226 | 102 | 65.8 | 25 | K | H | 33.2 | 0
10553 | 17.3 | 459 | 0.236 | 108 | 70.55 | 25 | K | H | 32.84 | 0
10554 | 22.04 | 585 | 0.135 | 79 | 65.48 | 0 | P | N | 34.17 | 0
10555 | 16.95 | 449 | 0.236 | 106 | 67.7 | 25 | K | H | 32.97 | 0
10556 | 29.66 | 787 | 0.238 | 187 | 209.42 | 75 | N | W | 21.36 | 0
10557 | 17.35 | 460 | 0.246 | 113 | 74.04 | 50 | K | H | 34.31 | 0
10558 | 22.79 | 605 | 0.184 | 111 | 95.56 | 50 | P | N | 35.94 | 0
10559 | 29.9 | 793 | 0.252 | 200 | 225.2 | 75 | N | W | 19.09 | 0
10560 | 29.75 | 789 | 0.241 | 191 | 213.68 | 75 | N | W | 18.99 | 0
10561 | 30.35 | 805 | 0.249 | 200 | 228.96 | 75 | N | W | 20.81 | 0
10562 | 17.94 | 476 | 0.295 | 140 | 94.91 | 75 | K | H | 33.25 | 0
10563 | 17.63 | 468 | 0.262 | 123 | 81.49 | 50 | K | H | 32.47 | 0
10564 | 22.58 | 599 | 0.184 | 110 | 93.84 | 50 | P | N | 34.27 | 0
10565 | 17.54 | 465 | 0.286 | 133 | 87.94 | 75 | K | H | 33.77 | 0
10566 | 29.76 | 790 | 0.227 | 179 | 201.29 | 75 | N | W | 18.95 | 0
10567 | 17.63 | 468 | 0.271 | 127 | 84.27 | 50 | K | H | 31.9 | 0
10568 | 29.67 | 787 | 0.219 | 172 | 192.82 | 75 | N | W | 20.64 | 0
10569 | 17.43 | 462 | 0.267 | 124 | 81.21 | 50 | K | H | 32.61 | 0
10570 | 30.06 | 797 | 0.272 | 217 | 245.52 | 100 | N | W | 18.94 | 0
10571 | 22.51 | 597 | 0.176 | 105 | 89.38 | 50 | P | N | 34.01 | 0
10572 | 22.49 | 596 | 0.169 | 101 | 85.22 | 25 | P | N | 34.72 | 0
10573 | 22.83 | 606 | 0.193 | 117 | 100.82 | 50 | P | N | 32.6 | 0
10574 | 29.67 | 787 | 0.236 | 185 | 207.4 | 75 | N | W | 17.75 | 0
10575 | 29.89 | 793 | 0.224 | 178 | 200.32 | 75 | N | W | 21.59 | 0
10576 | 30.2 | 801 | 0.238 | 191 | 217.43 | 75 | N | W | 19.63 | 0
10577 | 29.64 | 786 | 0.223 | 175 | 195.84 | 75 | N | W | 20.6 | 0
10578 | 22.41 | 594 | 0.175 | 104 | 87.99 | 50 | P | N | 33.97 | 0
10579 | 16.67 | 442 | 0.213 | 121 | 59.19 | 0 | K | H | 34.08 | 1
10580 | 29.76 | 789 | 0.258 | 203 | 228.22 | 100 | N | W | 18.24 | 0
10581 | 30.19 | 801 | 0.245 | 196 | 223.36 | 75 | N | W | 18.28 | 0
10582 | 17.28 | 458 | 0.244 | 112 | 72.76 | 50 | K | H | 33.95 | 0
10583 | 23.11 | 613 | 0.202 | 124 | 107.78 | 50 | P | N | 34.28 | 0
10584 | 22.8 | 605 | 0.192 | 116 | 99.56 | 50 | P | N | 34.76 | 0
10585 | 30.03 | 797 | 0.235 | 187 | 211.92 | 75 | N | W | 19.54 | 0
10586 | 17.41 | 462 | 0.253 | 117 | 76.59 | 50 | K | H | 31.17 | 0
10587 | 22.86 | 606 | 0.211 | 128 | 110.36 | 75 | P | N | 37 | 0
10588 | 17.78 | 472 | 0.278 | 131 | 87.99 | 75 | K | H | 32.79 | 0
10589 | 17.56 | 466 | 0.258 | 120 | 79.67 | 50 | K | H | 34.57 | 0
10590 | 29.95 | 794 | 0.24 | 191 | 215.66 | 75 | N | W | 20.46 | 0
10591 | 29.95 | 795 | 0.245 | 195 | 219.82 | 75 | N | W | 21.05 | 0
10592 | 17.62 | 467 | 0.27 | 126 | 83.79 | 50 | K | H | 33.09 | 0
10593 | 22.96 | 609 | 0.205 | 125 | 108.03 | 50 | P | N | 36.19 | 0
10594 | 17.06 | 453 | 0.233 | 106 | 67.92 | 25 | K | H | 32.22 | 0
10595 | 29.87 | 792 | 0.25 | 198 | 223.01 | 75 | N | W | 20.52 | 0
10596 | 17.67 | 469 | 0.247 | 116 | 77.21 | 50 | K | H | 31.74 | 0
10597 | 22.33 | 592 | 0.153 | 91 | 76.23 | 25 | P | N | 33.33 | 0
10598 | 22.65 | 601 | 0.185 | 111 | 95.16 | 50 | P | N | 33.98 | 0
10599 | 30.22 | 802 | 0.269 | 216 | 245.63 | 100 | N | W | 18.9 | 0
10600 | 17.43 | 462 | 0.258 | 119 | 78.29 | 50 | K | H | 33.11 | 0
10601 | 29.52 | 783 | 0.211 | 166 | 184.21 | 75 | N | W | 20.58 | 0
10602 | 17.37 | 461 | 0.258 | 119 | 77.84 | 50 | K | H | 32.7 | 0
10603 | 30.21 | 801 | 0.249 | 200 | 227.51 | 75 | N | W | 21.3 | 0
10604 | 29.47 | 782 | 0.21 | 210 | 182.23 | 75 | N | W | 18.06 | 1
10605 | 17.37 | 461 | 0.243 | 112 | 73.47 | 50 | K | H | 32.7 | 0
10606 | 17.53 | 465 | 0.257 | 119 | 78.89 | 50 | K | H | 33.29 | 0
10607 | 17.14 | 455 | 0.245 | 111 | 72 | 50 | K | H | 31.97 | 0
10608 | 22.5 | 597 | 0.201 | 120 | 101.95 | 50 | P | N | 35.62 | 0
10609 | 30.49 | 809 | 0.262 | 212 | 243.86 | 100 | N | W | 18.86 | 0
10610 | 30.19 | 801 | 0.258 | 206 | 234.75 | 100 | N | W | 19.7 | 0
10611 | 29.64 | 786 | 0.226 | 227 | 198.4 | 75 | N | W | 18.42 | 1
10612 | 22.57 | 599 | 0.178 | 107 | 90.61 | 50 | P | N | 34.72 | 0
10613 | 17.27 | 458 | 0.253 | 116 | 75.51 | 50 | K | H | 33.72 | 0
10614 | 22.66 | 601 | 0.18 | 108 | 92.47 | 50 | P | N | 34.55 | 0
10615 | 17.25 | 458 | 0.256 | 117 | 76.07 | 50 | K | H | 34.22 | 0
10616 | 17.5 | 464 | 0.253 | 117 | 77.41 | 50 | K | H | 31.81 | 0
10617 | 30.87 | 819 | 0.319 | 261 | 303.84 | 100 | N | W | 20.46 | 0
10618 | 22.85 | 606 | 0.193 | 117 | 100.86 | 50 | P | N | 35.65 | 0
10619 | 22.01 | 584 | 0.166 | 97 | 80.37 | 25 | P | N | 33.44 | 0
10620 | 17.39 | 461 | 0.255 | 117 | 77 | 50 | K | H | 33.88 | 0
10621 | 17.05 | 452 | 0.241 | 109 | 70.11 | 50 | K | H | 33.48 | 0
10622 | 30.18 | 801 | 0.254 | 203 | 231.01 | 100 | N | W | 17.09 | 0
10623 | 30.23 | 802 | 0.251 | 201 | 229.61 | 75 | N | W | 21.34 | 0
10624 | 30.01 | 796 | 0.244 | 195 | 220.1 | 75 | N | W | 19.28 | 0
10625 | 23.15 | 614 | 0.215 | 132 | 115.19 | 75 | P | N | 36.62 | 0
10626 | 22.87 | 607 | 0.21 | 128 | 110.01 | 75 | P | N | 35.74 | 0
10627 | 17.02 | 451 | 0.243 | 110 | 70.28 | 50 | K | H | 33.82 | 0
10628 | 17.52 | 465 | 0.267 | 124 | 82.02 | 50 | K | H | 32.64 | 0
10629 | 29.81 | 791 | 0.243 | 192 | 215.63 | 75 | N | W | 18.23 | 0
10630 | 22.96 | 609 | 0.203 | 124 | 107.23 | 50 | P | W | 31.92 | 1
10631 | 17.67 | 469 | 0.257 | 120 | 80.16 | 50 | K | H | 32.42 | 0
10632 | 17.56 | 466 | 0.268 | 125 | 82.54 | 50 | K | H | 32.45 | 0
10633 | 21.92 | 581 | 0.167 | 97 | 80.26 | 25 | P | N | 34.76 | 1
10634 | 22.9 | 607 | 0.195 | 119 | 102.51 | 50 | P | N | 35.33 | 0
10635 | 17.48 | 464 | 0.249 | 116 | 76.18 | 50 | K | H | 31.56 | 0
10636 | 22.83 | 606 | 0.184 | 112 | 96.02 | 50 | P | N | 36.36 | 0
10637 | 29.81 | 791 | 0.229 | 181 | 203.99 | 75 | N | W | 19.45 | 0
10638 | 29.4 | 780 | 0.213 | 166 | 184.01 | 75 | N | W | 20.94 | 0
10639 | 17.13 | 454 | 0.226 | 103 | 66.32 | 25 | K | H | 30.85 | 0
10640 | 30.13 | 799 | 0.261 | 209 | 237.27 | 100 | N | W | 16.26 | 0
10641 | 30.33 | 805 | 0.256 | 206 | 235.26 | 100 | N | W | 19.03 | 0
10642 | 17.83 | 473 | 0.273 | 129 | 86.91 | 50 | K | H | 32.66 | 0
10643 | 30.06 | 797 | 0.232 | 185 | 209.96 | 75 | N | W | 19.33 | 0
10644 | 30.71 | 815 | 0.31 | 253 | 292.53 | 100 | N | W | 20.57 | 0
10645 | 29.77 | 790 | 0.24 | 189 | 212.59 | 75 | N | W | 19.81 | 0
10646 | 21.87 | 580 | 0.142 | 82 | 67.71 | 0 | P | N | 34.74 | 1
10647 | 17.69 | 469 | 0.269 | 126 | 84.03 | 50 | K | H | 32.62 | 0
10648 | 22.59 | 599 | 0.168 | 101 | 85.94 | 25 | P | N | 33.82 | 0
10649 | 17.25 | 458 | 0.238 | 109 | 70.72 | 50 | K | H | 34.84 | 0
10650 | 22.65 | 601 | 0.215 | 129 | 110.24 | 75 | P | N | 34.23 | 0
10651 | 17.05 | 452 | 0.211 | 96 | 61.46 | 25 | K | H | 33.61 | 0
10652 | 30.22 | 802 | 0.254 | 204 | 232.46 | 100 | N | W | 18.69 | 0
10653 | 23.08 | 612 | 0.214 | 131 | 113.98 | 75 | P | N | 34.21 | 0
10654 | 22.31 | 592 | 0.149 | 88 | 73.96 | 0 | P | N | 33.51 | 0
10655 | 30.21 | 801 | 0.266 | 213 | 242.63 | 100 | N | W | 21.13 | 0
10656 | 17.2 | 456 | 0.247 | 113 | 73 | 50 | K | H | 32.42 | 0
10657 | 22.87 | 607 | 0.185 | 112 | 96.8 | 50 | P | N | 35.8 | 0
10658 | 17.29 | 459 | 0.254 | 117 | 76.11 | 50 | K | H | 31.06 | 0
10659 | 30.12 | 799 | 0.24 | 192 | 218.17 | 75 | N | W | 18.24 | 0
10660 | 17.59 | 467 | 0.273 | 127 | 84.46 | 50 | K | H | 32.32 | 0
10661 | 17.64 | 468 | 0.251 | 117 | 78.02 | 50 | K | H | 33.33 | 0
10662 | 17.28 | 458 | 0.245 | 112 | 73.03 | 50 | K | H | 33.52 | 0
10663 | 22.81 | 605 | 0.199 | 120 | 103.58 | 50 | P | N | 37.84 | 0
10664 | 29.97 | 795 | 0.242 | 193 | 217.73 | 75 | N | W | 18.74 | 0
10665 | 30.05 | 797 | 0.252 | 201 | 227.49 | 75 | N | W | 19 | 0
10666 | 17.6 | 467 | 0.246 | 115 | 76.22 | 50 | K | H | 33.14 | 0
10667 | 29.6 | 785 | 0.226 | 178 | 198.26 | 75 | N | W | 20.38 | 0
10668 | 17.41 | 462 | 0.27 | 125 | 81.8 | 50 | K | H | 33.94 | 0
10669 | 30.03 | 797 | 0.234 | 187 | 211.22 | 75 | N | W | 19.04 | 0
10670 | 22.63 | 600 | 0.175 | 105 | 89.73 | 50 | P | N | 33.81 | 0
10671 | 17.13 | 454 | 0.215 | 98 | 62.96 | 25 | K | H | 31.68 | 0
10672 | 30.12 | 799 | 0.252 | 201 | 228.16 | 75 | N | W | 19.93 | 0
10673 | 22.65 | 601 | 0.173 | 104 | 88.85 | 50 | P | N | 33.67 | 0
10674 | 22.57 | 599 | 0.168 | 100 | 85.46 | 25 | P | N | 34.72 | 0
10675 | 17.36 | 461 | 0.261 | 120 | 78.62 | 50 | K | H | 33.11 | 0
10676 | 17.06 | 453 | 0.237 | 107 | 68.89 | 25 | K | H | 33.53 | 0
10677 | 30.17 | 800 | 0.276 | 221 | 250.82 | 100 | N | W | 18.45 | 0
10678 | 22.06 | 585 | 0.165 | 96 | 80.14 | 25 | P | N | 34.14 | 0
10679 | 30.41 | 807 | 0.258 | 208 | 238.96 | 100 | N | W | 21.12 | 0
10680 | 23.09 | 612 | 0.207 | 127 | 110.43 | 75 | P | N | 34.52 | 0
10681 | 17.11 | 454 | 0.228 | 103 | 66.72 | 25 | K | H | 32.31 | 0
10682 | 17.36 | 460 | 0.275 | 127 | 82.88 | 50 | K | H | 34.35 | 0
10683 | 29.54 | 784 | 0.208 | 209 | 181.54 | 75 | N | W | 20.81 | 1
10684 | 22.37 | 593 | 0.181 | 107 | 90.6 | 50 | P | N | 36.58 | 0
10685 | 29.86 | 792 | 0.227 | 180 | 202.83 | 75 | N | W | 19.88 | 0
10686 | 17.27 | 458 | 0.222 | 102 | 66.27 | 25 | K | H | 32.88 | 0
10687 | 22.68 | 601 | 0.173 | 104 | 89.13 | 50 | P | N | 35.22 | 0
10688 | 29.95 | 794 | 0.24 | 191 | 215.67 | 75 | N | W | 20.76 | 0
10689 | 16.74 | 444 | 0.217 | 96 | 60.82 | 25 | K | H | 31.74 | 0
10690 | 17.32 | 460 | 0.249 | 115 | 74.83 | 50 | K | H | 31.88 | 0
10691 | 30.04 | 797 | 0.235 | 187 | 211.76 | 75 | N | W | 20.49 | 0
10692 | 17.69 | 469 | 0.256 | 120 | 79.93 | 50 | K | H | 31.99 | 0
10693 | 29.86 | 792 | 0.245 | 194 | 218.6 | 75 | N | W | 20.78 | 0
10694 | 17.48 | 464 | 0.247 | 115 | 75.47 | 50 | K | H | 34.09 | 0
10695 | 29.87 | 792 | 0.254 | 201 | 226.31 | 75 | N | W | 20.95 | 0
10696 | 30.03 | 796 | 0.229 | 183 | 206.59 | 75 | N | W | 19.82 | 0
10697 | 22.81 | 605 | 0.178 | 108 | 92.82 | 50 | P | N | 34.53 | 0
10698 | 30.04 | 797 | 0.241 | 192 | 217.47 | 75 | N | W | 19.91 | 0
10699 | 29.87 | 792 | 0.237 | 188 | 211.55 | 75 | N | W | 19.55 | 0
10700 | 22.56 | 598 | 0.196 | 117 | 99.64 | 50 | P | N | 33.71 | 0
10701 | 16.71 | 443 | 0.209 | 93 | 58.4 | 0 | K | H | 32.76 | 0
10702 | 22.32 | 592 | 0.146 | 87 | 72.86 | 0 | P | N | 35.55 | 0
10703 | 29.73 | 789 | 0.22 | 173 | 194.38 | 75 | N | W | 21.51 | 0
10704 | 17.27 | 458 | 0.249 | 114 | 74.33 | 50 | K | H | 30.82 | 0
10705 | 29.62 | 786 | 0.22 | 173 | 192.8 | 75 | N | W | 20.14 | 0
10706 | 17.19 | 456 | 0.247 | 113 | 72.97 | 50 | K | H | 33.83 | 0
10707 | 17.89 | 475 | 0.265 | 126 | 84.91 | 50 | K | H | 33.27 | 0
10708 | 22.53 | 598 | 0.186 | 111 | 94.62 | 50 | P | N | 36.13 | 0
10709 | 16.92 | 449 | 0.246 | 110 | 70.41 | 50 | K | H | 34.39 | 0
10710 | 22.67 | 601 | 0.188 | 113 | 96.81 | 50 | P | N | 34.59 | 0
10711 | 29.85 | 792 | 0.238 | 188 | 211.85 | 75 | N | W | 19.17 | 0
10712 | 30.02 | 796 | 0.239 | 190 | 215.14 | 75 | N | W | 20.49 | 0
10713 | 17.41 | 462 | 0.274 | 126 | 82.97 | 50 | K | W | 32.99 | 1
10714 | 30.32 | 804 | 0.274 | 220 | 251.86 | 100 | N | W | 19.3 | 0
10715 | 29.85 | 792 | 0.224 | 177 | 199.2 | 75 | N | W | 20.11 | 0
10716 | 17.68 | 469 | 0.265 | 124 | 82.95 | 50 | K | H | 33.35 | 0
10717 | 29.88 | 793 | 0.239 | 190 | 213.55 | 75 | N | W | 19.58 | 0
10718 | 17.59 | 466 | 0.258 | 120 | 79.76 | 50 | K | H | 32.84 | 0
10719 | 17.36 | 460 | 0.237 | 109 | 71.41 | 50 | K | H | 33.51 | 0
10720 | 22.88 | 607 | 0.215 | 130 | 112.42 | 75 | P | N | 35.14 | 0
10721 | 29.95 | 794 | 0.228 | 181 | 204.73 | 75 | N | W | 19.91 | 0
10722 | 17.34 | 460 | 0.251 | 116 | 75.59 | 50 | K | H | 32.2 | 0
10723 | 30.2 | 801 | 0.238 | 190 | 216.72 | 75 | N | W | 18.37 | 0
10724 | 29.94 | 794 | 0.217 | 173 | 194.72 | 75 | N | W | 19.17 | 0
10725 | 17.29 | 459 | 0.261 | 120 | 77.91 | 50 | K | H | 33.12 | 0
10726 | 17.03 | 452 | 0.23 | 104 | 66.65 | 25 | K | H | 33.41 | 0
10727 | 22.5 | 597 | 0.172 | 102 | 86.9 | 25 | P | N | 36.04 | 0
10728 | 29.96 | 795 | 0.252 | 200 | 225.79 | 75 | N | W | 19.38 | 0
10729 | 29.53 | 783 | 0.206 | 161 | 179.25 | 75 | N | W | 21.04 | 0
10730 | 17.63 | 468 | 0.254 | 119 | 78.94 | 50 | K | H | 33.19 | 0
10731 | 29.78 | 790 | 0.225 | 177 | 199.2 | 75 | N | W | 17.82 | 0
10732 | 29.9 | 793 | 0.258 | 205 | 230.74 | 100 | N | W | 17.68 | 0
10733 | 16.98 | 450 | 0.205 | 92 | 59.13 | 0 | K | H | 32.16 | 0
10734 | 17.96 | 477 | 0.291 | 139 | 93.93 | 75 | K | H | 31.82 | 0
10735 | 29.69 | 788 | 0.233 | 235 | 205.13 | 75 | N | W | 18.97 | 1
10736 | 21.57 | 572 | 0.133 | 76 | 61.92 | 0 | P | N | 36.23 | 1
10737 | 17.97 | 477 | 0.293 | 139 | 94.48 | 75 | K | H | 33.02 | 0
10738 | 23.02 | 611 | 0.222 | 136 | 117.79 | 75 | P | N | 36.78 | 0
10739 | 22.34 | 593 | 0.149 | 115 | 74.21 | 0 | P | N | 35.72 | 0
10740 | 22.62 | 600 | 0.202 | 121 | 103.55 | 50 | P | N | 35.63 | 0
10741 | 30.07 | 798 | 0.242 | 193 | 218.59 | 75 | N | W | 17.42 | 0
10742 | 22.61 | 600 | 0.183 | 110 | 93.73 | 50 | P | N | 34.88 | 0
10743 | 29.74 | 789 | 0.227 | 179 | 200.83 | 75 | N | W | 20 | 0
10744 | 30.24 | 802 | 0.251 | 201 | 229.48 | 75 | N | W | 19.64 | 0
10745 | 22.46 | 596 | 0.158 | 94 | 79.54 | 25 | P | N | 34.29 | 0
10746 | 22.96 | 609 | 0.207 | 126 | 108.99 | 75 | P | N | 33.68 | 0
10747 | 29.36 | 779 | 0.221 | 172 | 190.66 | 75 | N | W | 20.99 | 0
10748 | 17.03 | 452 | 0.243 | 110 | 70.45 | 50 | K | H | 34 | 0
10749 | 30.09 | 798 | 0.261 | 209 | 236.77 | 100 | N | W | 20.48 | 0
10750 | 22.26 | 591 | 0.162 | 124 | 80.16 | 25 | P | N | 34.88 | 0
10751 | 29.86 | 792 | 0.234 | 185 | 208.64 | 75 | N | W | 20.49 | 0
10752 | 22.23 | 590 | 0.159 | 94 | 78.85 | 25 | P | N | 33.84 | 0
10753 | 30.3 | 804 | 0.258 | 208 | 237.05 | 100 | N | W | 19.55 | 0
10754 | 30.22 | 802 | 0.254 | 204 | 232 | 100 | N | W | 17.61 | 0
10755 | 17.32 | 459 | 0.248 | 114 | 74.26 | 50 | K | H | 33.84 | 0
10756 | 29.95 | 795 | 0.248 | 197 | 222.13 | 75 | N | W | 18.71 | 0
10757 | 17.38 | 461 | 0.251 | 116 | 75.88 | 50 | K | H | 33.39 | 0
10758 | 30.04 | 797 | 0.248 | 197 | 223.6 | 75 | N | W | 17.62 | 0
10759 | 17.39 | 461 | 0.264 | 122 | 79.77 | 50 | K | H | 32.25 | 0
10760 | 22.63 | 600 | 0.2 | 120 | 102.23 | 50 | P | N | 35.27 | 0
10761 | 30.09 | 798 | 0.249 | 199 | 225.91 | 75 | N | W | 18.66 | 0
10762 | 17.77 | 471 | 0.269 | 127 | 85.06 | 50 | K | H | 32.03 | 0
10763 | 29.39 | 779 | 0.234 | 182 | 201.98 | 75 | N | W | 20.81 | 0
10764 | 17.99 | 477 | 0.308 | 147 | 99.83 | 75 | K | H | 33.23 | 0
10765 | 22.71 | 602 | 0.17 | 103 | 87.78 | 25 | P | N | 34.85 | 0
10766 | 29.7 | 788 | 0.207 | 163 | 182.92 | 75 | N | W | 20.79 | 0
10767 | 21.97 | 583 | 0.155 | 90 | 74.67 | 25 | P | N | 36.24 | 1
10768 | 22.32 | 592 | 0.176 | 104 | 87.81 | 50 | P | N | 35.9 | 0
10769 | 29.82 | 791 | 0.24 | 190 | 213.18 | 75 | N | W | 20.07 | 0
10770 | 30.31 | 804 | 0.264 | 212 | 242.38 | 100 | N | W | 20.52 | 0
10771 | 30.28 | 803 | 0.265 | 213 | 242.78 | 100 | N | W | 19.36 | 0
10772 | 16.97 | 450 | 0.239 | 108 | 68.88 | 25 | K | H | 32.7 | 0
10773 | 30.15 | 800 | 0.25 | 200 | 226.93 | 75 | N | W | 19.08 | 0
10774 | 29.93 | 794 | 0.252 | 200 | 225.59 | 75 | N | W | 19.54 | 0
10775 | 17.3 | 459 | 0.233 | 107 | 69.68 | 25 | K | H | 34.06 | 0
10776 | 30.4 | 806 | 0.253 | 204 | 233.29 | 100 | N | W | 18.92 | 0
10777 | 22.94 | 608 | 0.2 | 122 | 105.18 | 50 | P | N | 35.94 | 0
10778 | 22.81 | 605 | 0.209 | 126 | 108.6 | 75 | P | N | 36.55 | 0
10779 | 18.01 | 478 | 0.281 | 134 | 91 | 75 | K | H | 32.66 | 0
10780 | 22.63 | 600 | 0.185 | 111 | 94.76 | 50 | P | N | 34.05 | 0
10781 | 22.37 | 593 | 0.163 | 97 | 81.49 | 25 | P | N | 34.88 | 0
10782 | 17.17 | 455 | 0.237 | 108 | 69.93 | 25 | K | H | 33.04 | 0
10783 | 17.19 | 456 | 0.263 | 120 | 77.7 | 50 | K | H | 35.71 | 0
10784 | 16.94 | 449 | 0.225 | 101 | 64.61 | 25 | K | H | 32.75 | 0
10785 | 29.85 | 792 | 0.234 | 185 | 208.51 | 75 | N | W | 20.32 | 0
10786 | 29.81 | 791 | 0.246 | 195 | 218.61 | 75 | N | W | 20.86 | 0
10787 | 22.86 | 606 | 0.198 | 120 | 103.28 | 50 | P | N | 36.04 | 0
10788 | 29.96 | 795 | 0.267 | 213 | 240.03 | 100 | N | W | 20.21 | 0
10789 | 17.16 | 455 | 0.24 | 109 | 70.78 | 50 | K | H | 31.01 | 0
10790 | 29.93 | 794 | 0.234 | 186 | 209.96 | 75 | N | W | 19 | 0
10791 | 29.89 | 793 | 0.23 | 182 | 205.05 | 75 | N | W | 19.07 | 0
10792 | 22.66 | 601 | 0.181 | 109 | 92.84 | 50 | P | N | 37.36 | 0
10793 | 22.4 | 594 | 0.182 | 108 | 91.06 | 50 | P | N | 35.73 | 0
10794 | 22.87 | 607 | 0.218 | 132 | 114.12 | 75 | P | N | 35.58 | 0
10795 | 30.05 | 797 | 0.243 | 194 | 219.23 | 75 | N | W | 17.51 | 0
10796 | 16.83 | 446 | 0.209 | 93 | 59.24 | 0 | K | H | 32.36 | 0
10797 | 17.45 | 463 | 0.243 | 113 | 74.02 | 50 | K | H | 33.04 | 0
10798 | 23.24 | 616 | 0.212 | 131 | 114.49 | 75 | P | N | 34.97 | 0
10799 | 23.15 | 614 | 0.2 | 123 | 106.94 | 50 | P | N | 35.17 | 0
10800 | 30.57 | 811 | 0.288 | 234 | 269.17 | 100 | N | W | 21.53 | 0
10801 | 29.85 | 792 | 0.236 | 187 | 210.49 | 75 | N | W | 21.28 | 0
10802 | 29.79 | 790 | 0.221 | 174 | 195.97 | 75 | N | W | 18.6 | 0
10803 | 17 | 451 | 0.241 | 109 | 69.75 | 50 | K | H | 33.25 | 0
10804 | 30.41 | 807 | 0.259 | 209 | 239.56 | 100 | N | W | 18.83 | 0
10805 | 17.13 | 454 | 0.256 | 116 | 74.96 | 50 | K | H | 32.95 | 0
10806 | 17.41 | 462 | 0.247 | 114 | 74.95 | 50 | K | H | 30.85 | 0
10807 | 22.8 | 605 | 0.186 | 112 | 96.65 | 50 | P | N | 35.86 | 0
10808 | 17.77 | 471 | 0.274 | 129 | 86.43 | 50 | K | H | 31.86 | 0
10809 | 17.35 | 460 | 0.245 | 113 | 73.66 | 50 | K | H | 31.9 | 0
10810 | 22.29 | 591 | 0.175 | 103 | 86.87 | 25 | P | N | 34.42 | 0
10811 | 17.98 | 477 | 0.284 | 136 | 91.89 | 75 | K | H | 34.08 | 0
10812 | 29.98 | 795 | 0.226 | 180 | 203.48 | 75 | N | W | 18.17 | 0
10813 | 29.26 | 776 | 0.192 | 191 | 164.82 | 75 | N | W | 20.46 | 0
10814 | 29.95 | 794 | 0.26 | 207 | 233.43 | 100 | N | W | 21.11 | 0
10815 | 17.52 | 465 | 0.239 | 111 | 73.29 | 50 | K | H | 33.67 | 0
10816 | 17.32 | 459 | 0.251 | 115 | 75.26 | 50 | K | H | 31.98 | 0
10817 | 22.37 | 593 | 0.18 | 107 | 90.13 | 50 | P | N | 36.29 | 0
10818 | 22.49 | 597 | 0.183 | 109 | 92.35 | 50 | P | N | 33.63 | 0
10819 | 30.54 | 810 | 0.278 | 225 | 258.97 | 100 | N | W | 18.5 | 0
10820 | 30.12 | 799 | 0.245 | 196 | 222.15 | 75 | N | W | 20.5 | 0
10821 | 17.1 | 453 | 0.226 | 133 | 66.12 | 25 | K | H | 33.43 | 1
10822 | 30.15 | 800 | 0.25 | 200 | 226.9 | 75 | N | W | 19.12 | 0
10823 | 22.25 | 590 | 0.164 | 97 | 80.97 | 25 | P | N | 34.45 | 0
10824 | 29.93 | 794 | 0.249 | 198 | 223.1 | 75 | N | W | 19.02 | 0
10825 | 22.81 | 605 | 0.204 | 124 | 106.27 | 50 | P | N | 35.42 | 0
10826 | 22.93 | 608 | 0.193 | 117 | 101.52 | 50 | P | N | 34.33 | 0
10827 | 29.65 | 787 | 0.214 | 169 | 188.4 | 75 | N | W | 20.99 | 0
10828 | 17.75 | 471 | 0.277 | 131 | 87.35 | 75 | K | H | 33.19 | 0
10829 | 22.32 | 592 | 0.178 | 105 | 88.66 | 50 | P | N | 34.73 | 0
10830 | 30.47 | 808 | 0.256 | 207 | 237.25 | 100 | N | W | 19.71 | 0
10831 | 17.65 | 468 | 0.284 | 133 | 88.29 | 75 | K | H | 34.24 | 0
10832 | 17.28 | 458 | 0.251 | 115 | 74.97 | 50 | K | H | 34.16 | 0
10833 | 22.12 | 587 | 0.15 | 88 | 73.26 | 0 | P | N | 34.32 | 0
10834 | 16.97 | 450 | 0.211 | 95 | 60.79 | 25 | K | H | 35.02 | 0
10835 | 18.15 | 482 | 0.29 | 140 | 95.6 | 75 | K | H | 33.04 | 0
10836 | 17.48 | 464 | 0.26 | 120 | 79.31 | 50 | K | H | 33.19 | 0
10837 | 17.29 | 459 | 0.263 | 121 | 78.59 | 50 | K | H | 33.18 | 0
10838 | 17.97 | 477 | 0.275 | 131 | 88.67 | 75 | K | H | 31.43 | 0
10839 | 22.57 | 599 | 0.186 | 111 | 94.56 | 50 | P | N | 35.89 | 0
10840 | 29.55 | 784 | 0.203 | 159 | 177.14 | 75 | N | W | 16.85 | 0
10841 | 22.37 | 593 | 0.173 | 103 | 86.43 | 25 | P | N | 36.29 | 0
10842 | 30.08 | 798 | 0.237 | 189 | 214.53 | 75 | N | W | 20.39 | 0
10843 | 29.54 | 784 | 0.219 | 172 | 191.41 | 75 | N | W | 20.61 | 0
10844 | 22.64 | 601 | 0.205 | 123 | 104.9 | 50 | P | N | 35.25 | 0
10845 | 22.5 | 597 | 0.167 | 99 | 84.33 | 25 | P | N | 35.67 | 0
10846 | 22.35 | 593 | 0.183 | 109 | 91.43 | 50 | P | N | 33.69 | 0
10847 | 22.14 | 587 | 0.157 | 92 | 77.11 | 25 | P | N | 35.11 | 0
10848 | 22.55 | 598 | 0.165 | 98 | 83.72 | 25 | P | N | 37.26 | 0
10849 | 17.16 | 455 | 0.262 | 119 | 77.24 | 50 | K | H | 33.9 | 0
10850 | 29.69 | 788 | 0.221 | 174 | 194.51 | 75 | N | W | 17.72 | 0
10851 | 17.35 | 460 | 0.272 | 125 | 81.95 | 50 | K | H | 33.93 | 0
10852 | 22.27 | 591 | 0.158 | 93 | 78.45 | 25 | P | N | 36.24 | 0
10853 | 30.48 | 808 | 0.266 | 215 | 247.02 | 100 | N | W | 19.21 | 0
10854 | 30.17 | 800 | 0.252 | 202 | 229.67 | 75 | N | W | 19.62 | 0
10855 | 22.61 | 600 | 0.168 | 101 | 85.79 | 25 | P | N | 34.76 | 0
10856 | 29.31 | 777 | 0.211 | 210 | 181.62 | 75 | N | W | 21.11 | 1
10857 | 22.99 | 610 | 0.207 | 126 | 109.57 | 75 | P | N | 35.28 | 0
10858 | 17.42 | 462 | 0.253 | 117 | 76.73 | 50 | K | H | 32.36 | 0
10859 | 22.19 | 589 | 0.166 | 98 | 81.65 | 25 | P | N | 33.18 | 0
10860 | 17.58 | 466 | 0.249 | 116 | 76.9 | 50 | K | H | 31.82 | 0
10861 | 22.62 | 600 | 0.183 | 110 | 93.44 | 50 | P | N | 35.61 | 0
10862 | 22.26 | 591 | 0.181 | 107 | 89.73 | 50 | P | N | 34.42 | 0
10863 | 29.5 | 783 | 0.189 | 148 | 164.32 | 75 | N | W | 19.84 | 0
10864 | 22.02 | 584 | 0.157 | 92 | 76.1 | 25 | P | N | 35.76 | 0
10865 | 22.69 | 602 | 0.191 | 115 | 98.3 | 50 | P | N | 34.75 | 0
10866 | 16.85 | 447 | 0.223 | 100 | 63.45 | 25 | K | H | 33.26 | 0
10867 | 22.61 | 600 | 0.193 | 116 | 98.51 | 50 | P | W | 35.52 | 1
10868 | 17.41 | 462 | 0.256 | 118 | 77.66 | 50 | K | H | 31.94 | 0
10869 | 17.73 | 470 | 0.279 | 131 | 87.61 | 75 | K | H | 31.48 | 0
10870 | 22.37 | 593 | 0.17 | 101 | 85.19 | 25 | P | N | 36.54 | 0
10871 | 30.31 | 804 | 0.266 | 214 | 244.34 | 100 | N | W | 20.34 | 0
10872 | 30.09 | 798 | 0.257 | 205 | 232.25 | 100 | N | W | 18.09 | 0
10873 | 22.68 | 602 | 0.184 | 111 | 94.58 | 50 | P | N | 36.25 | 0
10874 | 22.51 | 597 | 0.198 | 118 | 100.2 | 50 | P | N | 34.62 | 0
10875 | 22.52 | 597 | 0.171 | 133 | 86.74 | 25 | P | N | 36.57 | 1
10876 | 17.1 | 454 | 0.229 | 104 | 66.84 | 25 | K | H | 32.01 | 0
10877 | 30.46 | 808 | 0.265 | 214 | 245.52 | 100 | N | W | 18.35 | 0
10878 | 30.31 | 804 | 0.25 | 201 | 229.58 | 75 | N | W | 18.12 | 0
10879 | 22.53 | 598 | 0.165 | 98 | 83.66 | 25 | P | N | 35.75 | 0
10880 | 29.97 | 795 | 0.232 | 185 | 208.63 | 75 | N | W | 19.74 | 0
10881 | 17.34 | 460 | 0.244 | 112 | 73.26 | 50 | K | H | 33.44 | 0
10882 | 22.76 | 604 | 0.186 | 112 | 96.19 | 50 | P | N | 36.53 | 0
10883 | 22.13 | 587 | 0.149 | 88 | 73.03 | 0 | P | N | 36.06 | 0
10884 | 17.28 | 458 | 0.241 | 111 | 71.99 | 50 | K | H | 33.46 | 0
10885 | 29.62 | 786 | 0.231 | 182 | 202.75 | 75 | N | W | 17.96 | 0
10886 | 22.35 | 593 | 0.163 | 97 | 81.5 | 25 | P | N | 36.44 | 0
10887 | 17.26 | 458 | 0.256 | 117 | 76.35 | 50 | K | H | 33.38 | 0
10888 | 17.46 | 463 | 0.246 | 114 | 75.15 | 50 | K | H | 34.2 | 0
10889 | 30.2 | 801 | 0.261 | 209 | 238.16 | 100 | N | W | 18.96 | 0
10890 | 22.23 | 590 | 0.153 | 90 | 75.63 | 25 | P | N | 37.19 | 0
10891 | 30.02 | 796 | 0.259 | 206 | 233.11 | 100 | N | W | 19.79 | 0
10892 | 22.91 | 608 | 0.192 | 116 | 100.52 | 50 | P | N | 35.67 | 0
10893 | 22.89 | 607 | 0.192 | 117 | 100.84 | 50 | P | N | 35.27 | 0
10894 | 22.22 | 589 | 0.165 | 97 | 81.24 | 25 | P | N | 31.88 | 0
10895 | 30.15 | 800 | 0.25 | 200 | 227.13 | 75 | N | W | 19.17 | 0
10896 | 17.66 | 469 | 0.255 | 120 | 79.59 | 50 | K | H | 32.31 | 0
10897 | 17.31 | 459 | 0.258 | 118 | 77.18 | 50 | K | H | 30.13 | 0
10898 | 30.02 | 796 | 0.253 | 202 | 228.45 | 75 | N | W | 18.73 | 0
10899 | 22.84 | 606 | 0.173 | 105 | 90.03 | 50 | P | N | 35.17 | 0
10900 | 30.28 | 803 | 0.268 | 215 | 245.68 | 100 | N | W | 19.32 | 0
10901 | 17.16 | 455 | 0.229 | 104 | 67.43 | 25 | K | H | 32.51 | 0
10902 | 22.43 | 595 | 0.177 | 105 | 89 | 50 | P | N | 34.81 | 0
10903 | 22.27 | 591 | 0.153 | 90 | 75.89 | 25 | P | N | 34.92 | 0
10904 | 22.89 | 607 | 0.184 | 112 | 96.27 | 50 | P | N | 33.86 | 0
10905 | 21.76 | 577 | 0.111 | 64 | 52.59 | 0 | P | N | 33.54 | 1
10906 | 29.91 | 793 | 0.245 | 195 | 219.56 | 75 | N | W | 20.49 | 0
10907 | 22.53 | 598 | 0.171 | 102 | 86.99 | 25 | P | N | 35.16 | 0
10908 | 17.39 | 461 | 0.226 | 104 | 68.36 | 25 | K | H | 34.04 | 0
10909 | 17.27 | 458 | 0.237 | 109 | 70.66 | 50 | K | H | 33.18 | 0
10910 | 23.09 | 612 | 0.212 | 130 | 113.17 | 75 | P | N | 34.9 | 0
10911 | 17.5 | 464 | 0.267 | 124 | 81.62 | 50 | K | H | 32.85 | 0
10912 | 22.61 | 600 | 0.183 | 110 | 93.67 | 50 | P | N | 36.43 | 0
10913 | 30.21 | 801 | 0.242 | 194 | 220.73 | 75 | N | W | 20.61 | 0
10914 | 22.73 | 603 | 0.192 | 116 | 99.24 | 50 | P | N | 36.2 | 0
10915 | 17.12 | 454 | 0.244 | 111 | 71.49 | 50 | K | H | 33.46 | 0
10916 | 17.24 | 457 | 0.25 | 114 | 74.15 | 50 | K | H | 32.11 | 0
10917 | 17.3 | 459 | 0.225 | 103 | 67.21 | 25 | K | H | 32.09 | 0
10918 | 22.74 | 603 | 0.194 | 117 | 100.27 | 50 | P | N | 34.85 | 0
10919 | 30.02 | 796 | 0.248 | 197 | 223.22 | 75 | N | W | 20.24 | 0
10920 | 17.15 | 455 | 0.239 | 109 | 70.24 | 50 | K | H | 32.77 | 0
10921 | 30.16 | 800 | 0.254 | 203 | 231.06 | 100 | N | W | 20.21 | 0
10922 | 30.02 | 796 | 0.225 | 179 | 203.09 | 75 | N | W | 19.5 | 0
10923 | 22.27 | 591 | 0.183 | 108 | 90.93 | 50 | P | N | 35.25 | 0
10924 | 22.16 | 588 | 0.142 | 83 | 69.68 | 0 | P | N | 34.64 | 0
10925 | 17.27 | 458 | 0.253 | 116 | 75.38 | 50 | K | H | 33.16 | 0
10926 | 29.7 | 788 | 0.223 | 176 | 196.55 | 75 | N | W | 20.78 | 0
10927 | 22.33 | 592 | 0.165 | 98 | 82.12 | 25 | P | N | 33.45 | 0
10928 | 17.32 | 459 | 0.235 | 108 | 70.41 | 25 | K | H | 33.3 | 0
10929 | 22.29 | 591 | 0.179 | 106 | 89.12 | 50 | P | N | 35.95 | 0
10930 | 22.62 | 600 | 0.175 | 105 | 89.41 | 50 | P | N | 35.12 | 0
10931 | 29.88 | 793 | 0.231 | 183 | 206.08 | 75 | N | W | 18.43 | 0
10932 | 30.01 | 796 | 0.243 | 193 | 218.45 | 75 | N | W | 17.91 | 0
10933 | 30.05 | 797 | 0.232 | 185 | 209.84 | 75 | N | W | 19.47 | 0
10934 | 30.12 | 799 | 0.241 | 192 | 218.47 | 75 | N | W | 19.26 | 0
10935 | 17.51 | 464 | 0.273 | 127 | 83.85 | 50 | K | H | 32.29 | 0
10936 | 22.75 | 604 | 0.19 | 115 | 98.31 | 50 | P | N | 34.83 | 0
10937 | 22.44 | 595 | 0.165 | 98 | 83.34 | 25 | P | N | 34.15 | 0
10938 | 30.11 | 799 | 0.272 | 217 | 246.9 | 100 | N | W | 20.41 | 0
10939 | 29.91 | 793 | 0.232 | 184 | 207.67 | 75 | N | W | 21.12 | 0
10940 | 17.12 | 454 | 0.208 | 95 | 61.12 | 25 | K | H | 33.64 | 0
10941 | 30.23 | 802 | 0.245 | 196 | 223.69 | 75 | N | W | 19.2 | 0
10942 | 22.82 | 605 | 0.195 | 118 | 101.36 | 50 | P | N | 34.91 | 0
10943 | 29.79 | 790 | 0.239 | 189 | 211.76 | 75 | N | W | 20.21 | 0
10944 | 30.26 | 803 | 0.253 | 203 | 231.6 | 100 | N | W | 19.84 | 0
10945 | 17.22 | 457 | 0.235 | 139 | 69.56 | 25 | K | H | 30.32 | 1
10946 | 22.23 | 590 | 0.167 | 99 | 82.69 | 25 | P | N | 35.34 | 0
10947 | 17.61 | 467 | 0.276 | 129 | 85.69 | 50 | K | N | 33.18 | 1
10948 | 29.82 | 791 | 0.226 | 179 | 201.2 | 75 | N | W | 20.88 | 0
10949 | 29.23 | 775 | 0.192 | 191 | 164.37 | 75 | N | W | 18.03 | 0
10950 | 29.94 | 794 | 0.225 | 178 | 201.43 | 75 | N | W | 19.05 | 0
10951 | 23.01 | 610 | 0.211 | 129 | 111.77 | 75 | P | N | 33.05 | 0
10952 | 30.25 | 802 | 0.251 | 201 | 229.47 | 75 | N | W | 20.5 | 0
10953 | 22.55 | 598 | 0.177 | 106 | 89.86 | 50 | P | N | 33.81 | 0
10954 | 22.47 | 596 | 0.157 | 94 | 79.37 | 25 | P | N | 36.92 | 0
10955 | 22.68 | 602 | 0.186 | 112 | 95.73 | 50 | P | N | 34.7 | 0
10956 | 17.48 | 464 | 0.268 | 124 | 82 | 50 | K | H | 32.76 | 0
10957 | 17.43 | 462 | 0.249 | 115 | 75.53 | 50 | K | H | 33.54 | 0
10958 | 17.33 | 460 | 0.28 | 129 | 84.21 | 50 | K | H | 35.02 | 0
10959 | 30.08 | 798 | 0.238 | 190 | 215.84 | 75 | N | W | 18.79 | 0
10960 | 17.72 | 470 | 0.274 | 129 | 86.15 | 50 | K | H | 32.28 | 0
10961 | 30.5 | 809 | 0.275 | 222 | 255.77 | 100 | N | W | 19.79 | 0
10962 | 17.29 | 459 | 0.246 | 113 | 73.52 | 50 | K | H | 32.43 | 0
10963 | 22.92 | 608 | 0.187 | 114 | 98.36 | 50 | P | N | 33.33 | 0
10964 | 22.66 | 601 | 0.194 | 117 | 99.67 | 50 | P | N | 36.07 | 0
10965 | 29.76 | 789 | 0.225 | 178 | 199.38 | 75 | N | W | 19.4 | 0
10966 | 22.28 | 591 | 0.162 | 96 | 80.46 | 25 | P | N | 34.47 | 0
10967 | 30.45 | 808 | 0.259 | 209 | 239.78 | 100 | N | W | 19.33 | 0
10968 | 18.3 | 485 | 0.296 | 144 | 99.23 | 75 | K | H | 32.89 | 0
10969 | 22.65 | 601 | 0.165 | 99 | 84.6 | 25 | P | N | 34.04 | 0
10970 | 17.09 | 453 | 0.223 | 131 | 65.08 | 25 | K | H | 31.6 | 1
10971 | 22.45 | 596 | 0.148 | 88 | 74.59 | 0 | P | N | 37.07 | 0
10972 | 22.98 | 609 | 0.216 | 131 | 113.88 | 75 | P | N | 35.61 | 0
10973 | 30.05 | 797 | 0.253 | 202 | 228.89 | 75 | N | W | 19.86 | 0
10974 | 29.42 | 780 | 0.201 | 156 | 173.52 | 75 | N | W | 20.74 | 0
10975 | 30.08 | 798 | 0.253 | 202 | 228.71 | 75 | N | W | 19.36 | 0
10976 | 30.38 | 806 | 0.275 | 222 | 253.85 | 100 | N | W | 19.38 | 0
10977 | 29.86 | 792 | 0.242 | 192 | 216.08 | 75 | N | W | 19.44 | 0
10978 | 29.67 | 787 | 0.227 | 179 | 200.13 | 75 | N | W | 20.29 | 0
10979 | 29.8 | 790 | 0.239 | 189 | 212.47 | 75 | N | W | 19.33 | 0
10980 | 22.47 | 596 | 0.174 | 104 | 88.09 | 50 | P | N | 34.55 | 0
10981 | 17.51 | 464 | 0.254 | 118 | 77.83 | 50 | K | H | 33.69 | 0
10982 | 29.44 | 781 | 0.221 | 221 | 191.8 | 75 | N | W | 20.41 | 1
10983 | 22.26 | 590 | 0.172 | 102 | 85.39 | 25 | P | N | 35.31 | 0
10984 | 17.45 | 463 | 0.246 | 114 | 74.76 | 50 | K | H | 32.24 | 0
10985 | 17.3 | 459 | 0.235 | 108 | 70.39 | 25 | K | H | 32.93 | 0
10986 | 22.24 | 590 | 0.165 | 97 | 81.64 | 25 | P | N | 33.98 | 0
10987 | 17.29 | 459 | 0.231 | 138 | 68.99 | 25 | K | H | 32.56 | 1
10988 | 29.88 | 793 | 0.239 | 189 | 213.16 | 75 | N | W | 19.16 | 0
10989 | 17.43 | 462 | 0.252 | 116 | 76.54 | 50 | K | H | 35.43 | 0
10990 | 29.91 | 793 | 0.227 | 180 | 203.1 | 75 | N | W | 20.31 | 0
10991 | 30.4 | 806 | 0.271 | 219 | 250.73 | 100 | N | W | 20.32 | 0
10992 | 22.85 | 606 | 0.185 | 112 | 96.8 | 50 | P | N | 36.13 | 0
10993 | 29.62 | 786 | 0.214 | 168 | 187.53 | 75 | N | W | 19.56 | 0
10994 | 29.92 | 794 | 0.227 | 180 | 203.35 | 75 | N | W | 19.51 | 0
10995 | 17.75 | 471 | 0.278 | 131 | 87.52 | 75 | K | H | 31.14 | 0
10996 | 16.9 | 448 | 0.208 | 93 | 59.29 | 0 | K | H | 33.8 | 0
10997 | 16.51 | 438 | 0.201 | 113 | 54.76 | 0 | K | H | 34.14 | 1
10998 | 17.1 | 454 | 0.238 | 108 | 69.61 | 25 | K | H | 32.97 | 0
10999 | 22.73 | 603 | 0.206 | 124 | 106.52 | 50 | P | N | 32.56 | 0
11000 | 22.59 | 599 | 0.185 | 111 | 94.27 | 50 | P | N | 36.38 | 0
11001 | 17.4 | 462 | 0.248 | 114 | 75.02 | 50 | K | H | 35.27 | 0
11002 | 22.37 | 593 | 0.153 | 91 | 76.59 | 25 | P | N | 35.43 | 0
11003 | 30.43 | 807 | 0.264 | 213 | 244.37 | 100 | N | W | 19.65 | 0
11004 | 22.59 | 599 | 0.192 | 115 | 97.87 | 50 | P | N | 35.11 | 0
11005 | 17.03 | 452 | 0.223 | 101 | 64.62 | 25 | K | H | 32.25 | 0
11006 | 17.93 | 476 | 0.278 | 132 | 89.46 | 75 | K | H | 33.77 | 0
11007 | 17.43 | 462 | 0.248 | 114 | 75.21 | 50 | K | H | 34.63 | 0
11008 | 17.44 | 463 | 0.253 | 117 | 76.82 | 50 | K | H | 33.65 | 0
11009 | 22.86 | 606 | 0.202 | 123 | 105.7 | 50 | P | N | 35.26 | 0
11010 | 22.65 | 601 | 0.19 | 114 | 97.74 | 50 | P | N | 35.27 | 0
11011 | 22.06 | 585 | 0.14 | 82 | 68.05 | 0 | P | N | 33.92 | 0
11012 | 30.5 | 809 | 0.282 | 228 | 262.71 | 100 | N | W | 18.63 | 0
11013 | 17.66 | 469 | 0.278 | 130 | 86.87 | 75 | K | H | 32.58 | 0
11014 | 17.63 | 468 | 0.277 | 129 | 86.03 | 50 | K | H | 33.91 | 0
11015 | 17.61 | 467 | 0.259 | 121 | 80.17 | 50 | K | H | 32.94 | 0
11016 | 17.89 | 475 | 0.292 | 138 | 93.34 | 75 | K | H | 32.14 | 0
11017 | 23 | 610 | 0.219 | 134 | 115.99 | 75 | P | N | 34.51 | 0
11018 | 22.54 | 598 | 0.177 | 106 | 89.74 | 50 | P | N | 34.67 | 0
11019 | 17.36 | 460 | 0.227 | 104 | 68.32 | 25 | K | H | 32.49 | 0
11020 | 17.94 | 476 | 0.29 | 138 | 93.33 | 75 | K | H | 30.65 | 0
11021 | 17.95 | 476 | 0.283 | 135 | 91.3 | 75 | K | H | 33.3 | 0
11022 | 30.48 | 809 | 0.277 | 224 | 257.09 | 100 | N | W | 21.7 | 0
11023 | 29.71 | 788 | 0.23 | 181 | 203.25 | 75 | N | W | 20.21 | 0
11024 | 30.3 | 804 | 0.273 | 219 | 250.29 | 100 | N | W | 21.56 | 0
11025 | 17.31 | 459 | 0.271 | 124 | 81.1 | 50 | K | H | 34.49 | 0
11026 | 30.07 | 798 | 0.237 | 189 | 214.53 | 75 | N | W | 18.56 | 0
11027 | 17.77 | 471 | 0.271 | 128 | 85.46 | 50 | K | H | 31.65 | 0
11028 | 22.32 | 592 | 0.16 | 95 | 79.72 | 25 | P | N | 34.52 | 0
11029 | 17.8 | 472 | 0.264 | 125 | 83.62 | 50 | K | H | 33.01 | 0
11030 | 17.37 | 461 | 0.252 | 116 | 75.89 | 50 | K | H | 34.14 | 0
11031 | 17.72 | 470 | 0.279 | 131 | 87.57 | 75 | K | H | 32.02 | 0
11032 | 17.42 | 462 | 0.242 | 112 | 73.46 | 50 | K | H | 33.2 | 0
11033 | 17.47 | 463 | 0.252 | 117 | 76.95 | 50 | K | H | 32.79 | 0
11034 | 22.92 | 608 | 0.206 | 126 | 108.44 | 75 | P | N | 35.52 | 0
11035 | 22.25 | 590 | 0.163 | 96 | 80.5 | 25 | P | N | 34.85 | 0
11036 | 22.48 | 596 | 0.169 | 131 | 85.56 | 25 | P | N | 34.2 | 1
11037 | 29.65 | 787 | 0.206 | 207 | 181.05 | 75 | N | W | 19.54 | 1
11038 | 17.39 | 461 | 0.243 | 112 | 73.54 | 50 | K | H | 33.64 | 0
11039 | 29.8 | 791 | 0.247 | 195 | 219.35 | 75 | N | W | 17.29 | 0
11040 | 17.59 | 466 | 0.279 | 130 | 86.26 | 50 | K | H | 32.36 | 0
11041 | 17.38 | 461 | 0.268 | 123 | 80.93 | 50 | K | H | 32.62 | 0
11042 | 17.57 | 466 | 0.261 | 122 | 80.59 | 50 | K | H | 33.74 | 0
11043 | 17.06 | 452 | 0.241 | 109 | 69.97 | 50 | K | H | 31.92 | 0
11044 | 17.29 | 459 | 0.235 | 108 | 70.21 | 25 | K | H | 31.73 | 0
11045 | 17.64 | 468 | 0.267 | 125 | 83.2 | 50 | K | H | 34.02 | 0
11046 | 22.92 | 608 | 0.19 | 115 | 99.59 | 50 | P | N | 35.42 | 0
11047 | 30.14 | 800 | 0.254 | 203 | 230.54 | 100 | N | W | 19.65 | 0
11048 | 16.84 | 447 | 0.226 | 101 | 63.98 | 25 | K | H | 34.61 | 0
11049 | 17.12 | 454 | 0.241 | 109 | 70.57 | 50 | K | H | 32.28 | 0
11050 | 22.99 | 610 | 0.193 | 118 | 102.29 | 50 | P | N | 34.43 | 0
11051 | 22.97 | 609 | 0.208 | 127 | 110.01 | 75 | P | N | 34.57 | 0
11052 | 22.09 | 586 | 0.145 | 85 | 70.52 | 0 | P | N | 34.05 | 0
11053 | 17.2 | 456 | 0.231 | 105 | 68.34 | 25 | K | H | 33.6 | 0
11054 | 29.98 | 795 | 0.255 | 203 | 229.03 | 100 | N | W | 20.38 | 0
11055 | 22.89 | 607 | 0.193 | 117 | 100.93 | 50 | P | N | 36.29 | 0
11056 | 22.45 | 595 | 0.183 | 109 | 92.42 | 50 | P | N | 35.75 | 0
11057 | 17.37 | 461 | 0.25 | 115 | 75.38 | 50 | K | H | 31.31 | 0
11058 | 22.56 | 598 | 0.177 | 106 | 90.21 | 50 | P | N | 34.51 | 0
11059 | 16.86 | 447 | 0.234 | 105 | 66.47 | 25 | K | H | 33.95 | 0
11060 | 22.54 | 598 | 0.168 | 100 | 85.37 | 25 | P | N | 34.61 | 0
11061 | 29.83 | 791 | 0.256 | 202 | 227.41 | 75 | N | W | 19.02 | 0
11062 | 17.28 | 458 | 0.248 | 114 | 74.16 | 50 | K | H | 32.21 | 0
11063 | 16.96 | 450 | 0.222 | 100 | 63.95 | 25 | K | H | 34.04 | 0
11064 | 17.59 | 467 | 0.264 | 123 | 81.68 | 50 | K | H | 33.31 | 0
11065 | 17.55 | 466 | 0.254 | 118 | 78.19 | 50 | K | H | 32.53 | 0
11066 | 29.88 | 792 | 0.239 | 189 | 213.22 | 75 | N | W | 21.34 | 0
11067 | 22.64 | 601 | 0.169 | 102 | 86.85 | 25 | P | N | 34.61 | 0
11068 | 22.87 | 607 | 0.231 | 140 | 120.98 | 75 | P | N | 34.45 | 0
11069 | 17.21 | 457 | 0.25 | 114 | 74.07 | 50 | K | H | 33.57 | 0
11070 | 21.94 | 582 | 0.152 | 147 | 72.97 | 0 | P | N | 34.58 | 1
11071 | 30.34 | 805 | 0.259 | 208 | 238.37 | 100 | N | W | 20.24 | 0
11072 | 22.69 | 602 | 0.19 | 114 | 97.81 | 50 | P | N | 33.82 | 0
11073 | 30.44 | 807 | 0.277 | 224 | 256.81 | 100 | N | W | 19.03 | 0
11074 | 22.92 | 608 | 0.197 | 120 | 103.62 | 50 | P | N | 34.25 | 0
11075 | 17.13 | 454 | 0.236 | 107 | 69.14 | 25 | K | H | 33.3 | 0
11076 | 17.26 | 458 | 0.249 | 114 | 74.3 | 50 | K | H | 33.32 | 0
11077 | 30.63 | 813 | 0.283 | 230 | 265.55 | 100 | N | W | 19.19 | 0
11078 | 22.69 | 602 | 0.188 | 113 | 96.79 | 50 | P | N | 34.71 | 0
11079 | 29.88 | 792 | 0.217 | 172 | 193.88 | 75 | N | W | 19.36 | 0
11080 | 30.5 | 809 | 0.266 | 215 | 247.03 | 100 | N | W | 19.84 | 0
11081 | 22.7 | 602 | 0.19 | 114 | 97.63 | 50 | P | N | 34.78 | 0
11082 | 29.65 | 786 | 0.235 | 185 | 206.79 | 75 | N | W | 21.32 | 0
11083 | 30 | 796 | 0.235 | 187 | 211.07 | 75 | N | W | 19.7 | 0
11084 | 17.51 | 464 | 0.243 | 113 | 74.47 | 50 | K | H | 34.32 | 0
11085 | 17.49 | 464 | 0.259 | 120 | 79.29 | 50 | K | H | 30.55 | 0
11086 | 22.49 | 597 | 0.163 | 97 | 82.53 | 25 | P | N | 34.09 | 0
11087 | 22.76 | 604 | 0.195 | 118 | 100.96 | 50 | P | N | 35.91 | 0
11088 | 17.64 | 468 | 0.271 | 127 | 84.37 | 50 | K | H | 32.87 | 0
11089 | 17.44 | 463 | 0.249 | 115 | 75.63 | 50 | K | H | 31.63 | 0
11090 | 17.48 | 464 | 0.254 | 118 | 77.56 | 50 | K | H | 32.19 | 0
11091 | 16.92 | 449 | 0.233 | 104 | 66.59 | 25 | K | H | 32.24 | 0
11092 | 30.26 | 803 | 0.261 | 209 | 238.81 | 100 | N | W | 18.29 | 0
11093 | 18.16 | 482 | 0.273 | 132 | 90.05 | 75 | K | H | 32.75 | 0
11094 | 29.84 | 792 | 0.234 | 185 | 207.98 | 75 | N | W | 19.29 | 0
11095 | 22.34 | 593 | 0.188 | 111 | 93.87 | 50 | P | N | 35.46 | 0
11096 | 17.33 | 460 | 0.257 | 118 | 77.27 | 50 | K | H | 32.73 | 0
11097 | 30.45 | 808 | 0.257 | 208 | 238.5 | 100 | N | W | 19.29 | 0
11098 | 30.32 | 804 | 0.274 | 221 | 252.31 | 100 | N | W | 18.71 | 0
11099 | 16.76 | 445 | 0.224 | 99 | 62.86 | 25 | K | H | 33.89 | 0
11100 | 17.58 | 466 | 0.247 | 115 | 76.18 | 50 | K | H | 32.9 | 0
11101 | 30.36 | 805 | 0.272 | 219 | 250.31 | 100 | N | W | 20.61 | 0
11102 | 30.12 | 799 | 0.247 | 198 | 224.38 | 75 | N | W | 19.54 | 0
11103 | 17.68 | 469 | 0.291 | 136 | 90.8 | 75 | K | H | 33.41 | 0
11104 | 17.65 | 468 | 0.266 | 124 | 82.82 | 50 | K | H | 33.56 | 0
11105 | 30.09 | 798 | 0.244 | 195 | 220.92 | 75 | N | W | 19.18 | 0
11106 | 17.89 | 474 | 0.287 | 136 | 91.71 | 75 | K | H | 34.33 | 0
11107 | 17.48 | 464 | 0.267 | 124 | 81.47 | 50 | K | H | 33.16 | 0
11108 | 29.92 | 794 | 0.242 | 192 | 216.34 | 75 | N | W | 20.99 | 0
11109 | 29.63 | 786 | 0.213 | 167 | 186.78 | 75 | N | W | 21.81 | 0
11110 | 22.51 | 597 | 0.154 | 92 | 77.91 | 25 | P | N | 34.6 | 0
11111 | 17.65 | 468 | 0.262 | 122 | 81.5 | 50 | K | H | 32 | 0
11112 | 22.59 | 599 | 0.178 | 107 | 90.8 | 50 | P | N | 35.03 | 0
11113 | 17.56 | 466 | 0.254 | 118 | 78.43 | 50 | K | H | 32.8 | 0
11114 | 30.13 | 799 | 0.255 | 204 | 231.2 | 100 | N | W | 19.91 | 0
11115 | 23.19 | 615 | 0.2 | 123 | 107.29 | 50 | P | N | 36.76 | 0
11116 | 30.5 | 809 | 0.255 | 207 | 237.43 | 100 | N | W | 18.23 | 0
11117 | 22.4 | 594 | 0.17 | 101 | 85.19 | 25 | P | N | 36.12 | 0
11118 | 16.83 | 447 | 0.199 | 89 | 56.5 | 0 | K | H | 33.2 | 0
11119 | 22.95 | 609 | 0.213 | 130 | 112.33 | 75 | P | N | 35.47 | 0
11120 | 22.51 | 597 | 0.16 | 95 | 81.04 | 25 | P | N | 35.68 | 0
11121 | 17.58 | 466 | 0.272 | 127 | 84.02 | 50 | K | H | 34.67 | 0
11122 | 22.55 | 598 | 0.184 | 110 | 93.53 | 50 | P | N | 35.44 | 0
11123 | 23.27 | 617 | 0.209 | 129 | 113.16 | 75 | P | N | 33.59 | 0
11124 | 17.49 | 464 | 0.291 | 135 | 88.89 | 75 | K | H | 31.49 | 0
11125 | 22.38 | 594 | 0.164 | 126 | 81.87 | 25 | P | N | 34.02 | 1
11126 | 17.61 | 467 | 0.274 | 128 | 85.08 | 50 | K | H | 32.42 | 0
11127 | 18.1 | 480 | 0.288 | 138 | 94.39 | 75 | K | H | 33.95 | 0
11128 | 17.38 | 461 | 0.251 | 116 | 75.8 | 50 | K | H | 33.91 | 0
11129 | 17.31 | 459 | 0.258 | 118 | 77.24 | 50 | K | H | 33.82 | 0
11130 | 17.3 | 459 | 0.242 | 111 | 72.52 | 50 | K | H | 33.07 | 0
11131 | 17.41 | 462 | 0.245 | 113 | 74.3 | 50 | K | H | 33.61 | 0
11132 | 22.84 | 606 | 0.199 | 121 | 104.02 | 50 | P | N | 33.35 | 0
11133 | 22.34 | 593 | 0.156 | 120 | 77.68 | 25 | P | N | 34.95 | 0
11134 | 21.92 | 581 | 0.147 | 111 | 70.57 | 0 | P | N | 33.06 | 1
11135 | 22.97 | 609 | 0.204 | 124 | 107.59 | 50 | P | N | 33.23 | 0
11136 | 30.03 | 797 | 0.247 | 197 | 222.59 | 75 | N | W | 19.42 | 0
11137 | 17.63 | 468 | 0.248 | 116 | 77.03 | 50 | K | H | 32.77 | 0
11138 | 29.73 | 789 | 0.235 | 185 | 207.65 | 75 | N | W | 19.12 | 0
11139 | 30.64 | 813 | 0.263 | 214 | 246.77 | 100 | N | W | 20.34 | 0
11140 | 22.72 | 603 | 0.192 | 116 | 99.13 | 50 | P | N | 34.22 | 0
11141 | 22.65 | 601 | 0.181 | 109 | 93.04 | 50 | P | N | 34.25 | 0
11142 | 22.49 | 597 | 0.178 | 106 | 89.96 | 50 | P | N | 34.22 | 0
11143 | 17.45 | 463 | 0.259 | 120 | 78.94 | 50 | K | H | 31.44 | 0
11144 | 29.72 | 788 | 0.212 | 167 | 187.18 | 75 | N | W | 19.96 | 0
11145 | 29.65 | 786 | 0.217 | 171 | 190.79 | 75 | N | W | 20.97 | 0
11146 | 17.43 | 462 | 0.243 | 113 | 73.95 | 50 | K | H | 32.64 | 0
11147 | 22.57 | 599 | 0.189 | 113 | 96.48 | 50 | P | H | 35.85 | 1
11148 | 17.31 | 459 | 0.252 | 116 | 75.61 | 50 | K | H | 34.66 | 0
11149 | 22.54 | 598 | 0.19 | 114 | 96.79 | 50 | P | N | 32.84 | 0
11150 | 16.96 | 450 | 0.249 | 112 | 71.54 | 50 | K | H | 33.49 | 0
11151 | 17.47 | 464 | 0.251 | 116 | 76.57 | 50 | K | H | 33.8 | 0
11152 | 22.37 | 593 | 0.167 | 99 | 83.41 | 25 | P | N | 35.16 | 0
11153 | 17.12 | 454 | 0.243 | 110 | 71.17 | 50 | K | H | 33.41 | 0
11154 | 29.83 | 791 | 0.234 | 185 | 208.28 | 75 | N | W | 21.1 | 0
11155 | 29.77 | 790 | 0.232 | 183 | 205.79 | 75 | N | W | 20.58 | 0
11156 | 30.06 | 797 | 0.243 | 194 | 219.95 | 75 | N | W | 20.28 | 0
11157 | 30.32 | 804 | 0.238 | 192 | 219.04 | 75 | N | W | 18.37 | 0
11158 | 22.92 | 608 | 0.221 | 134 | 116.08 | 75 | P | N | 35.56 | 0
11159 | 17.42 | 462 | 0.257 | 119 | 78.12 | 50 | K | H | 33.84 | 0
11160 | 17.4 | 461 | 0.239 | 110 | 72.28 | 50 | K | H | 34.04 | 0
11161 | 17.53 | 465 | 0.254 | 118 | 78.15 | 50 | K | H | 31.89 | 0
11162 | 23.43 | 621 | 0.214 | 133 | 117.38 | 75 | P | N | 34.16 | 0
11163 | 17.57 | 466 | 0.249 | 116 | 76.9 | 50 | K | H | 32.5 | 0
11164 | 17.21 | 456 | 0.242 | 110 | 71.65 | 50 | K | H | 30.79 | 0
11165 | 17.24 | 457 | 0.226 | 103 | 67.21 | 25 | K | H | 34.07 | 0
11166 | 17.72 | 470 | 0.28 | 132 | 88.03 | 75 | K | H | 33.03 | 0
11167 | 22.45 | 595 | 0.177 | 105 | 89.08 | 50 | P | N | 34.72 | 0
11168 | 17.38 | 461 | 0.251 | 116 | 75.94 | 50 | K | H | 32.68 | 0
11169 | 29.83 | 791 | 0.23 | 182 | 204.4 | 75 | N | W | 20.18 | 0
11170 | 17.42 | 462 | 0.255 | 118 | 77.33 | 50 | K | H | 33.74 | 0
11171 | 17.95 | 476 | 0.291 | 139 | 93.85 | 75 | K | H | 31.31 | 0
11172 | 22.85 | 606 | 0.179 | 109 | 93.6 | 50 | P | N | 35.82 | 0
11173 | 18.02 | 478 | 0.275 | 131 | 89.17 | 75 | K | H | 32.59 | 0
11174 | 17.33 | 460 | 0.243 | 112 | 73.03 | 50 | K | H | 32.08 | 0
11175 | 17.54 | 465 | 0.273 | 127 | 83.99 | 50 | K | H | 32.68 | 0
11176 | 30.05 | 797 | 0.235 | 187 | 212.22 | 75 | N | W | 18.93 | 0
11177 | 17.54 | 465 | 0.261 | 121 | 80.26 | 50 | K | H | 31.6 | 0
11178 | 17.9 | 475 | 0.286 | 136 | 91.7 | 75 | K | H | 33.91 | 0
11179 | 22.62 | 600 | 0.18 | 108 | 91.89 | 50 | P | N | 35.04 | 0
11180 | 30.35 | 805 | 0.271 | 219 | 250.01 | 100 | N | W | 17.28 | 0
11181 | 22.63 | 600 | 0.167 | 100 | 85.72 | 25 | P | N | 35.31 | 0
11182 | 17.09 | 453 | 0.233 | 138 | 68.19 | 25 | K | H | 33.55 | 1
11183 | 17.37 | 461 | 0.258 | 119 | 77.92 | 50 | K | H | 34.87 | 0
11184 | 30.4 | 807 | 0.273 | 220 | 252.31 | 100 | N | W | 16.97 | 0
11185 | 30.19 | 801 | 0.251 | 201 | 229.09 | 75 | N | W | 19.83 | 0
11186 | 22.91 | 608 | 0.211 | 128 | 110.9 | 75 | P | N | 37.45 | 0
11187 | 30.24 | 802 | 0.263 | 211 | 240.65 | 100 | N | W | 18.36 | 0
11188 | 17.59 | 467 | 0.247 | 115 | 76.52 | 50 | K | H | 33.31 | 0
11189 | 22.77 | 604 | 0.185 | 112 | 95.94 | 50 | P | N | 35.73 | 0
11190 | 22.46 | 596 | 0.183 | 109 | 92.42 | 50 | P | N | 36 | 0
11191 | 17.34 | 460 | 0.262 | 120 | 78.77 | 50 | K | H | 34.53 | 0
11192 | 17.83 | 473 | 0.288 | 136 | 91.71 | 75 | K | H | 31.42 | 0
11193 | 29.72 | 788 | 0.254 | 200 | 224.13 | 75 | N | W | 19.22 | 0
11194 | 30.24 | 802 | 0.256 | 205 | 233.77 | 100 | N | W | 20.37 | 0
11195 | 17.59 | 467 | 0.259 | 121 | 80.16 | 50 | K | H | 31.93 | 0
11196 | 30 | 796 | 0.245 | 195 | 220.47 | 75 | N | W | 21.32 | 0
11197 | 30.04 | 797 | 0.222 | 177 | 200.84 | 75 | N | W | 19.95 | 0
11198 | 17.04 | 452 | 0.239 | 108 | 69.3 | 25 | K | H | 32.36 | 0
11199 | 29.66 | 787 | 0.232 | 234 | 204.32 | 75 | N | W | 18.93 | 1
11200 | 29.92 | 794 | 0.252 | 200 | 225.43 | 75 | N | W | 19.29 | 0
11201 | 22.73 | 603 | 0.193 | 116 | 99.58 | 50 | P | N | 34.42 | 0
11202 | 30.48 | 808 | 0.276 | 223 | 256.05 | 100 | N | W | 20.44 | 0
11203 | 17.49 | 464 | 0.266 | 124 | 81.43 | 50 | K | H | 31.79 | 0
11204 | 17.34 | 460 | 0.265 | 122 | 79.73 | 50 | K | H | 33.12 | 0
11205 | 29.36 | 779 | 0.179 | 178 | 154.14 | 75 | N | W | 20.6 | 0
11206 | 22.9 | 607 | 0.208 | 126 | 109.12 | 75 | P | N | 36.56 | 0
11207 | 22.57 | 599 | 0.171 | 103 | 87.33 | 25 | P | N | 35.53 | 0
11208 | 29.76 | 789 | 0.214 | 169 | 189.71 | 75 | N | W | 19.36 | 0
11209 | 17.58 | 466 | 0.266 | 124 | 82.29 | 50 | K | H | 32.88 | 0
11210 | 17.2 | 456 | 0.246 | 112 | 72.91 | 50 | K | H | 32.92 | 0
11211 | 29.75 | 789 | 0.223 | 176 | 197.21 | 75 | N | W | 19.36 | 0
11212 | 17.49 | 464 | 0.255 | 119 | 78.2 | 50 | K | H | 32.41 | 0
11213 | 17.31 | 459 | 0.259 | 119 | 77.74 | 50 | K | H | 33.37 | 0
11214 | 29.96 | 795 | 0.241 | 191 | 216 | 75 | N | W | 18.91 | 0
11215 | 23.07 | 612 | 0.205 | 126 | 109.3 | 75 | P | N | 36.76 | 0
11216 | 16.86 | 447 | 0.237 | 106 | 67.31 | 25 | K | H | 32.79 | 0
11217 | 16.9 | 448 | 0.222 | 100 | 63.42 | 25 | K | H | 32.64 | 0
11218 | 17.4 | 462 | 0.252 | 116 | 76.42 | 50 | K | H | 33.15 | 0
11219 | 17.51 | 465 | 0.267 | 124 | 82 | 50 | K | H | 32.66 | 0
11220 | 16.9 | 448 | 0.236 | 106 | 67.39 | 25 | K | H | 33.58 | 0
11221 | 22.29 | 591 | 0.156 | 92 | 77.58 | 25 | P | N | 34.22 | 0
11222 | 30.17 | 800 | 0.252 | 202 | 229.56 | 75 | N | W | 20.76 | 0
11223 | 29.54 | 784 | 0.238 | 186 | 207.58 | 75 | N | W | 18.94 | 0
11224 | 30.38 | 806 | 0.259 | 208 | 238.81 | 100 | N | W | 20.14 | 0
11225 | 30.29 | 804 | 0.25 | 201 | 229.38 | 75 | N | W | 19.81 | 0
11226 | 17.31 | 459 | 0.248 | 114 | 74.17 | 50 | K | H | 33.59 | 0
11227 | 22.39 | 594 | 0.193 | 114 | 96.58 | 50 | P | N | 34.37 | 0
11228 | 17.37 | 461 | 0.249 | 115 | 75.15 | 50 | K | H | 32.72 | 0
11229 | 22.46 | 596 | 0.165 | 98 | 83.24 | 25 | P | N | 35.17 | 0
11230 | 30.31 | 804 | 0.263 | 211 | 241.34 | 100 | N | W | 20.16 | 0
11231 | 29.68 | 787 | 0.219 | 221 | 193.23 | 75 | N | W | 18.78 | 1
11232 | 22.5 | 597 | 0.168 | 100 | 85 | 25 | P | N | 35.56 | 0
11233 | 23.04 | 611 | 0.22 | 135 | 116.89 | 75 | P | N | 33.63 | 0
11234 | 29.86 | 792 | 0.207 | 164 | 184.69 | 75 | N | W | 21.29 | 0
11235 | 17.37 | 461 | 0.241 | 111 | 72.88 | 50 | K | H | 33.96 | 0
11236 | 17.5 | 464 | 0.244 | 113 | 74.65 | 50 | K | H | 34.78 | 0
11237 | 22.28 | 591 | 0.173 | 102 | 85.78 | 25 | P | N | 34.83 | 0
11238 | 17.63 | 468 | 0.272 | 127 | 84.51 | 50 | K | N | 33.9 | 1
11239 | 17.05 | 452 | 0.236 | 107 | 68.58 | 25 | K | H | 33.42 | 0
11240 | 30 | 796 | 0.224 | 179 | 201.94 | 75 | N | W | 18.25 | 0
11241 | 22.96 | 609 | 0.217 | 132 | 114.2 | 75 | P | N | 36.31 | 0
11242 | 29.7 | 788 | 0.224 | 176 | 197.22 | 75 | N | W | 18.25 | 0
11243 | 22.71 | 602 | 0.185 | 111 | 95.21 | 50 | P | N | 34.28 | 0
11244 | 16.94 | 449 | 0.234 | 105 | 67.09 | 25 | K | H | 33.45 | 0
11245 | 30.33 | 805 | 0.263 | 212 | 242.17 | 100 | N | W | 20.41 | 0
11246 | 30.56 | 811 | 0.262 | 212 | 244.45 | 100 | N | W | 20.03 | 0
11247 | 29.72 | 788 | 0.22 | 174 | 194.61 | 75 | N | W | 20.45 | 0
11248 | 22.9 | 607 | 0.219 | 133 | 114.68 | 75 | P | N | 35.87 | 0
11249 | 29.99 | 795 | 0.249 | 198 | 223.96 | 75 | N | W | 16.76 | 0
11250 | 22.55 | 598 | 0.161 | 96 | 81.99 | 25 | P | N | 35.66 | 0
11251 | 29.91 | 793 | 0.267 | 212 | 238.97 | 100 | N | W | 18.49 | 0
11252 | 17.59 | 467 | 0.258 | 120 | 79.85 | 50 | K | H | 33.5 | 0
11253 | 23.01 | 610 | 0.208 | 127 | 110.08 | 75 | P | N | 34.37 | 0
11254 | 17.67 | 469 | 0.248 | 116 | 77.46 | 50 | K | H | 34.07 | 0
11255 | 29.77 | 790 | 0.23 | 181 | 203.67 | 75 | N | W | 21.23 | 0
11256 | 30.48 | 809 | 0.271 | 219 | 252.01 | 100 | N | W | 20.11 | 0
11257 | 29.79 | 790 | 0.23 | 182 | 204.5 | 75 | N | W | 20.89 | 0
11258 | 29.76 | 789 | 0.234 | 185 | 207.23 | 75 | N | W | 20.01 | 0
11259 | 22.63 | 600 | 0.187 | 112 | 95.89 | 50 | P | N | 36.14 | 0
11260 | 22.32 | 592 | 0.179 | 106 | 89.36 | 50 | P | N | 34.82 | 0
11261 | 16.98 | 451 | 0.225 | 132 | 65 | 25 | K | H | 33.7 | 1
11262 | 22.37 | 593 | 0.177 | 105 | 88.39 | 50 | P | N | 34.61 | 0
11263 | 22.51 | 597 | 0.172 | 103 | 87.2 | 25 | P | N | 33.94 | 0
11264 | 17.74 | 471 | 0.266 | 125 | 83.81 | 50 | K | H | 32.89 | 0
11265 | 17.55 | 466 | 0.254 | 118 | 78.19 | 50 | K | H | 33.96 | 0
11266 | 29.75 | 789 | 0.229 | 181 | 202.72 | 75 | N | W | 22.16 | 0
11267 | 22.89 | 607 | 0.193 | 117 | 101.19 | 50 | P | N | 33.52 | 0
11268 | 17.28 | 458 | 0.252 | 116 | 75.25 | 50 | K | H | 33.87 | 0
11269 | 30.04 | 797 | 0.228 | 181 | 205.35 | 75 | N | W | 20.28 | 0
11270 | 22.79 | 604 | 0.189 | 114 | 97.98 | 50 | P | N | 34.11 | 0
11271 | 30.31 | 804 | 0.253 | 204 | 232.74 | 100 | N | W | 20.83 | 0
11272 | 22.83 | 606 | 0.179 | 109 | 93.5 | 50 | P | N | 35.55 | 0
11273 | 30.46 | 808 | 0.246 | 199 | 228.13 | 75 | N | W | 18.88 | 0
11274 | 17.27 | 458 | 0.249 | 114 | 74.34 | 50 | K | H | 33.37 | 0
11275 | 30.37 | 806 | 0.273 | 220 | 251.64 | 100 | N | W | 20.06 | 0
11276 | 30.17 | 800 | 0.266 | 213 | 241.75 | 100 | N | W | 19.64 | 0
11277 | 29.89 | 793 | 0.237 | 188 | 211.43 | 75 | N | W | 20.86 | 0
11278 | 22.72 | 603 | 0.172 | 103 | 88.64 | 50 | P | N | 35.39 | 0
11279 | 21.85 | 580 | 0.154 | 89 | 73.4 | 0 | P | N | 34.3 | 1
11280 | 22.54 | 598 | 0.181 | 108 | 92.16 | 50 | P | N | 36.36 | 0
11281 | 22.09 | 586 | 0.164 | 96 | 79.99 | 25 | P | N | 34.99 | 0
11282 | 29.51 | 783 | 0.221 | 173 | 192.69 | 75 | N | W | 19.2 | 0
11283 | 30.44 | 808 | 0.283 | 229 | 262.33 | 100 | N | W | 19.67 | 0
11284 | 17.32 | 459 | 0.258 | 119 | 77.42 | 50 | K | H | 31.46 | 0
11285 | 22.58 | 599 | 0.173 | 104 | 88.45 | 50 | P | N | 35.54 | 0
11286 | 17.2 | 456 | 0.218 | 99 | 64.48 | 25 | K | H | 33.98 | 0
11287 | 29.53 | 783 | 0.22 | 172 | 191.56 | 75 | N | W | 19.1 | 0
11288 | 29.53 | 783 | 0.211 | 165 | 183.77 | 75 | N | W | 20.21 | 0
11289 | 22.88 | 607 | 0.198 | 120 | 103.68 | 50 | P | N | 35.67 | 0
11290 | 17.3 | 459 | 0.251 | 115 | 75 | 50 | K | H | 34.13 | 0
11291 | 29.39 | 780 | 0.212 | 165 | 183.22 | 75 | N | W | 18.74 | 0
11292 | 17.44 | 462 | 0.235 | 109 | 71.33 | 50 | K | H | 33.28 | 0
11293 | 30.38 | 806 | 0.247 | 199 | 228.29 | 75 | N | W | 20.3 | 0
11294 | 22.83 | 606 | 0.189 | 114 | 98.45 | 50 | P | N | 35.8 | 0
11295 | 29.83 | 791 | 0.228 | 180 | 202.93 | 75 | N | W | 21.57 | 0
11296 | 17.26 | 458 | 0.232 | 138 | 69.19 | 25 | K | H | 32.74 | 1
11297 | 22.34 | 593 | 0.158 | 121 | 78.67 | 25 | P | N | 35.82 | 0
11298 | 22.81 | 605 | 0.178 | 108 | 92.61 | 50 | P | N | 34.23 | 0
11299 | 30 | 796 | 0.247 | 196 | 222.25 | 75 | N | W | 20.07 | 0
11300 | 16.97 | 450 | 0.245 | 110 | 70.47 | 50 | K | H | 31.81 | 0
11301 | 16.81 | 446 | 0.219 | 98 | 61.96 | 25 | K | H | 33.77 | 0
11302 | 22.16 | 588 | 0.156 | 92 | 76.64 | 25 | P | N | 36.17 | 0
11303 | 22.47 | 596 | 0.168 | 100 | 84.77 | 25 | P | N | 35.92 | 0
11304 | 22.36 | 593 | 0.17 | 101 | 85.19 | 25 | P | N | 34.87 | 0
11305 | 17.25 | 458 | 0.24 | 110 | 71.38 | 50 | K | H | 32.53 | 0
11306 | 30.3 | 804 | 0.274 | 220 | 251.4 | 100 | N | W | 20.37 | 0
11307 | 17.61 | 467 | 0.261 | 122 | 80.86 | 50 | K | H | 31.9 | 0
11308 | 30.1 | 798 | 0.241 | 192 | 218.05 | 75 | N | W | 19.31 | 0
11309 | 22.45 | 596 | 0.158 | 94 | 79.61 | 25 | P | N | 34.61 | 0
11310 | 29.79 | 790 | 0.221 | 174 | 195.65 | 75 | N | W | 19.02 | 0
11311 | 29.65 | 786 | 0.221 | 223 | 194.62 | 75 | N | W | 21.04 | 1
11312 | 30.37 | 806 | 0.259 | 209 | 238.96 | 100 | N | W | 18.69 | 0
11313 | 17.74 | 471 | 0.276 | 130 | 86.87 | 50 | K | H | 31.38 | 0
11314 | 22.61 | 600 | 0.178 | 107 | 91.02 | 50 | P | N | 33.79 | 0
11315 | 17.4 | 461 | 0.29 | 134 | 87.83 | 75 | K | H | 32.1 | 0
11316 | 17.73 | 470 | 0.278 | 131 | 87.37 | 75 | K | H | 35.41 | 0
11317 | 22.92 | 608 | 0.196 | 119 | 103.16 | 50 | P | N | 34.64 | 0
11318 | 23.06 | 612 | 0.212 | 130 | 112.96 | 75 | P | N | 36.1 | 0
11319 | 22.66 | 601 | 0.171 | 103 | 87.86 | 25 | P | N | 33.97 | 0
11320 | 29.78 | 790 | 0.23 | 181 | 203.71 | 75 | N | W | 19.25 | 0
11321 | 17.22 | 457 | 0.232 | 106 | 68.87 | 25 | K | H | 32.65 | 0
11322 | 29.95 | 794 | 0.269 | 213 | 240.93 | 100 | N | W | 19.02 | 0
11323 | 17.37 | 461 | 0.271 | 125 | 81.93 | 50 | K | H | 31.33 | 0
11324 | 29.92 | 794 | 0.24 | 190 | 214.51 | 75 | N | W | 20.62 | 0
11325 | 17.31 | 459 | 0.258 | 118 | 77.21 | 50 | K | H | 33.29 | 0
11326 | 30.29 | 803 | 0.262 | 211 | 240.43 | 100 | N | W | 19.9 | 0
11327 | 23.29 | 618 | 0.241 | 149 | 130.8 | 75 | P | N | 36.37 | 0
11328 | 22.54 | 598 | 0.191 | 114 | 96.9 | 50 | P | N | 34.01 | 0
11329 | 30.25 | 802 | 0.244 | 196 | 223.14 | 75 | N | W | 18.79 | 0
11330 | 17.36 | 461 | 0.259 | 119 | 78.08 | 50 | K | H | 32.46 | 0
11331 | 23.03 | 611 | 0.198 | 121 | 104.84 | 50 | P | N | 33.6 | 0
11332 | 17.11 | 454 | 0.219 | 99 | 64.11 | 25 | K | H | 32.65 | 0
11333 | 22.46 | 596 | 0.162 | 96 | 81.49 | 25 | P | N | 34.99 | 0
11334 | 17.4 | 462 | 0.247 | 114 | 74.75 | 50 | K | H | 32.31 | 0
11335 | 22.86 | 606 | 0.196 | 119 | 102.66 | 50 | P | N | 36.49 | 0
11336 | 22.78 | 604 | 0.177 | 107 | 91.9 | 50 | P | N | 34.33 | 0
11337 | 17.3 | 459 | 0.244 | 112 | 73.07 | 50 | K | H | 33.47 | 0
11338 | 17.16 | 455 | 0.237 | 108 | 69.75 | 25 | K | H | 34.39 | 0
11339 | 22.69 | 602 | 0.185 | 111 | 95.12 | 50 | P | N | 35.65 | 0
11340 | 30.37 | 806 | 0.256 | 207 | 236.47 | 100 | N | W | 21.7 | 0
11341 | 22.51 | 597 | 0.174 | 104 | 88.07 | 50 | P | N | 35.31 | 0
11342 | 22.81 | 605 | 0.196 | 119 | 102.01 | 50 | P | N | 36.21 | 0
11343 | 16.94 | 449 | 0.213 | 96 | 61.02 | 25 | K | H | 33.25 | 0
11344 | 30.1 | 798 | 0.253 | 202 | 229.55 | 75 | N | W | 19.32 | 0
11345 | 22.74 | 603 | 0.187 | 113 | 96.77 | 50 | P | N | 35.55 | 0
11346 | 30.44 | 807 | 0.276 | 223 | 255.5 | 100 | N | W | 20.4 | 0
11347 | 16.73 | 444 | 0.186 | 82 | 51.99 | 0 | K | H | 32.05 | 0
11348 | 22.29 | 591 | 0.172 | 102 | 85.39 | 25 | P | N | 34.67 | 0
11349 | 30.05 | 797 | 0.244 | 195 | 220.54 | 75 | N | W | 23.18 | 0
11350 | 22.82 | 605 | 0.211 | 128 | 109.68 | 75 | P | N | 35.45 | 0
11351 | 29.96 | 795 | 0.276 | 219 | 247.57 | 100 | N | W | 20.83 | 0
11352 | 30.09 | 798 | 0.255 | 203 | 230.73 | 100 | N | W | 21.04 | 0
11353 | 29.73 | 789 | 0.23 | 181 | 203.2 | 75 | N | W | 20.34 | 0
11354 | 17.58 | 466 | 0.253 | 118 | 78.29 | 50 | K | H | 33.5 | 0
11355 | 22.56 | 598 | 0.188 | 113 | 95.77 | 50 | P | N | 33.28 | 0
11356 | 22.59 | 599 | 0.188 | 113 | 96.14 | 50 | P | W | 34.75 | 1
11357 | 17.55 | 466 | 0.257 | 120 | 79.26 | 50 | K | H | 33.73 | 0
11358 | 22.82 | 605 | 0.183 | 111 | 95.2 | 50 | P | N | 34.62 | 0
11359 | 22.35 | 593 | 0.151 | 90 | 75.55 | 25 | P | N | 36.45 | 0
11360 | 17.24 | 457 | 0.248 | 113 | 73.74 | 50 | K | H | 32.48 | 0
11361 | 22.39 | 594 | 0.16 | 123 | 80.05 | 25 | P | N | 34.9 | 0
11362 | 22.66 | 601 | 0.178 | 107 | 91.21 | 50 | P | N | 34.9 | 0
11363 | 29.74 | 789 | 0.22 | 173 | 194.34 | 75 | N | W | 19.2 | 0
11364 | 17.01 | 451 | 0.237 | 107 | 68.55 | 25 | K | H | 32.57 | 0
11365 | 16.69 | 443 | 0.212 | 94 | 59.08 | 0 | K | H | 34.17 | 1
11366 | 30.01 | 796 | 0.253 | 202 | 228.25 | 75 | N | W | 18.72 | 0
11367 | 17.51 | 464 | 0.261 | 121 | 80.15 | 50 | K | H | 32.5 | 0
11368 | 23.03 | 611 | 0.185 | 113 | 98.33 | 50 | P | N | 36.01 | 0
11369 | 17.12 | 454 | 0.224 | 102 | 65.78 | 25 | K | H | 32.62 | 0
11370 | 29.83 | 791 | 0.22 | 174 | 195.76 | 75 | N | W | 20.31 | 0
11371 | 30.31 | 804 | 0.261 | 210 | 240.04 | 100 | N | W | 18.82 | 0
11372 | 29.99 | 795 | 0.246 | 196 | 221.59 | 75 | N | W | 20.43 | 0
11373 | 17.2 | 456 | 0.221 | 101 | 65.28 | 25 | K | H | 33.67 | 0
11374 | 29.91 | 793 | 0.237 | 188 | 212.39 | 75 | N | W | 18.88 | 0
11375 | 29.86 | 792 | 0.266 | 211 | 237.54 | 100 | N | W | 18.84 | 0
11376 | 29.98 | 795 | 0.237 | 189 | 213.13 | 75 | N | W | 19.83 | 0
11377 | 17.94 | 476 | 0.281 | 134 | 90.61 | 75 | K | H | 33.6 | 0
11378 | 22.89 | 607 | 0.198 | 120 | 103.68 | 50 | P | N | 33.52 | 0
11379 | 17.12 | 454 | 0.254 | 115 | 74.36 | 50 | K | H | 33.82 | 0
11380 | 17.33 | 460 | 0.253 | 116 | 75.88 | 50 | K | H | 32.07 | 0
11381 | 29.48 | 782 | 0.234 | 183 | 203.13 | 75 | N | W | 18.89 | 0
11382 | 17.57 | 466 | 0.282 | 131 | 87.13 | 75 | K | H | 31.14 | 0
11383 | 29.94 | 794 | 0.243 | 193 | 217.72 | 75 | N | W | 19.67 | 0
11384 | 29.59 | 785 | 0.22 | 221 | 192.73 | 75 | N | W | 18.87 | 1
11385 | 29.72 | 788 | 0.225 | 178 | 199.15 | 75 | N | W | 19.14 | 0
11386 | 29.75 | 789 | 0.23 | 181 | 203.54 | 75 | N | W | 19.63 | 0
11387 | 30.29 | 804 | 0.27 | 217 | 247.8 | 100 | N | W | 19.4 | 0
11388 | 29.68 | 787 | 0.23 | 181 | 202.16 | 75 | N | W | 19.11 | 0
11389 | 21.54 | 571 | 0.118 | 88 | 54.71 | 0 | P | N | 34.93 | 1
11390 | 30.1 | 799 | 0.25 | 200 | 226.72 | 75 | N | W | 20.51 | 0
11391 | 17.98 | 477 | 0.299 | 143 | 96.65 | 75 | K | H | 32.23 | 0
11392 | 22.96 | 609 | 0.195 | 119 | 102.9 | 50 | P | N | 35.89 | 0
11393 | 17.05 | 452 | 0.235 | 106 | 68.24 | 25 | K | H | 34.26 | 0
11394 | 30.07 | 798 | 0.244 | 195 | 220.91 | 75 | N | W | 18.9 | 0
11395 | 17.75 | 471 | 0.27 | 127 | 85 | 50 | K | H | 34.13 | 0
11396 | 22.8 | 605 | 0.22 | 133 | 114.13 | 75 | P | N | 35.35 | 0
11397 | 17.39 | 461 | 0.254 | 117 | 76.78 | 50 | K | H | 31.83 | 0
11398 | 22.32 | 592 | 0.168 | 100 | 83.91 | 25 | P | N | 35.42 | 0
11399 | 17.39 | 461 | 0.258 | 119 | 78.08 | 50 | K | H | 33.97 | 0
11400 | 22.77 | 604 | 0.181 | 109 | 93.74 | 50 | P | N | 34.82 | 0
11401 | 29.92 | 794 | 0.245 | 195 | 219.53 | 75 | N | N | 19.98 | 1
11402 | 16.97 | 450 | 0.23 | 103 | 66.14 | 25 | K | H | 31.71 | 0
11403 | 22.5 | 597 | 0.172 | 134 | 87.16 | 25 | P | N | 35.78 | 1
11404 | 22.57 | 599 | 0.16 | 96 | 81.53 | 25 | P | N | 34.58 | 0
11405 | 29.86 | 792 | 0.246 | 195 | 219.66 | 75 | N | W | 20.64 | 0
11406 | 22.04 | 585 | 0.157 | 92 | 76.41 | 25 | P | N | 35.29 | 0
11407 | 30.54 | 810 | 0.269 | 218 | 250.92 | 100 | N | W | 20.33 | 0
11408 | 17.61 | 467 | 0.241 | 112 | 74.56 | 50 | K | H | 34.25 | 0
11409 | 22.9 | 607 | 0.18 | 109 | 94.3 | 50 | P | N | 33.4 | 0
11410 | 17.5 | 464 | 0.253 | 118 | 77.5 | 50 | K | H | 32.68 | 0
11411 | 22.53 | 598 | 0.193 | 115 | 97.79 | 50 | P | N | 36.28 | 0
11412 | 30.51 | 809 | 0.278 | 225 | 258.69 | 100 | N | W | 18.57 | 0
11413 | 29.95 | 794 | 0.237 | 189 | 212.85 | 75 | N | W | 20.72 | 0
11414 | 17.44 | 463 | 0.233 | 140 | 70.74 | 25 | K | H | 33.1 | 1
11415 | 22.5 | 597 | 0.198 | 118 | 100.01 | 50 | P | N | 34.94 | 0
11416 | 22.2 | 589 | 0.174 | 102 | 85.55 | 25 | P | N | 35.67 | 0
11417 | 22.98 | 610 | 0.205 | 125 | 108.14 | 50 | P | N | 35.21 | 0
11418 | 17.31 | 459 | 0.253 | 116 | 75.8 | 50 | K | H | 32.5 | 0
11419 | 30.67 | 813 | 0.279 | 227 | 262 | 100 | N | W | 19.67 | 0
11420 | 30.54 | 810 | 0.279 | 226 | 260.41 | 100 | N | W | 19.41 | 0
11421 | 22.59 | 599 | 0.196 | 118 | 100.23 | 50 | P | N | 33.74 | 0
11422 | 22.38 | 594 | 0.167 | 129 | 83.91 | 25 | P | N | 35.34 | 1
11423 | 22.65 | 601 | 0.184 | 111 | 94.43 | 50 | P | N | 36.23 | 0
11424 | 30.39 | 806 | 0.272 | 219 | 250.8 | 100 | N | W | 21.88 | 0
11425 | 22.53 | 598 | 0.165 | 98 | 83.56 | 25 | P | N | 34.33 | 0
11426 | 17.18 | 456 | 0.25 | 114 | 73.73 | 50 | K | H | 33.07 | 0
11427 | 30.35 | 805 | 0.28 | 226 | 258.23 | 100 | N | W | 17.61 | 0
11428 | 29.83 | 791 | 0.225 | 178 | 200.43 | 75 | N | W | 19.55 | 0
11429 | 17.79 | 472 | 0.268 | 126 | 84.69 | 50 | K | H | 35.79 | 0
11430 | 30.36 | 805 | 0.23 | 185 | 212.09 | 75 | N | W | 19.39 | 0
11431 | 30.06 | 797 | 0.253 | 202 | 228.85 | 75 | N | W | 19.49 | 0
11432 | 29.98 | 795 | 0.23 | 183 | 206.33 | 75 | N | W | 19.96 | 0
11433 | 29.92 | 794 | 0.245 | 194 | 218.95 | 75 | N | W | 19.23 | 0
11434 | 22.51 | 597 | 0.183 | 109 | 92.88 | 50 | P | N | 33.27 | 0
11435 | 17.61 | 467 | 0.268 | 125 | 83.18 | 50 | K | H | 33.8 | 0
11436 | 17.37 | 461 | 0.243 | 112 | 73.33 | 50 | K | H | 33.62 | 0
11437 | 29.79 | 790 | 0.253 | 200 | 224.64 | 75 | N | W | 19.65 | 0
11438 | 22.18 | 588 | 0.146 | 86 | 71.81 | 0 | P | N | 34.8 | 0
11439 | 22.46 | 596 | 0.185 | 110 | 93.07 | 50 | P | N | 36.72 | 0
11440 | 29.83 | 791 | 0.223 | 176 | 198.3 | 75 | N | W | 20.36 | 0
11441 | 29.69 | 787 | 0.234 | 185 | 206.49 | 75 | N | W | 20.2 | 0
11442 | 17.67 | 469 | 0.263 | 123 | 82.04 | 50 | K | H | 33.5 | 0
11443 | 30.29 | 803 | 0.259 | 208 | 237.48 | 100 | N | W | 19.61 | 0
11444 | 30.27 | 803 | 0.252 | 202 | 230.53 | 75 | N | W | 19.6 | 0
11445 | 23.24 | 616 | 0.222 | 137 | 119.86 | 75 | P | N | 34.64 | 0
11446 | 17.39 | 461 | 0.254 | 117 | 76.92 | 50 | K | H | 32.99 | 0
11447 | 22.32 | 592 | 0.15 | 89 | 74.92 | 25 | P | N | 34.81 | 0
11448 | 16.95 | 450 | 0.195 | 88 | 55.95 | 0 | K | H | 33.23 | 0
11449 | 17.46 | 463 | 0.277 | 128 | 84.5 | 50 | K | H | 31.41 | 0
11450 | 29.73 | 788 | 0.228 | 180 | 201.42 | 75 | N | W | 19.47 | 0
11451 | 22.34 | 593 | 0.161 | 95 | 80.39 | 25 | P | N | 36.06 | 0
11452 | 30.16 | 800 | 0.26 | 208 | 236.26 | 100 | N | W | 18.53 | 0
11453 | 30.42 | 807 | 0.249 | 201 | 230.39 | 75 | N | W | 18.7 | 0
11454 | 22.75 | 603 | 0.202 | 122 | 104.33 | 50 | P | N | 36.26 | 0
11455 | 17.26 | 458 | 0.255 | 117 | 75.86 | 50 | K | H | 33.92 | 0
11456 | 17.19 | 456 | 0.25 | 114 | 73.73 | 50 | K | H | 32.13 | 0
11457 | 17.2 | 456 | 0.229 | 105 | 67.82 | 25 | K | H | 33.12 | 0
11458 | 17.53 | 465 | 0.28 | 130 | 86.11 | 50 | K | H | 33.22 | 0
11459 | 17.48 | 464 | 0.278 | 129 | 84.88 | 50 | K | H | 31.19 | 0
11460 | 23.26 | 617 | 0.216 | 133 | 116.95 | 75 | P | N | 33.87 | 0
11461 | 17.51 | 465 | 0.283 | 132 | 86.88 | 75 | K | H | 32.41 | 0
11462 | 22.45 | 595 | 0.178 | 106 | 89.64 | 50 | P | N | 35.44 | 0
11463 | 17.45 | 463 | 0.256 | 119 | 78.13 | 50 | K | N | 33.79 | 1
11464 | 29.56 | 784 | 0.22 | 221 | 192.43 | 75 | N | W | 20.07 | 1
11465 | 22.64 | 601 | 0.179 | 107 | 91.59 | 50 | P | N | 35.14 | 0
11466 | 30.33 | 805 | 0.239 | 193 | 220.13 | 75 | N | W | 19.85 | 0
11467 | 29.84 | 792 | 0.242 | 192 | 215.75 | 75 | N | W | 18.95 | 0
11468 | 30.45 | 808 | 0.271 | 219 | 251.19 | 100 | N | W | 19.89 | 0
11469 | 17.62 | 467 | 0.267 | 125 | 82.73 | 50 | K | H | 32 | 0
11470 | 17.46 | 463 | 0.262 | 121 | 79.74 | 50 | K | H | 33.07 | 0
11471 | 17.01 | 451 | 0.226 | 102 | 65.42 | 25 | K | H | 32.18 | 0
11472 | 17.39 | 461 | 0.242 | 111 | 73.05 | 50 | K | H | 31.53 | 0
11473 | 22.87 | 607 | 0.196 | 119 | 102.65 | 50 | P | N | 36.38 | 0
11474 | 29.65 | 787 | 0.212 | 213 | 186 | 75 | N | W | 20.52 | 1
11475 | 22.19 | 588 | 0.147 | 86 | 72.17 | 0 | P | N | 34.74 | 0
11476 | 17.25 | 458 | 0.242 | 111 | 71.95 | 50 | K | H | 30.89 | 0
11477 | 17.29 | 459 | 0.236 | 108 | 70.6 | 25 | K | H | 33.79 | 0
11478 | 17.82 | 473 | 0.277 | 131 | 88.01 | 75 | K | H | 31.31 | 0
11479 | 30.35 | 805 | 0.257 | 206 | 236.23 | 100 | N | W | 19.51 | 0
11480 | 29.76 | 789 | 0.23 | 182 | 203.69 | 75 | N | W | 18.91 | 0
11481 | 22.5 | 597 | 0.178 | 106 | 90.01 | 50 | P | N | 33.58 | 0
11482 | 30.43 | 807 | 0.264 | 213 | 244.75 | 100 | N | W | 20.12 | 0
11483 | 17.65 | 468 | 0.257 | 120 | 79.95 | 50 | K | H | 31.55 | 0
11484 | 17.06 | 453 | 0.239 | 108 | 69.65 | 25 | K | H | 32.33 | 0
11485 | 29.57 | 784 | 0.226 | 226 | 197.2 | 75 | N | W | 18.73 | 1
11486 | 30.11 | 799 | 0.237 | 189 | 214.87 | 75 | N | W | 20.08 | 0
11487 | 30.44 | 807 | 0.272 | 220 | 252.35 | 100 | N | W | 18.93 | 0
11488 | 22.27 | 591 | 0.14 | 83 | 69.49 | 0 | P | N | 36.08 | 0
11489 | 29.85 | 792 | 0.233 | 184 | 207.45 | 75 | N | W | 19.97 | 0
11490 | 22.63 | 600 | 0.185 | 111 | 94.72 | 50 | P | N | 36.34 | 0
11491 | 17.93 | 475 | 0.273 | 130 | 87.73 | 50 | K | H | 32.72 | 0
11492 | 30.07 | 798 | 0.248 | 198 | 224.14 | 75 | N | W | 18.56 | 0
11493 | 17.44 | 463 | 0.24 | 111 | 72.88 | 50 | K | H | 33.36 | 0
11494 | 17.71 | 470 | 0.257 | 121 | 80.59 | 50 | K | H | 32.81 | 0
11495 | 22.25 | 590 | 0.142 | 84 | 70.47 | 0 | P | N | 35.01 | 0
11496 | 30.42 | 807 | 0.273 | 220 | 252.69 | 100 | N | W | 19.97 | 0
11497 | 29.98 | 795 | 0.243 | 193 | 218.56 | 75 | N | W | 21.4 | 0
11498 | 22.76 | 604 | 0.179 | 108 | 92.6 | 50 | P | N | 32.67 | 0
11499 | 17.23 | 457 | 0.238 | 109 | 70.69 | 50 | K | H | 33.72 | 0
11500 | 30.32 | 804 | 0.258 | 207 | 236.81 | 100 | N | W | 20.76 | 0
11501 | 29.94 | 794 | 0.249 | 197 | 222.85 | 75 | N | W | 18.39 | 0
11502 | 29.89 | 793 | 0.247 | 196 | 220.99 | 75 | N | W | 20.31 | 0
11503 | 22.72 | 603 | 0.191 | 115 | 98.64 | 50 | P | N | 34.14 | 0
11504 | 17.26 | 458 | 0.262 | 120 | 77.98 | 50 | K | H | 35.39 | 0
11505 | 17.65 | 468 | 0.263 | 123 | 81.9 | 50 | K | H | 33.98 | 0
11506 | 17.89 | 474 | 0.262 | 124 | 83.94 | 50 | K | H | 33.26 | 0
11507 | 22.28 | 591 | 0.146 | 86 | 72.55 | 0 | P | N | 36.76 | 0
11508 | 21.97 | 583 | 0.155 | 116 | 75 | 25 | P | N | 34.36 | 1
11509 | 29.85 | 792 | 0.221 | 175 | 197.12 | 75 | N | W | 20.69 | 0
11510 | 29.97 | 795 | 0.234 | 186 | 209.92 | 75 | N | W | 18.29 | 0
11511 | 30.23 | 802 | 0.266 | 214 | 243.56 | 100 | N | W | 19.5 | 0
11512 | 17.76 | 471 | 0.296 | 140 | 93.41 | 75 | K | H | 33.1 | 0
11513 | 23.07 | 612 | 0.215 | 132 | 114.62 | 75 | P | N | 36.16 | 0
11514 | 29.98 | 795 | 0.227 | 181 | 204.06 | 75 | N | W | 19.66 | 0
11515 | 17.26 | 458 | 0.227 | 104 | 67.77 | 25 | K | H | 32.39 | 0
11516 | 17.34 | 460 | 0.249 | 114 | 74.84 | 50 | K | H | 33.45 | 0
11517 | 30.22 | 801 | 0.259 | 208 | 236.63 | 100 | N | W | 19.79 | 0
11518 | 29.71 | 788 | 0.236 | 186 | 208.18 | 75 | N | W | 19.65 | 0
11519 | 16.82 | 446 | 0.214 | 95 | 60.48 | 25 | K | H | 32.58 | 0
11520 | 30.19 | 801 | 0.265 | 212 | 241.25 | 100 | N | W | 18.29 | 0
11521 | 22.14 | 587 | 0.15 | 115 | 73.64 | 0 | P | N | 32.77 | 0
11522 | 22.29 | 591 | 0.173 | 133 | 85.84 | 25 | P | N | 35.97 | 1
11523 | 23.1 | 613 | 0.201 | 123 | 107.01 | 50 | P | N | 34.88 | 0
11524 | 22.33 | 592 | 0.158 | 93 | 78.53 | 25 | P | N | 35.88 | 0
11525 | 30.49 | 809 | 0.265 | 214 | 246.18 | 100 | N | W | 20.18 | 0
11526 | 29.97 | 795 | 0.227 | 180 | 203.64 | 75 | N | W | 17.96 | 0
11527 | 22.84 | 606 | 0.207 | 125 | 108.01 | 75 | P | N | 35.21 | 0
11528 | 17.45 | 463 | 0.235 | 109 | 71.55 | 50 | K | H | 34.16 | 0
11529 | 29.6 | 785 | 0.213 | 214 | 186.77 | 75 | N | W | 19.55 | 1
11530 | 17.49 | 464 | 0.243 | 113 | 74.24 | 50 | K | H | 35.27 | 0
11531 | 22.42 | 595 | 0.161 | 96 | 81.04 | 25 | P | N | 36.48 | 0
11532 | 29.95 | 795 | 0.23 | 182 | 205.97 | 75 | N | W | 21.23 | 0
11533 | 30.42 | 807 | 0.259 | 209 | 239.34 | 100 | N | W | 19.52 | 0
11534 | 30.15 | 800 | 0.261 | 209 | 237.63 | 100 | N | W | 20.45 | 0
11535 | 17.46 | 463 | 0.281 | 130 | 85.6 | 50 | K | H | 32.84 | 0
11536 | 29.78 | 790 | 0.226 | 178 | 200.31 | 75 | N | W | 19.08 | 0
11537 | 17.58 | 466 | 0.285 | 133 | 88.15 | 75 | K | H | 32.68 | 0
11538 | 22.7 | 602 | 0.158 | 95 | 81.45 | 25 | P | N | 36.12 | 0
11539 | 22.93 | 608 | 0.199 | 121 | 104.5 | 50 | P | W | 34.61 | 1
11540 | 17.65 | 468 | 0.279 | 131 | 87.08 | 75 | K | H | 33.19 | 0
11541 | 22.21 | 589 | 0.154 | 91 | 76.03 | 25 | P | N | 33.53 | 0
11542 | 22.62 | 600 | 0.176 | 106 | 90.27 | 50 | P | N | 36.06 | 0
11543 | 22.79 | 604 | 0.201 | 122 | 104.62 | 50 | P | N | 35.47 | 0
11544 | 17.56 | 466 | 0.262 | 122 | 80.98 | 50 | K | H | 33.8 | 0
11545 | 22.36 | 593 | 0.158 | 94 | 78.95 | 25 | P | N | 34.92 | 0
11546 | 17.22 | 457 | 0.251 | 114 | 74.25 | 50 | K | H | 33.19 | 0
11547 | 22.77 | 604 | 0.192 | 116 | 99.31 | 50 | P | N | 35.97 | 0
11548 | 17 | 451 | 0.228 | 103 | 65.98 | 25 | K | H | 33.21 | 0
11549 | 22.75 | 603 | 0.176 | 106 | 91.12 | 50 | P | N | 36.38 | 0
11550 | 17.8 | 472 | 0.277 | 131 | 87.71 | 75 | K | H | 31.81 | 0
11551 | 29.52 | 783 | 0.219 | 172 | 190.89 | 75 | N | W | 18.76 | 0
11552 | 22.12 | 587 | 0.151 | 89 | 73.91 | 0 | P | N | 34.38 | 0
11553 | 22.88 | 607 | 0.188 | 114 | 98.37 | 50 | P | N | 35.95 | 0
11554 | 22.23 | 590 | 0.148 | 87 | 73.04 | 0 | P | N | 34.53 | 0
11555 | 17.46 | 463 | 0.239 | 111 | 72.93 | 50 | K | H | 33.02 | 0
11556 | 18.34 | 486 | 0.296 | 144 | 99.51 | 75 | K | H | 33.31 | 0
11557 | 22.62 | 600 | 0.166 | 129 | 84.89 | 25 | P | N | 33.58 | 1
11558 | 17.53 | 465 | 0.251 | 117 | 77.01 | 50 | K | H | 32.09 | 0
11559 | 30.37 | 805 | 0.263 | 212 | 242.51 | 100 | N | W | 19.85 | 0
11560 | 17.39 | 461 | 0.263 | 121 | 79.62 | 50 | K | H | 33.85 | 0
11561 | 17.37 | 461 | 0.259 | 119 | 78.13 | 50 | K | H | 31.71 | 0
11562 | 17.02 | 452 | 0.232 | 105 | 67.27 | 25 | K | H | 31.76 | 0
11563 | 30.29 | 803 | 0.263 | 211 | 241.17 | 100 | N | W | 18.67 | 0
11564 | 22.66 | 601 | 0.187 | 112 | 95.91 | 50 | P | N | 36.72 | 0
11565 | 18.14 | 481 | 0.282 | 136 | 92.73 | 75 | K | H | 32.59 | 0
11566 | 30.21 | 801 | 0.252 | 202 | 230.04 | 75 | N | W | 19.02 | 0
11567 | 17.51 | 465 | 0.248 | 115 | 75.97 | 50 | K | H | 32.7 | 0
11568 | 17.45 | 463 | 0.26 | 120 | 79.04 | 50 | K | H | 33.32 | 0
11569 | 29.74 | 789 | 0.226 | 179 | 200.16 | 75 | N | W | 20.29 | 0
11570 | 23.12 | 613 | 0.226 | 139 | 120.77 | 75 | P | N | 36.23 | 0
11571 | 29.8 | 790 | 0.231 | 182 | 204.75 | 75 | N | W | 19.81 | 0
11572 | 22.94 | 608 | 0.197 | 120 | 103.71 | 50 | P | N | 34.19 | 0
11573 | 16.93 | 449 | 0.23 | 103 | 65.82 | 25 | K | H | 34.02 | 0
11574 | 17.49 | 464 | 0.264 | 122 | 80.67 | 50 | K | H | 34.65 | 0
11575 | 17.09 | 453 | 0.229 | 104 | 66.81 | 25 | K | H | 33.13 | 0
11576 | 22.57 | 599 | 0.183 | 109 | 93.11 | 50 | P | N | 34.23 | 0
11577 | 29.54 | 783 | 0.227 | 227 | 197.7 | 75 | N | W | 20.09 | 1
11578 | 17.45 | 463 | 0.271 | 125 | 82.33 | 50 | K | H | 32.12 | 0
11579 | 18.5 | 491 | 0.312 | 153 | 106.73 | 75 | K | H | 31.02 | 0
11580 | 17.15 | 455 | 0.227 | 103 | 66.82 | 25 | K | H | 32.07 | 0
11581 | 29.87 | 792 | 0.254 | 201 | 226.31 | 75 | N | W | 20.72 | 0
11582 | 17.09 | 453 | 0.265 | 120 | 77.41 | 50 | K | H | 32.52 | 0
11583 | 22.29 | 591 | 0.167 | 98 | 82.73 | 25 | P | N | 34.64 | 0
11584 | 29.48 | 782 | 0.199 | 156 | 173.22 | 75 | N | W | 19.62 | 0
11585 | 30.05 | 797 | 0.237 | 189 | 214.26 | 75 | N | W | 19.41 | 0
11586 | 17.85 | 473 | 0.27 | 128 | 85.97 | 50 | K | H | 31.61 | 0
11587 | 17.68 | 469 | 0.261 | 122 | 81.52 | 50 | K | H | 34.96 | 0
11588 | 28.9 | 767 | 0.195 | 149 | 162.8 | 75 | N | W | 21.05 | 0
11589 | 17.53 | 465 | 0.258 | 120 | 79.23 | 50 | K | H | 32.86 | 0
11590 | 17.33 | 460 | 0.26 | 120 | 78.24 | 50 | K | H | 32.89 | 0
11591 | 16.94 | 449 | 0.225 | 101 | 64.5 | 25 | K | H | 33.04 | 0
11592 | 22.9 | 608 | 0.188 | 114 | 98.5 | 50 | P | N | 35.01 | 0
11593 | 22.65 | 601 | 0.18 | 108 | 92.36 | 50 | P | N | 35.54 | 0
11594 | 22.75 | 604 | 0.173 | 105 | 89.75 | 50 | P | N | 34.69 | 0
11595 | 17.65 | 468 | 0.247 | 116 | 77.06 | 50 | K | H | 32.95 | 0
11596 | 30.23 | 802 | 0.257 | 206 | 234.91 | 100 | N | W | 19.84 | 0
11597 | 17.48 | 464 | 0.239 | 111 | 73.09 | 50 | K | H | 33.45 | 0
11598 | 30.09 | 798 | 0.248 | 198 | 224.62 | 75 | N | W | 20.03 | 0
11599 | 22.54 | 598 | 0.162 | 97 | 82.32 | 25 | P | N | 35.07 | 0
11600 | 23.1 | 613 | 0.22 | 135 | 117.47 | 75 | P | N | 35.17 | 0
11601 | 30.3 | 804 | 0.271 | 218 | 248.65 | 100 | N | W | 18.99 | 0
11602 | 22.08 | 586 | 0.141 | 82 | 68.63 | 0 | P | N | 35.99 | 0
11603 | 22.94 | 609 | 0.222 | 135 | 116.96 | 75 | P | N | 35.82 | 0
11604 | 30.11 | 799 | 0.25 | 199 | 226.25 | 75 | N | W | 20.57 | 0
11605 | 30.23 | 802 | 0.249 | 200 | 227.74 | 75 | N | W | 19.34 | 0
11606 | 17.3 | 459 | 0.232 | 138 | 69.46 | 25 | K | H | 34.07 | 1
11607 | 17.45 | 463 | 0.252 | 117 | 76.68 | 50 | K | H | 31.27 | 0
11608 | 30.34 | 805 | 0.278 | 224 | 255.7 | 100 | N | W | 19.74 | 0
11609 | 29.78 | 790 | 0.221 | 175 | 196.22 | 75 | N | W | 19.6 | 0
11610 | 30.01 | 796 | 0.247 | 196 | 222.08 | 75 | N | W | 20.46 | 0
11611 | 29.72 | 788 | 0.221 | 174 | 194.8 | 75 | N | N | 21.37 | 1
11612 | 30.03 | 796 | 0.244 | 194 | 219.72 | 75 | N | W | 21.27 | 0
11613 | 30.06 | 797 | 0.222 | 177 | 200.16 | 75 | N | W | 19.46 | 0
11614 | 29.97 | 795 | 0.237 | 188 | 212.74 | 75 | N | W | 20.62 | 0
11615 | 29.87 | 792 | 0.236 | 187 | 210.29 | 75 | N | W | 18.72 | 0
11616 | 22.56 | 598 | 0.181 | 109 | 92.33 | 50 | P | N | 34.29 | 0
11617 | 22.77 | 604 | 0.186 | 112 | 96.26 | 50 | P | N | 35.53 | 0
11618 | 29.87 | 792 | 0.219 | 174 | 195.41 | 75 | N | W | 20.01 | 0
11619 | 22.68 | 601 | 0.171 | 103 | 88 | 25 | P | N | 36.88 | 0
11620 | 22.4 | 594 | 0.166 | 99 | 83.4 | 25 | P | N | 34.24 | 0
11621 | 29.64 | 786 | 0.235 | 185 | 206.63 | 75 | N | W | 19.45 | 0
11622 | 17.43 | 462 | 0.26 | 120 | 79.08 | 50 | K | H | 33.83 | 0
11623 | 22.63 | 600 | 0.185 | 111 | 94.89 | 50 | P | N | 33.29 | 0
11624 | 17.3 | 459 | 0.241 | 111 | 72.17 | 50 | K | H | 34.23 | 0
11625 | 30.45 | 808 | 0.282 | 228 | 261.44 | 100 | N | W | 20.48 | 0
11626 | 17.54 | 465 | 0.258 | 120 | 79.24 | 50 | K | H | 32.46 | 0
11627 | 17.15 | 455 | 0.22 | 100 | 64.83 | 25 | K | H | 33.42 | 0
11628 | 17.77 | 471 | 0.271 | 128 | 85.57 | 50 | K | H | 34.04 | 0
11629 | 22.85 | 606 | 0.21 | 127 | 109.76 | 75 | P | N | 35.46 | 0
11630 | 22.16 | 588 | 0.147 | 87 | 72.29 | 0 | P | N | 35.3 | 0
11631 | 22.51 | 597 | 0.167 | 100 | 84.87 | 25 | P | N | 35.79 | 0
11632 | 22.24 | 590 | 0.161 | 95 | 79.49 | 25 | P | N | 34.5 | 0
11633 | 29.84 | 792 | 0.228 | 180 | 202.8 | 75 | N | W | 20.03 | 0
11634 | 17.41 | 462 | 0.255 | 118 | 77.41 | 50 | K | H | 33.05 | 0
11635 | 29.72 | 788 | 0.226 | 179 | 200.04 | 75 | N | W | 21.58 | 0
11636 | 17.13 | 454 | 0.234 | 107 | 68.81 | 25 | K | H | 31.92 | 0
11637 | 22.73 | 603 | 0.186 | 112 | 95.94 | 50 | P | N | 36.43 | 0
11638 | 29.83 | 791 | 0.215 | 170 | 191.52 | 75 | N | W | 18.98 | 0
11639 | 30.01 | 796 | 0.239 | 190 | 215.49 | 75 | N | W | 19.55 | 0
11640 | 17.46 | 463 | 0.266 | 123 | 81.07 | 50 | K | H | 31.28 | 0
11641 | 22.68 | 602 | 0.173 | 104 | 89.16 | 50 | P | N | 35.03 | 0
11642 | 29.71 | 788 | 0.23 | 181 | 202.98 | 75 | N | W | 21.95 | 0
11643 | 29.76 | 789 | 0.231 | 182 | 204.25 | 75 | N | W | 19.88 | 0
11644 | 22.31 | 592 | 0.169 | 100 | 84.16 | 25 | P | N | 32.85 | 0
11645 | 29.84 | 792 | 0.23 | 182 | 204.42 | 75 | N | W | 20.47 | 0
11646 | 16.76 | 445 | 0.212 | 94 | 59.47 | 0 | K | H | 33.29 | 0
11647 | 22.63 | 600 | 0.181 | 109 | 92.64 | 50 | P | N | 35.95 | 0
11648 | 22.67 | 601 | 0.207 | 124 | 106.4 | 50 | P | N | 34.4 | 0
11649 | 22.06 | 585 | 0.143 | 84 | 69.64 | 0 | P | N | 36.63 | 0
11650 | 17.95 | 476 | 0.291 | 138 | 93.7 | 75 | K | H | 32.24 | 0
11651 | 22.91 | 608 | 0.201 | 122 | 105.77 | 50 | P | N | 33.74 | 0
11652 | 17.63 | 468 | 0.261 | 122 | 81.17 | 50 | K | H | 34.56 | 0
11653 | 22.89 | 607 | 0.177 | 108 | 92.95 | 50 | P | N | 34.18 | 0
11654 | 17.52 | 465 | 0.271 | 126 | 83.24 | 50 | K | H | 32.14 | 0
11655 | 22.77 | 604 | 0.192 | 116 | 99.6 | 50 | P | W | 34.86 | 1
11656 | 30.26 | 803 | 0.257 | 206 | 235.4 | 100 | N | W | 20.81 | 0
11657 | 22.5 | 597 | 0.187 | 111 | 94.48 | 50 | P | N | 33.75 | 0
11658 | 16.74 | 444 | 0.211 | 94 | 59.24 | 0 | K | H | 32.86 | 0
11659 | 17.73 | 470 | 0.264 | 124 | 82.91 | 50 | K | H | 29.98 | 0
11660 | 17.44 | 462 | 0.266 | 123 | 80.8 | 50 | K | H | 34.72 | 0
11661 | 22.89 | 607 | 0.195 | 118 | 102.24 | 50 | P | N | 35 | 0
11662 | 21.79 | 578 | 0.139 | 80 | 65.82 | 0 | P | N | 34.74 | 1
11663 | 22.61 | 600 | 0.163 | 98 | 83.55 | 25 | P | N | 34.33 | 0
11664 | 30.26 | 803 | 0.25 | 201 | 228.79 | 75 | N | W | 16.89 | 0
11665 | 17.82 | 473 | 0.267 | 126 | 84.77 | 50 | K | H | 34.45 | 0
11666 | 22.88 | 607 | 0.183 | 111 | 96 | 50 | P | N | 35.97 | 0
11667 | 30.37 | 805 | 0.262 | 211 | 241.49 | 100 | N | W | 20.02 | 0
11668 | 17.41 | 462 | 0.232 | 107 | 70.17 | 25 | K | H | 33.69 | 0
11669 | 30.12 | 799 | 0.256 | 204 | 231.99 | 100 | N | W | 17.65 | 0
11670 | 17.42 | 462 | 0.256 | 118 | 77.62 | 50 | K | H | 33.39 | 0
11671 | 22.93 | 608 | 0.211 | 128 | 111.06 | 75 | P | N | 34.32 | 0
11672 | 22.66 | 601 | 0.207 | 124 | 106.16 | 50 | P | N | 34.5 | 0
11673 | 29.76 | 789 | 0.229 | 181 | 203.16 | 75 | N | W | 18.98 | 0
11674 | 17.83 | 473 | 0.28 | 132 | 89.02 | 75 | K | H | 33.22 | 0
11675 | 22.71 | 602 | 0.182 | 110 | 93.78 | 50 | P | N | 33.97 | 0
11676 | 29.6 | 785 | 0.238 | 239 | 208.69 | 75 | N | W | 19.5 | 1
11677 | 16.9 | 448 | 0.233 | 104 | 66.44 | 25 | K | H | 33.14 | 0
11678 | 22.96 | 609 | 0.2 | 122 | 105.61 | 50 | P | N | 34.99 | 0
11679 | 16.8 | 446 | 0.209 | 121 | 59.08 | 0 | K | H | 35.27 | 0
11680 | 22.81 | 605 | 0.182 | 110 | 94.81 | 50 | P | N | 34.48 | 0
11681 | 22.97 | 609 | 0.21 | 128 | 110.65 | 75 | P | N | 33.62 | 0
11682 | 17.29 | 459 | 0.236 | 108 | 70.62 | 25 | K | H | 35.13 | 0
11683 | 17.47 | 463 | 0.256 | 119 | 78.15 | 50 | K | H | 33.31 | 0
11684 | 30 | 796 | 0.257 | 205 | 231.3 | 100 | N | W | 21.66 | 0
11685 | 30.14 | 799 | 0.269 | 215 | 244.76 | 100 | N | W | 20.1 | 0
11686 | 22.17 | 588 | 0.144 | 85 | 70.7 | 0 | P | N | 36.6 | 0
11687 | 22.93 | 608 | 0.182 | 111 | 95.68 | 50 | P | N | 36.42 | 0
11688 | 22.35 | 593 | 0.156 | 92 | 77.68 | 25 | P | N | 35.34 | 0
11689 | 30.06 | 797 | 0.246 | 196 | 222.2 | 75 | N | W | 19.58 | 0
11690 | 30.32 | 804 | 0.272 | 219 | 250.1 | 100 | N | W | 18.61 | 0
11691 | 22.79 | 604 | 0.18 | 109 | 93.4 | 50 | P | N | 35.49 | 0
11692 | 29.77 | 790 | 0.227 | 179 | 201.29 | 75 | N | W | 18.68 | 0
11693 | 22.28 | 591 | 0.146 | 86 | 72.59 | 0 | P | N | 34.05 | 0
11694 | 17.08 | 453 | 0.224 | 102 | 65.43 | 25 | K | H | 33.12 | 0
11695 | 17.56 | 466 | 0.265 | 123 | 81.56 | 50 | K | H | 33.92 | 0
11696 | 17.22 | 457 | 0.231 | 105 | 68.36 | 25 | K | H | 32.03 | 0
11697 | 22.58 | 599 | 0.176 | 105 | 89.74 | 50 | P | N | 33.2 | 0
11698 | 22.32 | 592 | 0.16 | 94 | 79.49 | 25 | P | N | 34.08 | 0
11699 | 22.87 | 607 | 0.189 | 115 | 98.93 | 50 | P | N | 34.83 | 0
11700 | 23.07 | 612 | 0.217 | 133 | 115.34 | 75 | P | N | 32.46 | 0
11701 | 30.19 | 801 | 0.257 | 205 | 233.8 | 100 | N | H | 18.74 | 1
11702 | 22.14 | 587 | 0.144 | 110 | 70.64 | 0 | P | N | 34.52 | 0
11703 | 29.99 | 795 | 0.253 | 201 | 227.75 | 75 | N | W | 19.35 | 0
11704 | 17.57 | 466 | 0.267 | 125 | 82.51 | 50 | K | H | 33.78 | 0
11705 | 17.21 | 457 | 0.23 | 105 | 68.04 | 25 | K | H | 35.36 | 0
11706 | 30.06 | 797 | 0.239 | 191 | 216.36 | 75 | N | W | 19.17 | 0
11707 | 22.36 | 593 | 0.16 | 95 | 79.82 | 25 | P | N | 35.1 | 0
11708 | 30.33 | 805 | 0.271 | 218 | 249.48 | 100 | N | W | 19.24 | 0
11709 | 17.41 | 462 | 0.252 | 116 | 76.45 | 50 | K | H | 33.97 | 0
11710 | 22.77 | 604 | 0.192 | 116 | 99.3 | 50 | P | N | 36.31 | 0
11711 | 17.12 | 454 | 0.227 | 103 | 66.52 | 25 | K | H | 32.85 | 0
11712 | 17.31 | 459 | 0.263 | 121 | 78.83 | 50 | K | H | 33.27 | 0
11713 | 29.98 | 795 | 0.247 | 197 | 222.29 | 75 | N | W | 20.07 | 0
11714 | 17.31 | 459 | 0.257 | 118 | 77.06 | 50 | K | H | 33.32 | 0
11715 | 22.7 | 602 | 0.188 | 113 | 97.02 | 50 | P | N | 34.88 | 0
11716 | 17 | 451 | 0.236 | 106 | 68.23 | 25 | K | H | 33.12 | 0
11717 | 17.22 | 457 | 0.256 | 117 | 75.99 | 50 | K | H | 32.57 | 0
11718 | 30.01 | 796 | 0.245 | 195 | 220.51 | 75 | N | W | 20.56 | 0
11719 | 29.79 | 790 | 0.239 | 189 | 212.03 | 75 | N | W | 19.04 | 0
11720 | 17.16 | 455 | 0.255 | 116 | 75.12 | 50 | K | H | 34.28 | 0
11721 | 17.84 | 473 | 0.299 | 142 | 95.27 | 75 | K | H | 32.59 | 0
11722 | 29.68 | 787 | 0.225 | 227 | 198.08 | 75 | N | W | 19.06 | 1
11723 | 29.6 | 785 | 0.23 | 232 | 201.86 | 75 | N | W | 21.82 | 1
11724 | 29.86 | 792 | 0.231 | 183 | 205.72 | 75 | N | W | 20.28 | 0
11725 | 17.38 | 461 | 0.258 | 119 | 77.81 | 50 | K | H | 33.36 | 0
11726 | 17.23 | 457 | 0.23 | 136 | 68.14 | 25 | K | H | 32.11 | 1
11727 | 30.41 | 807 | 0.29 | 234 | 268.55 | 100 | N | W | 20.65 | 0
11728 | 22.91 | 608 | 0.194 | 118 | 101.86 | 50 | P | N | 35.37 | 0
11729 | 17.25 | 457 | 0.242 | 111 | 72.04 | 50 | K | H | 34.05 | 0
11730 | 22.11 | 586 | 0.159 | 93 | 77.62 | 25 | P | N | 35.13 | 0
11731 | 29.49 | 782 | 0.217 | 170 | 188.7 | 75 | N | W | 18.49 | 0
11732 | 22.9 | 607 | 0.197 | 119 | 103.11 | 50 | P | N | 35.84 | 0
11733 | 22.83 | 606 | 0.187 | 113 | 97.63 | 50 | P | N | 36.15 | 0
11734 | 17.71 | 470 | 0.28 | 131 | 87.69 | 75 | K | H | 30.43 | 0
11735 | 17.88 | 474 | 0.272 | 129 | 86.96 | 50 | K | H | 32.78 | 0
11736 | 17.17 | 456 | 0.239 | 109 | 70.62 | 50 | K | H | 33.11 | 0
11737 | 22.65 | 601 | 0.16 | 96 | 81.97 | 25 | P | N | 34.21 | 0
11738 | 17.1 | 454 | 0.25 | 113 | 73.05 | 50 | K | N | 33.37 | 1
11739 | 17.38 | 461 | 0.253 | 117 | 76.5 | 50 | K | H | 31.42 | 0
11740 | 22.71 | 602 | 0.188 | 113 | 96.86 | 50 | P | N | 34.44 | 0
11741 | 23.27 | 617 | 0.213 | 132 | 115.5 | 75 | P | N | 35.29 | 0
11742 | 17.76 | 471 | 0.257 | 121 | 81.15 | 50 | K | H | 32.83 | 0
11743 | 17.83 | 473 | 0.259 | 122 | 82.2 | 50 | K | H | 33.03 | 0
11744 | 29.79 | 790 | 0.246 | 194 | 217.84 | 75 | N | W | 19.74 | 0
11745 | 17.35 | 460 | 0.26 | 120 | 78.23 | 50 | K | H | 34.11 | 0
11746 | 22.38 | 594 | 0.18 | 107 | 89.95 | 50 | P | N | 34.28 | 0
11747 | 22.65 | 601 | 0.179 | 107 | 91.54 | 50 | P | N | 34.35 | 0
11748 | 22.85 | 606 | 0.188 | 114 | 98.05 | 50 | P | N | 35.4 | 0
11749 | 22.66 | 601 | 0.176 | 106 | 90.56 | 50 | P | N | 35.23 | 0
11750 | 17.48 | 464 | 0.259 | 120 | 79.33 | 50 | K | H | 32.03 | 0
11751 | 17.54 | 465 | 0.253 | 118 | 77.89 | 50 | K | H | 33.3 | 0
11752 | 17.17 | 455 | 0.24 | 109 | 70.81 | 50 | K | W | 32.36 | 1
11753 | 30.04 | 797 | 0.242 | 193 | 218.17 | 75 | N | W | 20.79 | 0
11754 | 17.38 | 461 | 0.257 | 119 | 77.64 | 50 | K | H | 33.79 | 0
11755 | 22.72 | 603 | 0.198 | 119 | 102.02 | 50 | P | N | 33.3 | 0
11756 | 17.79 | 472 | 0.267 | 126 | 84.35 | 50 | K | H | 32.53 | 0
11757 | 22.09 | 586 | 0.135 | 79 | 65.93 | 0 | P | N | 34.61 | 0
11758 | 17.17 | 455 | 0.244 | 111 | 71.83 | 50 | K | H | 34.25 | 0
11759 | 22.22 | 589 | 0.165 | 97 | 81.46 | 25 | P | N | 34.18 | 0
11760 | 29.8 | 790 | 0.247 | 195 | 219.23 | 75 | N | W | 19.78 | 0
11761 | 22.31 | 592 | 0.173 | 102 | 85.9 | 25 | P | N | 34.83 | 0
11762 | 29.83 | 791 | 0.239 | 189 | 212.82 | 75 | N | W | 20.22 | 0
11763 | 22.41 | 595 | 0.178 | 106 | 89.27 | 50 | P | N | 35.94 | 0
11764 | 22.41 | 595 | 0.182 | 108 | 91.48 | 50 | P | N | 33.68 | 0
11765 | 23.06 | 612 | 0.188 | 115 | 99.89 | 50 | P | N | 35.66 | 0
11766 | 22.74 | 603 | 0.194 | 117 | 100.29 | 50 | P | N | 36.37 | 0
11767 | 22.52 | 597 | 0.159 | 95 | 80.57 | 25 | P | N | 36.03 | 0
11768 | 22.88 | 607 | 0.171 | 104 | 89.7 | 50 | P | N | 34.75 | 0
11769 | 29.94 | 794 | 0.258 | 205 | 231.02 | 100 | N | W | 18.17 | 0
11770 | 22.7 | 602 | 0.185 | 111 | 95.31 | 50 | P | N | 34.24 | 0
11771 | 22.44 | 595 | 0.162 | 96 | 81.45 | 25 | P | N | 35.33 | 0
11772 | 30.04 | 797 | 0.259 | 206 | 233.74 | 100 | N | W | 19.96 | 0
11773 | 30.78 | 816 | 0.284 | 232 | 268.76 | 100 | N | W | 20.09 | 0
11774 | 17.62 | 467 | 0.263 | 123 | 81.6 | 50 | K | H | 32.33 | 0
11775 | 17.55 | 466 | 0.27 | 126 | 83.23 | 50 | K | H | 31.3 | 0
11776 | 29.56 | 784 | 0.225 | 177 | 197.02 | 75 | N | W | 20.15 | 0
11777 | 22.42 | 595 | 0.175 | 104 | 87.84 | 50 | P | N | 35.04 | 0
11778 | 22.79 | 604 | 0.172 | 104 | 89.5 | 50 | P | N | 34.36 | 0
11779 | 17.12 | 454 | 0.226 | 103 | 66.4 | 25 | K | H | 33.57 | 0
11780 | 22.68 | 602 | 0.186 | 112 | 95.68 | 50 | P | N | 36.11 | 0
11781 | 30.18 | 800 | 0.259 | 208 | 236.28 | 100 | N | W | 19.43 | 0
11782 | 30.44 | 807 | 0.267 | 216 | 247.48 | 100 | N | W | 20.45 | 0
11783 | 22.61 | 600 | 0.179 | 107 | 91.49 | 50 | P | N | 32.66 | 0
11784 | 17.5 | 464 | 0.246 | 114 | 75.26 | 50 | K | H | 33.62 | 0
11785 | 22.4 | 594 | 0.173 | 103 | 86.94 | 25 | P | N | 35.82 | 0
11786 | 29.96 | 795 | 0.227 | 180 | 203.44 | 75 | N | W | 18.27 | 0
11787 | 30.39 | 806 | 0.265 | 214 | 244.65 | 100 | N | W | 19.14 | 0
11788 | 17.24 | 457 | 0.234 | 107 | 69.45 | 25 | K | H | 33.37 | 0
11789 | 30.02 | 796 | 0.243 | 194 | 219.14 | 75 | N | W | 20.97 | 0
11790 | 29.99 | 796 | 0.243 | 194 | 219.06 | 75 | N | W | 20.57 | 0
11791 | 17.23 | 457 | 0.232 | 106 | 68.82 | 25 | K | H | 32.24 | 0
11792 | 29.81 | 791 | 0.218 | 173 | 194 | 75 | N | W | 19.05 | 0
11793 | 29.46 | 781 | 0.211 | 165 | 182.96 | 75 | N | W | 19.36 | 0
11794 | 17.08 | 453 | 0.253 | 114 | 73.69 | 50 | K | H | 33.6 | 0
11795 | 21.87 | 580 | 0.156 | 90 | 74.59 | 25 | P | N | 35.5 | 1
11796 | 30.31 | 804 | 0.259 | 208 | 238.16 | 100 | N | W | 19.89 | 0
11797 | 22.32 | 592 | 0.146 | 86 | 72.51 | 0 | P | N | 33.7 | 0
11798 | 17.6 | 467 | 0.26 | 121 | 80.53 | 50 | K | H | 32.64 | 0
11799 | 22.48 | 596 | 0.188 | 112 | 95.21 | 50 | P | N | 36.12 | 0
11800 | 30.37 | 806 | 0.27 | 217 | 248.82 | 100 | N | W | 20.25 | 0
11801 | 29.35 | 779 | 0.213 | 166 | 183.54 | 75 | N | W | 22.15 | 0
11802 | 30.24 | 802 | 0.245 | 196 | 223.93 | 75 | N | W | 20.31 | 0
11803 | 29.61 | 786 | 0.225 | 177 | 197.28 | 75 | N | W | 17.99 | 0
11804 | 22.04 | 585 | 0.15 | 88 | 72.85 | 0 | P | N | 35.99 | 0
11805 | 29.67 | 787 | 0.234 | 184 | 206.21 | 75 | N | W | 19.63 | 0
11806 | 17.02 | 451 | 0.241 | 109 | 69.71 | 25 | K | H | 32.77 | 0
11807 | 17.06 | 453 | 0.243 | 110 | 70.65 | 50 | K | H | 32.21 | 0
11808 | 17.01 | 451 | 0.212 | 95 | 61.24 | 25 | K | H | 32.69 | 0
11809 | 17.37 | 461 | 0.252 | 116 | 76.06 | 50 | K | H | 32.85 | 0
11810 | 22.93 | 608 | 0.204 | 124 | 107.05 | 50 | P | N | 35.4 | 0
11811 | 22.5 | 597 | 0.166 | 99 | 83.97 | 25 | P | N | 33.51 | 0
11812 | 22.72 | 603 | 0.167 | 100 | 86 | 25 | P | N | 34.66 | 0
11813 | 22.28 | 591 | 0.165 | 97 | 81.87 | 25 | P | N | 33.47 | 0
11814 | 22.52 | 597 | 0.186 | 111 | 94.16 | 50 | P | N | 35.72 | 0
11815 | 17.77 | 471 | 0.272 | 128 | 85.88 | 50 | K | H | 32.88 | 0
11816 | 23.13 | 614 | 0.196 | 120 | 104.77 | 50 | P | N | 34.81 | 0
11817 | 22.15 | 588 | 0.172 | 101 | 84.56 | 25 | P | N | 34.68 | 0
11818 | 22.08 | 586 | 0.14 | 82 | 68.16 | 0 | P | N | 34.8 | 0
11819 | 29.76 | 789 | 0.233 | 184 | 206.33 | 75 | N | W | 19.18 | 0
11820 | 30.02 | 796 | 0.264 | 210 | 238.17 | 100 | N | W | 21.83 | 0
11821 | 22.42 | 595 | 0.176 | 105 | 88.54 | 50 | P | N | 34.98 | 0
11822 | 30.06 | 797 | 0.249 | 199 | 225.42 | 75 | N | W | 19.29 | 0
11823 | 22.9 | 608 | 0.194 | 118 | 101.64 | 50 | P | N | 35.61 | 0
11824 | 22.89 | 607 | 0.203 | 123 | 106.41 | 50 | P | N | 35.24 | 0
11825 | 29.47 | 782 | 0.224 | 175 | 194.11 | 75 | N | W | 18.25 | 0
11826 | 22.3 | 591 | 0.157 | 93 | 78.24 | 25 | P | N | 33.39 | 0
11827 | 23.23 | 616 | 0.207 | 128 | 111.86 | 75 | P | N | 34.24 | 0
11828 | 22.38 | 594 | 0.178 | 106 | 89.42 | 50 | P | N | 35.03 | 0
11829 | 22.48 | 596 | 0.169 | 101 | 85.46 | 25 | P | N | 36.2 | 0
11830 | 22.3 | 592 | 0.168 | 99 | 83.51 | 25 | P | N | 34.39 | 0
11831 | 22.62 | 600 | 0.169 | 102 | 86.56 | 25 | P | N | 34.86 | 0
11832 | 22.43 | 595 | 0.16 | 95 | 80.49 | 25 | P | N | 34.27 | 0
11833 | 22.29 | 591 | 0.163 | 97 | 81.22 | 25 | P | N | 35.42 | 0
11834 | 17.55 | 466 | 0.278 | 129 | 85.61 | 50 | K | H | 32.38 | 0
11835 | 17.64 | 468 | 0.266 | 125 | 82.82 | 50 | K | H | 33.52 | 0
11836 | 29.83 | 791 | 0.211 | 167 | 188.09 | 75 | N | W | 18.35 | 0
11837 | 16.57 | 439 | 0.204 | 90 | 55.94 | 0 | K | H | 33.37 | 1
11838 | 22.79 | 605 | 0.208 | 126 | 108.29 | 75 | P | N | 33.9 | 0
11839 | 29.93 | 794 | 0.228 | 181 | 204.54 | 75 | N | W | 20.11 | 0
11840 | 29.7 | 788 | 0.23 | 181 | 202.58 | 75 | N | H | 19.68 | 1
11841 | 23.21 | 616 | 0.212 | 131 | 114.3 | 75 | P | N | 34.52 | 0
11842 | 16.97 | 450 | 0.211 | 95 | 60.84 | 25 | K | H | 32.42 | 0
11843 | 22.99 | 610 | 0.201 | 123 | 106.27 | 50 | P | N | 34.07 | 0
11844 | 17.32 | 459 | 0.243 | 112 | 72.81 | 50 | K | H | 32.88 | 0
11845 | 17.45 | 463 | 0.25 | 116 | 76.22 | 50 | K | H | 31.32 | 0
11846 | 29.74 | 789 | 0.229 | 181 | 202.87 | 75 | N | W | 17.92 | 0
11847 | 29.83 | 791 | 0.246 | 195 | 219.02 | 75 | N | W | 17.83 | 0
11848 | 22.79 | 605 | 0.204 | 123 | 106.05 | 50 | P | N | 36.33 | 0
11849 | 22.48 | 596 | 0.169 | 131 | 85.61 | 25 | P | N | 35.73 | 1
11850 | 22.75 | 603 | 0.178 | 107 | 91.92 | 50 | P | N | 36.52 | 0
11851 | 17.7 | 469 | 0.275 | 129 | 86.11 | 50 | K | H | 33.34 | 0
11852 | 29.92 | 794 | 0.233 | 185 | 208.27 | 75 | N | W | 20.4 | 0
11853 | 16.86 | 447 | 0.205 | 92 | 58.2 | 0 | K | H | 33.96 | 0
11854 | 17.15 | 455 | 0.248 | 113 | 72.85 | 50 | K | H | 33.79 | 0
11855 | 22.8 | 605 | 0.197 | 119 | 102.4 | 50 | P | N | 36.21 | 0
11856 | 29.75 | 789 | 0.229 | 181 | 203.08 | 75 | N | H | 19.76 | 1
11857 | 30.33 | 805 | 0.262 | 211 | 241.27 | 100 | N | W | 20.4 | 0
11858 | 29.74 | 789 | 0.205 | 162 | 181.08 | 75 | N | W | 18.73 | 0
11859 | 30.11 | 799 | 0.246 | 197 | 223.46 | 75 | N | W | 20.05 | 0
11860 | 22.44 | 595 | 0.146 | 87 | 73.29 | 0 | P | N | 34.54 | 0
11861 | 29.94 | 794 | 0.241 | 191 | 215.83 | 75 | N | W | 19.97 | 0
11862 | 17.76 | 471 | 0.286 | 135 | 90.2 | 75 | K | H | 31.78 | 0
11863 | 22.6 | 600 | 0.177 | 106 | 90.28 | 50 | P | N | 35.27 | 0
11864 | 22.78 | 604 | 0.187 | 113 | 97.08 | 50 | P | N | 34.79 | 0
11865 | 30.15 | 800 | 0.26 | 208 | 236.22 | 100 | N | H | 18.62 | 1
11866 | 29.7 | 788 | 0.227 | 229 | 200.24 | 75 | N | W | 20.49 | 1
11867 | 30.09 | 798 | 0.242 | 193 | 218.98 | 75 | N | W | 17.08 | 0
11868 | 29.38 | 779 | 0.217 | 169 | 186.91 | 75 | N | W | 20.48 | 0
11869 | 16.75 | 444 | 0.23 | 102 | 64.4 | 25 | K | H | 34.36 | 0
11870 | 22.76 | 604 | 0.212 | 128 | 110.04 | 75 | P | N | 34.95 | 0
11871 | 17.68 | 469 | 0.266 | 125 | 83.11 | 50 | K | H | 32.11 | 0
11872 | 22.3 | 591 | 0.172 | 102 | 85.59 | 25 | P | N | 33.91 | 0
11873 | 22.1 | 586 | 0.153 | 90 | 74.61 | 25 | P | N | 34.84 | 0
11874 | 22.53 | 598 | 0.166 | 99 | 84.01 | 25 | P | N | 35.7 | 0
11875 | 22.97 | 609 | 0.205 | 125 | 108.14 | 50 | P | N | 36.81 | 0
11876 | 22.6 | 600 | 0.17 | 102 | 86.68 | 25 | P | N | 34.3 | 0
11877 | 17.99 | 477 | 0.277 | 132 | 89.76 | 75 | K | H | 33.51 | 0
11878 | 17.45 | 463 | 0.239 | 111 | 72.89 | 50 | K | H | 33.09 | 0
11879 | 22.37 | 593 | 0.154 | 91 | 76.98 | 25 | P | N | 34.05 | 0
11880 | 22.36 | 593 | 0.152 | 90 | 75.78 | 25 | P | N | 34.05 | 0
11881 | 17.75 | 471 | 0.283 | 133 | 89.28 | 75 | K | H | 32.52 | 0
11882 | 17.3 | 459 | 0.267 | 123 | 80.05 | 50 | K | H | 34.76 | 0
11883 | 29.41 | 780 | 0.211 | 211 | 182.86 | 75 | N | W | 19.82 | 1
11884 | 22.67 | 601 | 0.192 | 115 | 98.72 | 50 | P | N | 34.61 | 0
11885 | 30.03 | 797 | 0.234 | 187 | 211.41 | 75 | N | W | 19.11 | 0
11886 | 30.02 | 796 | 0.268 | 213 | 241.63 | 100 | N | W | 19.48 | 0
11887 | 29.77 | 790 | 0.227 | 179 | 201.1 | 75 | N | W | 20.4 | 0
11888 | 16.95 | 450 | 0.224 | 101 | 64.28 | 25 | K | H | 32.49 | 0
11889 | 30.21 | 801 | 0.277 | 222 | 252.61 | 100 | N | W | 21.63 | 0
11890 | 22.17 | 588 | 0.164 | 96 | 80.4 | 25 | P | N | 34.44 | 0
11891 | 17.54 | 465 | 0.261 | 122 | 80.37 | 50 | K | H | 32.65 | 0
11892 | 22.69 | 602 | 0.188 | 113 | 96.94 | 50 | P | N | 35.44 | 0
11893 | 22.79 | 605 | 0.165 | 100 | 85.68 | 25 | P | N | 34.44 | 0
11894 | 22.32 | 592 | 0.158 | 93 | 78.5 | 25 | P | N | 34.76 | 0
11895 | 22.86 | 606 | 0.18 | 109 | 93.92 | 50 | P | N | 36.47 | 0
11896 | 29.86 | 792 | 0.233 | 185 | 207.71 | 75 | N | W | 20.76 | 0
11897 | 18.14 | 481 | 0.3 | 145 | 98.82 | 75 | K | H | 35.91 | 0
11898 | 29.84 | 791 | 0.227 | 180 | 202.45 | 75 | N | W | 20.18 | 0
11899 | 17.29 | 459 | 0.234 | 107 | 69.88 | 25 | K | H | 32.71 | 0
11900 | 30.08 | 798 | 0.252 | 201 | 227.8 | 75 | N | W | 18.73 | 0
11901 | 22.38 | 594 | 0.18 | 107 | 90.26 | 50 | P | N | 34.64 | 0
11902 | 30.3 | 804 | 0.255 | 205 | 233.81 | 100 | N | W | 20.74 | 0
11903 | 17.13 | 454 | 0.248 | 113 | 72.86 | 50 | K | H | 33.18 | 0
11904 | 22.48 | 596 | 0.169 | 101 | 85.31 | 25 | P | N | 34.44 | 0
11905 | 30.57 | 811 | 0.274 | 223 | 256.44 | 100 | N | W | 18.77 | 0
11906 | 29.98 | 795 | 0.23 | 183 | 206.53 | 75 | N | W | 19.31 | 0
11907 | 17.27 | 458 | 0.22 | 101 | 65.65 | 25 | K | H | 33.03 | 0
11908 | 29.24 | 776 | 0.19 | 148 | 162.91 | 75 | N | W | 19.71 | 0
11909 | 17.06 | 452 | 0.226 | 102 | 65.85 | 25 | K | H | 33.3 | 0
11910 | 22.88 | 607 | 0.186 | 113 | 97.58 | 50 | P | N | 34.78 | 0
11911 | 17.67 | 469 | 0.257 | 120 | 80.24 | 50 | K | H | 34.16 | 0
11912 | 22.78 | 604 | 0.168 | 101 | 87.15 | 25 | P | N | 36.33 | 0
11913 | 17.48 | 464 | 0.249 | 115 | 75.98 | 50 | K | H | 32.93 | 0
11914 | 17.18 | 456 | 0.222 | 101 | 65.59 | 25 | K | H | 32.42 | 0
11915 | 23.03 | 611 | 0.206 | 126 | 109.42 | 75 | P | N | 33.19 | 0
11916 | 22.71 | 602 | 0.195 | 118 | 100.62 | 50 | P | N | 35.71 | 0
11917 | 29.91 | 793 | 0.226 | 179 | 201.93 | 75 | N | W | 18.7 | 0
11918 | 22.9 | 607 | 0.194 | 118 | 101.65 | 50 | P | N | 33.81 | 0
11919 | 17.35 | 460 | 0.264 | 122 | 79.52 | 50 | K | H | 30.36 | 0
11920 | 22.3 | 591 | 0.16 | 95 | 79.79 | 25 | P | N | 34.61 | 0
11921 | 29.86 | 792 | 0.217 | 172 | 193.62 | 75 | N | W | 20.35 | 0
11922 | 17.7 | 470 | 0.27 | 127 | 84.75 | 50 | K | H | 32.59 | 0
11923 | 29.82 | 791 | 0.227 | 180 | 201.88 | 75 | N | W | 19.99 | 0
11924 | 17.57 | 466 | 0.28 | 130 | 86.38 | 50 | K | H | 32.31 | 0
11925 | 16.82 | 446 | 0.228 | 102 | 64.6 | 25 | K | H | 32.9 | 0
11926 | 22.93 | 608 | 0.208 | 126 | 109.28 | 75 | P | N | 35.38 | 0
11927 | 22.99 | 610 | 0.227 | 139 | 120.1 | 75 | P | N | 35.8 | 0
11928 | 17.11 | 454 | 0.243 | 110 | 71.11 | 50 | K | H | 34.86 | 0
11929 | 22.67 | 601 | 0.179 | 107 | 91.87 | 50 | P | N | 34.55 | 0
11930 | 30 | 796 | 0.257 | 205 | 231.38 | 100 | N | W | 18.42 | 0
11931 | 22.51 | 597 | 0.194 | 116 | 98.37 | 50 | P | N | 34.42 | 0
11932 | 30.15 | 800 | 0.254 | 203 | 230.97 | 100 | N | W | 21.33 | 0
11933 | 29.94 | 794 | 0.242 | 192 | 216.97 | 75 | N | W | 20.86 | 0
11934 | 17.24 | 457 | 0.263 | 120 | 78.27 | 50 | K | H | 31.11 | 0
11935 | 22.48 | 596 | 0.168 | 100 | 84.83 | 25 | P | N | 35.94 | 0
11936 | 17.88 | 474 | 0.266 | 126 | 84.96 | 50 | K | H | 31.72 | 0
11937 | 17.22 | 457 | 0.246 | 112 | 72.91 | 50 | K | H | 33.65 | 0
11938 | 22.02 | 584 | 0.148 | 87 | 71.99 | 0 | P | N | 35.47 | 0
11939 | 30.02 | 796 | 0.236 | 188 | 212.42 | 75 | N | W | 19.47 | 0
11940 | 22.71 | 602 | 0.181 | 109 | 93.14 | 50 | P | N | 34.25 | 0
11941 | 22.4 | 594 | 0.169 | 101 | 84.92 | 25 | P | N | 35.69 | 0
11942 | 17.35 | 460 | 0.263 | 121 | 79.22 | 50 | K | H | 33.62 | 0
11943 | 17.1 | 454 | 0.23 | 105 | 67.38 | 25 | K | H | 32.53 | 0
11944 | 21.65 | 574 | 0.131 | 75 | 61.24 | 0 | P | N | 34.63 | 1
11945 | 17.17 | 455 | 0.238 | 109 | 70.26 | 50 | K | H | 33.97 | 0
11946 | 17.76 | 471 | 0.279 | 131 | 87.92 | 75 | K | H | 32.05 | 0
11947 | 29.75 | 789 | 0.229 | 181 | 202.74 | 75 | N | W | 20.88 | 0
11948 | 17.63 | 468 | 0.257 | 120 | 79.93 | 50 | K | H | 34.51 | 0
11949 | 30.2 | 801 | 0.28 | 225 | 255.61 | 100 | N | W | 19.51 | 0
11950 | 22.06 | 585 | 0.172 | 101 | 83.6 | 25 | P | N | 33.97 | 0
11951 | 22.54 | 598 | 0.166 | 99 | 84.33 | 25 | P | N | 33.87 | 0
11952 | 29.24 | 775 | 0.203 | 158 | 173.7 | 75 | N | W | 20.83 | 0
11953 | 22.75 | 603 | 0.195 | 118 | 100.8 | 50 | P | N | 36.26 | 0
11954 | 22.76 | 604 | 0.177 | 107 | 91.95 | 50 | P | N | 34.06 | 0
11955 | 17.45 | 463 | 0.253 | 117 | 76.89 | 50 | K | H | 33.91 | 0
11956 | 17.51 | 464 | 0.259 | 120 | 79.51 | 50 | K | H | 33.56 | 0
11957 | 22.79 | 605 | 0.194 | 117 | 100.75 | 50 | P | N | 34.5 | 0
11958 | 30.02 | 796 | 0.238 | 190 | 214.82 | 75 | N | W | 19.98 | 0
11959 | 30.06 | 797 | 0.218 | 174 | 197.33 | 75 | N | W | 17.97 | 0
11960 | 17.07 | 453 | 0.235 | 106 | 68.49 | 25 | K | H | 33.2 | 0
11961 | 17.56 | 466 | 0.248 | 115 | 76.36 | 50 | K | H | 31.13 | 0
11962 | 22.56 | 598 | 0.166 | 99 | 84.4 | 25 | P | N | 34.19 | 0
11963 | 22.69 | 602 | 0.18 | 108 | 92.53 | 50 | P | N | 36.77 | 0
11964 | 29.68 | 787 | 0.212 | 167 | 186.66 | 75 | N | W | 20.64 | 0
11965 | 30.59 | 811 | 0.283 | 230 | 264.82 | 100 | N | W | 18.48 | 0
11966 | 30.42 | 807 | 0.277 | 224 | 256.54 | 100 | N | W | 18.46 | 0
11967 | 22.26 | 590 | 0.179 | 106 | 88.57 | 50 | P | N | 34.64 | 0
11968 | 17.35 | 460 | 0.261 | 120 | 78.62 | 50 | K | H | 35.34 | 0
11969 | 21.9 | 581 | 0.13 | 75 | 62.31 | 0 | P | N | 36.12 | 1
11970 | 22.49 | 597 | 0.17 | 102 | 86.05 | 25 | P | N | 34.86 | 0
11971 | 30.39 | 806 | 0.265 | 214 | 245.09 | 100 | N | W | 19.58 | 0
11972 | 29.81 | 791 | 0.231 | 183 | 205.36 | 75 | N | W | 17.31 | 0
11973 | 30.16 | 800 | 0.252 | 201 | 229.01 | 75 | N | W | 20.64 | 0
11974 | 30.16 | 800 | 0.25 | 200 | 227.02 | 75 | N | W | 20.04 | 0
11975 | 22.18 | 588 | 0.177 | 104 | 87.01 | 50 | P | N | 36.09 | 0
11976 | 17.95 | 476 | 0.294 | 140 | 94.92 | 75 | K | H | 32.16 | 0
11977 | 17.56 | 466 | 0.262 | 122 | 80.67 | 50 | K | H | 32.79 | 0
11978 | 30.14 | 799 | 0.231 | 185 | 210.05 | 75 | N | W | 19.62 | 0
11979 | 22.78 | 604 | 0.205 | 124 | 106.45 | 50 | P | N | 33.66 | 0
11980 | 17.39 | 461 | 0.274 | 126 | 82.89 | 50 | K | H | 35.05 | 0
11981 | 17.3 | 459 | 0.258 | 118 | 77.11 | 50 | K | H | 32.7 | 0
11982 | 22.06 | 585 | 0.157 | 92 | 76.26 | 25 | P | N | 33.9 | 0
11983 | 23.21 | 616 | 0.192 | 118 | 103.63 | 50 | P | N | 33.2 | 0
11984 | 17.88 | 474 | 0.272 | 129 | 86.97 | 50 | K | H | 34.22 | 0
11985 | 17.41 | 462 | 0.246 | 114 | 74.51 | 50 | K | H | 34.18 | 0
11986 | 22.39 | 594 | 0.175 | 104 | 87.88 | 50 | P | N | 33.09 | 0
11987 | 30.06 | 797 | 0.241 | 192 | 217.52 | 75 | N | W | 19.87 | 0
11988 | 16.9 | 448 | 0.225 | 101 | 64.28 | 25 | K | H | 32.32 | 0
11989 | 29.81 | 791 | 0.243 | 192 | 216.08 | 75 | N | W | 19.19 | 0
11990 | 21.88 | 580 | 0.142 | 82 | 67.9 | 0 | P | N | 36.68 | 1
11991 | 17.59 | 466 | 0.279 | 130 | 86.36 | 50 | K | H | 33.27 | 0
11992 | 22.53 | 598 | 0.172 | 103 | 87.07 | 25 | P | N | 34.36 | 0
11993 | 17.25 | 458 | 0.232 | 106 | 69.17 | 25 | K | H | 32.02 | 0
11994 | 22.54 | 598 | 0.175 | 105 | 88.97 | 50 | P | N | 35.79 | 0
11995 | 29.81 | 791 | 0.236 | 187 | 210.15 | 75 | N | W | 19.81 | 0
11996 | 30.08 | 798 | 0.247 | 197 | 223.61 | 75 | N | W | 20.87 | 0
11997 | 17.3 | 459 | 0.252 | 116 | 75.42 | 50 | K | H | 34.32 | 0
11998 | 17.57 | 466 | 0.276 | 128 | 85.06 | 50 | K | H | 34.14 | 0
11999 | 30.34 | 805 | 0.27 | 217 | 248.12 | 100 | N | W | 17.37 | 0
12000 | 17.43 | 462 | 0.23 | 106 | 69.79 | 25 | K | H | 33.28 | 0
12001 | 17.36 | 460 | 0.264 | 121 | 79.46 | 50 | K | H | 33.41 | 0
12002 | 21.79 | 578 | 0.12 | 70 | 57.1 | 0 | P | H | 36.2 | 1
12003 | 16.86 | 447 | 0.229 | 103 | 65.15 | 25 | K | H | 35.17 | 0
12004 | 22.57 | 599 | 0.158 | 123 | 80.59 | 25 | P | N | 35.72 | 0
12005 | 17.43 | 462 | 0.262 | 121 | 79.66 | 50 | K | H | 32.02 | 0
12006 | 17.79 | 472 | 0.292 | 138 | 92.46 | 75 | K | H | 34.86 | 0
12007 | 17.51 | 464 | 0.28 | 130 | 85.71 | 50 | K | H | 33.58 | 0
12008 | 30.01 | 796 | 0.233 | 185 | 209.68 | 75 | N | W | 19.57 | 0
12009 | 17.43 | 462 | 0.261 | 121 | 79.41 | 50 | K | H | 33.23 | 0
12010 | 30.06 | 797 | 0.242 | 193 | 218.78 | 75 | N | W | 19.55 | 0
12011 | 17.46 | 463 | 0.255 | 118 | 77.7 | 50 | K | H | 33.82 | 0
12012 | 22.4 | 594 | 0.186 | 110 | 93.28 | 50 | P | N | 35.78 | 0
12013 | 17.64 | 468 | 0.282 | 132 | 87.8 | 75 | K | H | 33.87 | 0
12014 | 17.54 | 465 | 0.244 | 114 | 75.17 | 50 | K | H | 32.15 | 0
12015 | 23.27 | 617 | 0.206 | 127 | 111.77 | 75 | P | N | 35.54 | 0
12016 | 23 | 610 | 0.201 | 123 | 106.47 | 50 | P | N | 35.38 | 0
12017 | 17.51 | 465 | 0.264 | 123 | 81.1 | 50 | K | H | 33.38 | 0
12018 | 29.67 | 787 | 0.204 | 160 | 179.28 | 75 | N | W | 19.57 | 0
12019 | 22.25 | 590 | 0.134 | 79 | 66.32 | 0 | P | N | 35.7 | 0
12020 | 22.79 | 605 | 0.185 | 112 | 96.03 | 50 | P | N | 35.58 | 0
12021 | 17.46 | 463 | 0.235 | 109 | 71.7 | 50 | K | H | 32.39 | 0
12022 | 16.91 | 449 | 0.233 | 105 | 66.7 | 25 | K | H | 32.43 | 0
12023 | 29.57 | 784 | 0.221 | 173 | 192.99 | 75 | N | W | 19.43 | 0
12024 | 22.19 | 589 | 0.166 | 98 | 81.74 | 25 | P | N | 35.1 | 0
12025 | 22.69 | 602 | 0.21 | 127 | 108.21 | 75 | P | N | 34.19 | 0
12026 | 23.19 | 615 | 0.224 | 138 | 120.57 | 75 | P | N | 36.72 | 0
12027 | 22.66 | 601 | 0.203 | 122 | 104.08 | 50 | P | N | 35.66 | 0
12028 | 30.03 | 797 | 0.245 | 195 | 220.63 | 75 | N | W | 21.53 | 0
12029 | 22.74 | 603 | 0.195 | 117 | 100.71 | 50 | P | N | 34.47 | 0
12030 | 29.66 | 787 | 0.217 | 219 | 191.24 | 75 | N | W | 18.56 | 1
12031 | 30.38 | 806 | 0.278 | 224 | 256.95 | 100 | N | W | 19.65 | 0
12032 | 17.63 | 468 | 0.255 | 119 | 79.23 | 50 | K | H | 33.62 | 0
12033 | 22.3 | 592 | 0.148 | 87 | 73.39 | 0 | P | N | 33.28 | 0
12034 | 17.69 | 469 | 0.257 | 121 | 80.51 | 50 | K | H | 33.32 | 0
12035 | 30.23 | 802 | 0.264 | 212 | 241.19 | 100 | N | W | 19.8 | 0
12036 | 30.05 | 797 | 0.249 | 199 | 225.2 | 75 | N | W | 20.21 | 0
12037 | 30.64 | 813 | 0.278 | 226 | 260.8 | 100 | N | W | 20.61 | 0
12038 | 29.61 | 786 | 0.208 | 164 | 182.66 | 75 | N | W | 19.82 | 0
12039 | 30.48 | 808 | 0.275 | 222 | 255.24 | 100 | N | W | 18.6 | 0
12040 | 22.52 | 597 | 0.18 | 108 | 91.4 | 50 | P | N | 34.86 | 0
12041 | 29.48 | 782 | 0.201 | 157 | 174.44 | 75 | N | W | 21.03 | 0
12042 | 22.08 | 586 | 0.163 | 95 | 79.27 | 25 | P | N | 33.53 | 0
12043 | 17.55 | 465 | 0.253 | 118 | 77.98 | 50 | K | H | 32.8 | 0
12044 | 17.2 | 456 | 0.221 | 101 | 65.33 | 25 | K | H | 33.29 | 0
12045 | 30.25 | 802 | 0.265 | 213 | 242.58 | 100 | N | W | 15.97 | 0
12046 | 22.29 | 591 | 0.168 | 99 | 83.25 | 25 | P | N | 35.97 | 0
12047 | 16.98 | 450 | 0.231 | 104 | 66.71 | 25 | K | H | 34 | 0
12048 | 30.19 | 801 | 0.237 | 190 | 216.38 | 75 | N | W | 19.65 | 0
12049 | 17.4 | 462 | 0.224 | 103 | 67.7 | 25 | K | H | 32.71 | 0
12050 | 29.5 | 782 | 0.223 | 174 | 193.92 | 75 | N | W | 21.13 | 0
12051 | 17.39 | 461 | 0.251 | 116 | 75.9 | 50 | K | H | 33.1 | 0
12052 | 17.22 | 457 | 0.223 | 102 | 66.2 | 25 | K | H | 31.6 | 0
12053 | 30.11 | 799 | 0.235 | 187 | 212.73 | 75 | N | W | 20.52 | 0
12054 | 29.35 | 779 | 0.2 | 155 | 171.94 | 75 | N | W | 19.17 | 0
12055 | 30.46 | 808 | 0.281 | 227 | 260.99 | 100 | N | W | 21.09 | 0
12056 | 22.13 | 587 | 0.149 | 87 | 72.8 | 0 | P | N | 34.52 | 0
12057 | 22.77 | 604 | 0.188 | 114 | 97.58 | 50 | P | N | 35.74 | 0
12058 | 16.86 | 447 | 0.218 | 98 | 62.09 | 25 | K | H | 32.93 | 0
12059 | 30.25 | 803 | 0.256 | 206 | 234.44 | 100 | N | W | 18.2 | 0
12060 | 22.79 | 605 | 0.19 | 115 | 98.43 | 50 | P | N | 35.13 | 0
12061 | 30.13 | 799 | 0.264 | 211 | 239.43 | 100 | N | W | 20.12 | 0
12062 | 17.82 | 473 | 0.274 | 129 | 86.86 | 50 | K | H | 33.44 | 0
12063 | 29.95 | 794 | 0.217 | 172 | 194.32 | 75 | N | W | 20.23 | 0
12064 | 30.43 | 807 | 0.267 | 215 | 247.02 | 100 | N | W | 19.49 | 0
12065 | 30.09 | 798 | 0.242 | 193 | 218.76 | 75 | N | W | 18.33 | 0
12066 | 22.93 | 608 | 0.204 | 124 | 107.39 | 50 | P | N | 35.24 | 0
12067 | 22.66 | 601 | 0.187 | 112 | 96 | 50 | P | N | 34.11 | 0
12068 | 22.18 | 588 | 0.163 | 96 | 80.38 | 25 | P | N | 35.91 | 0
12069 | 29.97 | 795 | 0.249 | 198 | 223.71 | 75 | N | W | 19.37 | 0
12070 | 22.44 | 595 | 0.171 | 102 | 86 | 25 | P | N | 34.01 | 0
12071 | 22.84 | 606 | 0.197 | 119 | 102.53 | 50 | P | N | 34.44 | 0
12072 | 17.01 | 451 | 0.242 | 109 | 69.94 | 50 | K | H | 34 | 0
12073 | 17.78 | 472 | 0.279 | 132 | 88.28 | 75 | K | H | 32.69 | 0
12074 | 22.5 | 597 | 0.154 | 92 | 77.94 | 25 | P | N | 35.08 | 0
12075 | 16.67 | 442 | 0.226 | 166 | 62.86 | 25 | K | H | 32.73 | 1
12076 | 22.87 | 607 | 0.206 | 125 | 107.71 | 50 | P | N | 34.95 | 0
12077 | 21.97 | 583 | 0.145 | 108 | 69.81 | 0 | P | N | 34.85 | 1
12078 | 30.08 | 798 | 0.252 | 201 | 227.7 | 75 | N | W | 19.27 | 0
12079 | 17.2 | 456 | 0.245 | 112 | 72.41 | 50 | K | H | 34.39 | 0
12080 | 22.51 | 597 | 0.18 | 107 | 91 | 50 | P | N | 35.54 | 0
12081 | 29.74 | 789 | 0.243 | 192 | 214.73 | 75 | N | W | 20.31 | 0
12082 | 29.98 | 795 | 0.237 | 188 | 212.76 | 75 | N | W | 21.01 | 0
12083 | 29.42 | 780 | 0.216 | 168 | 186.66 | 75 | N | W | 20.57 | 0
12084 | 17.37 | 461 | 0.23 | 138 | 69.3 | 25 | K | H | 32.67 | 1
12085 | 22.62 | 600 | 0.164 | 98 | 83.87 | 25 | P | N | 35.95 | 0
12086 | 22.13 | 587 | 0.155 | 119 | 76.17 | 25 | P | N | 34.48 | 0
12087 | 30.04 | 797 | 0.232 | 185 | 209.32 | 75 | N | W | 20.55 | 0
12088 | 17.54 | 465 | 0.252 | 117 | 77.65 | 50 | K | H | 33 | 0
12089 | 22.84 | 606 | 0.181 | 110 | 94.53 | 50 | P | N | 35.02 | 0
12090 | 30.01 | 796 | 0.228 | 182 | 205.58 | 75 | N | W | 18.95 | 0
12091 | 17.41 | 462 | 0.253 | 117 | 76.6 | 50 | K | H | 33.47 | 0
12092 | 22.64 | 600 | 0.195 | 117 | 99.66 | 50 | P | N | 33.41 | 0
12093 | 23.08 | 612 | 0.209 | 128 | 111.5 | 75 | P | N | 35.41 | 0
12094 | 22.93 | 608 | 0.203 | 123 | 106.62 | 50 | P | N | 35.71 | 0
12095 | 29.58 | 785 | 0.211 | 165 | 184.3 | 75 | N | W | 20.24 | 0
12096 | 30.29 | 803 | 0.257 | 207 | 236.18 | 100 | N | W | 19.53 | 0
12097 | 17.29 | 459 | 0.259 | 119 | 77.52 | 50 | K | H | 32.96 | 0
12098 | 22.65 | 601 | 0.19 | 114 | 97.71 | 50 | P | N | 34.76 | 0
12099 | 22.47 | 596 | 0.182 | 108 | 91.92 | 50 | P | N | 34.35 | 0
12100 | 30.02 | 796 | 0.256 | 204 | 230.88 | 100 | N | W | 20.38 | 0
12101 | 17.51 | 464 | 0.256 | 119 | 78.55 | 50 | K | H | 33.89 | 0
12102 | 29.85 | 792 | 0.235 | 186 | 209.79 | 75 | N | W | 20.62 | 0
12103 | 22.26 | 591 | 0.152 | 90 | 75.42 | 25 | P | N | 34.69 | 0
12104 | 29.47 | 782 | 0.219 | 171 | 190.12 | 75 | N | W | 19.95 | 0
12105 | 22.67 | 601 | 0.174 | 104 | 89.16 | 50 | P | N | 34.91 | 0
12106 | 17.4 | 462 | 0.252 | 116 | 76.15 | 50 | K | H | 33.14 | 0
12107 | 17.27 | 458 | 0.238 | 109 | 71.08 | 50 | K | H | 32.74 | 0
12108 | 29.95 | 794 | 0.255 | 203 | 228.69 | 100 | N | W | 19.29 | 0
12109 | 29.98 | 795 | 0.229 | 182 | 205.67 | 75 | N | W | 18.28 | 0
12110 | 17.39 | 461 | 0.257 | 119 | 77.68 | 50 | K | H | 33.25 | 0
12111 | 29.94 | 794 | 0.235 | 187 | 210.87 | 75 | N | W | 19.55 | 0
12112 | 22.18 | 588 | 0.163 | 96 | 80.22 | 25 | P | N | 35.49 | 0
12113 | 22.59 | 599 | 0.186 | 112 | 95.06 | 50 | P | N | 34.67 | 0
12114 | 30.01 | 796 | 0.252 | 200 | 226.68 | 75 | N | W | 20.02 | 0
12115 | 17.42 | 462 | 0.246 | 114 | 74.81 | 50 | K | H | 31.71 | 0
12116 | 17.37 | 461 | 0.244 | 112 | 73.47 | 50 | K | H | 32.83 | 0
12117 | 22.12 | 587 | 0.15 | 88 | 73.3 | 0 | P | N | 35.56 | 0
12118 | 29.79 | 790 | 0.215 | 170 | 190.57 | 75 | N | W | 20.68 | 0
12119 | 30.1 | 798 | 0.255 | 203 | 230.73 | 100 | N | W | 19.69 | 0
12120 | 22.75 | 603 | 0.188 | 114 | 97.4 | 50 | P | N | 34.7 | 0
12121 | 17.34 | 460 | 0.248 | 114 | 74.7 | 50 | K | H | 32.7 | 0
12122 | 29.85 | 792 | 0.239 | 190 | 213.34 | 75 | N | W | 20.1 | 0
12123 | 17.8 | 472 | 0.282 | 133 | 89.41 | 75 | K | H | 35.36 | 0
12124 | 30.16 | 800 | 0.262 | 210 | 238.47 | 100 | N | W | 20.89 | 0
12125 | 17.49 | 464 | 0.281 | 130 | 85.81 | 50 | K | H | 32.6 | 0
12126 | 17.5 | 464 | 0.255 | 118 | 78.18 | 50 | K | H | 33.82 | 0
12127 | 22.26 | 591 | 0.172 | 102 | 85.26 | 25 | P | N | 36.3 | 0
12128 | 17.27 | 458 | 0.239 | 109 | 71.26 | 50 | K | H | 31.12 | 0
12129 | 30.05 | 797 | 0.245 | 195 | 221.36 | 75 | N | W | 20.72 | 0
12130 | 30.02 | 796 | 0.243 | 193 | 218.88 | 75 | N | W | 19.35 | 0
12131 | 22.73 | 603 | 0.192 | 115 | 98.94 | 50 | P | N | 36.66 | 0
12132 | 22.88 | 607 | 0.21 | 128 | 110.13 | 75 | P | N | 34.89 | 0
12133 | 22.55 | 598 | 0.163 | 98 | 83.1 | 25 | P | N | 35.67 | 0
12134 | 22.9 | 607 | 0.187 | 113 | 97.95 | 50 | P | N | 34.74 | 0
12135 | 17.96 | 476 | 0.306 | 146 | 98.67 | 75 | K | H | 33.96 | 0
12136 | 29.96 | 795 | 0.224 | 178 | 200.64 | 75 | N | W | 20.69 | 0
12137 | 30.14 | 799 | 0.259 | 207 | 235.26 | 100 | N | W | 19.97 | 0
12138 | 30.16 | 800 | 0.254 | 203 | 231.16 | 100 | N | W | 20.15 | 0
12139 | 30.23 | 802 | 0.253 | 203 | 231.17 | 100 | N | W | 19.17 | 0
12140 | 22.6 | 600 | 0.184 | 111 | 94.19 | 50 | P | N | 35.33 | 0
12141 | 29.86 | 792 | 0.238 | 188 | 212.12 | 75 | N | W | 19.41 | 0
12142 | 16.97 | 450 | 0.213 | 96 | 61.44 | 25 | K | H | 31.87 | 0
12143 | 17.49 | 464 | 0.251 | 116 | 76.82 | 50 | K | H | 31.53 | 0
12144 | 29.61 | 785 | 0.212 | 167 | 186.31 | 75 | N | W | 19.61 | 0
12145 | 29.97 | 795 | 0.249 | 198 | 223.93 | 75 | N | W | 20.5 | 0
12146 | 17.23 | 457 | 0.231 | 106 | 68.58 | 25 | K | H | 31.16 | 0
12147 | 17.15 | 455 | 0.235 | 107 | 69.08 | 25 | K | H | 32.63 | 0
12148 | 22.48 | 596 | 0.17 | 101 | 85.91 | 25 | P | N | 33.97 | 0
12149 | 17.56 | 466 | 0.255 | 119 | 78.64 | 50 | K | H | 32.47 | 0
12150 | 17.54 | 465 | 0.254 | 118 | 78.03 | 50 | K | H | 33.98 | 0
12151 | 22.11 | 587 | 0.157 | 92 | 76.57 | 25 | P | N | 34.93 | 0
12152 | 16.81 | 446 | 0.224 | 100 | 63.42 | 25 | K | H | 33.07 | 0
12153 | 30.33 | 805 | 0.248 | 200 | 228.58 | 75 | N | W | 20.14 | 0
12154 | 17.24 | 457 | 0.268 | 123 | 79.67 | 50 | K | H | 33.36 | 0
12155 | 22.85 | 606 | 0.19 | 115 | 99.05 | 50 | P | H | 35.34 | 1
12156 | 22.61 | 600 | 0.168 | 101 | 85.73 | 25 | P | N | 36.6 | 0
12157 | 22.38 | 594 | 0.165 | 98 | 82.64 | 25 | P | N | 35.25 | 0
12158 | 23.05 | 611 | 0.186 | 114 | 98.69 | 50 | P | N | 35.72 | 0
12159 | 22.12 | 587 | 0.148 | 87 | 72.15 | 0 | P | N | 35.32 | 0
12160 | 17.64 | 468 | 0.29 | 136 | 90.4 | 75 | K | H | 30.85 | 0
12161 | 17.12 | 454 | 0.249 | 113 | 72.97 | 50 | K | H | 31.69 | 0
12162 | 22.84 | 606 | 0.217 | 132 | 113.43 | 75 | P | N | 34.42 | 0
12163 | 29.57 | 784 | 0.203 | 159 | 177.77 | 75 | N | W | 20.44 | 0
12164 | 29.98 | 795 | 0.245 | 194 | 219.72 | 75 | N | W | 20.34 | 0
12165 | 29.71 | 788 | 0.224 | 177 | 197.97 | 75 | N | W | 20.25 | 0
12166 | 17.69 | 469 | 0.251 | 118 | 78.52 | 50 | K | H | 30.65 | 0
12167 | 17.29 | 459 | 0.245 | 112 | 73.14 | 50 | K | H | 33.5 | 0
12168 | 30.1 | 799 | 0.247 | 197 | 223.71 | 75 | N | W | 20.18 | 0
12169 | 17.49 | 464 | 0.234 | 108 | 71.48 | 50 | K | H | 33.29 | 0
12170 | 29.87 | 792 | 0.231 | 183 | 205.93 | 75 | N | W | 20.13 | 0
12171 | 30.01 | 796 | 0.252 | 201 | 226.87 | 75 | N | W | 19.9 | 0
12172 | 21.95 | 582 | 0.131 | 76 | 62.99 | 0 | P | N | 34.06 | 1
12173 | 17.62 | 467 | 0.282 | 132 | 87.63 | 75 | K | H | 33.29 | 0
12174 | 17.65 | 468 | 0.286 | 134 | 89.2 | 75 | K | H | 33.65 | 0
12175 | 17.55 | 466 | 0.276 | 129 | 85.05 | 50 | K | H | 33.41 | 0
12176 | 22.22 | 589 | 0.165 | 97 | 81.5 | 25 | P | N | 32.43 | 0
12177 | 29.93 | 794 | 0.219 | 174 | 196.02 | 75 | N | W | 18.64 | 0
12178 | 22.4 | 594 | 0.17 | 101 | 85.45 | 25 | P | N | 35.49 | 0
12179 | 22.45 | 595 | 0.161 | 96 | 81.27 | 25 | P | N | 34.92 | 0
12180 | 30.31 | 804 | 0.281 | 226 | 258.54 | 100 | N | W | 18.47 | 0
12181 | 30.1 | 798 | 0.242 | 193 | 219.45 | 75 | N | W | 20.15 | 0
12182 | 17.05 | 452 | 0.214 | 97 | 62.17 | 25 | K | H | 32.87 | 0
12183 | 22.48 | 596 | 0.154 | 92 | 77.87 | 25 | P | N | 34.97 | 0
12184 | 22.13 | 587 | 0.162 | 95 | 79.4 | 25 | P | N | 35.02 | 0
12185 | 22.58 | 599 | 0.195 | 117 | 99.64 | 50 | P | N | 33.74 | 0
12186 | 29.66 | 787 | 0.223 | 175 | 195.86 | 75 | N | W | 19.66 | 0
12187 | 29.88 | 793 | 0.234 | 185 | 208.53 | 75 | N | W | 19.99 | 0
12188 | 17.47 | 463 | 0.254 | 118 | 77.48 | 50 | K | H | 34.16 | 0
12189 | 30.11 | 799 | 0.259 | 207 | 235.05 | 100 | N | W | 19.73 | 0
12190 | 30.22 | 802 | 0.255 | 205 | 233 | 100 | N | W | 20.14 | 0
12191 | 17.39 | 461 | 0.251 | 116 | 76.01 | 50 | K | H | 33.08 | 0
12192 | 22.51 | 597 | 0.205 | 122 | 103.68 | 50 | P | N | 35.3 | 0
12193 | 22.8 | 605 | 0.205 | 124 | 106.46 | 50 | P | N | 36.15 | 0
12194 | 30.13 | 799 | 0.236 | 189 | 214.52 | 75 | N | W | 19.83 | 0
12195 | 22.34 | 593 | 0.156 | 93 | 77.96 | 25 | P | N | 35.25 | 0
12196 | 29.92 | 794 | 0.245 | 194 | 219.33 | 75 | N | W | 19.36 | 0
12197 | 23.01 | 610 | 0.202 | 123 | 106.87 | 50 | P | N | 34.51 | 0
12198 | 30.17 | 800 | 0.264 | 211 | 240.1 | 100 | N | W | 20.24 | 0
12199 | 23.04 | 611 | 0.209 | 128 | 111 | 75 | P | N | 34.04 | 0
12200 | 29.6 | 785 | 0.218 | 171 | 191.37 | 75 | N | W | 20.17 | 0
12201 | 22.9 | 607 | 0.192 | 117 | 100.64 | 50 | P | N | 35 | 0
12202 | 30.49 | 809 | 0.287 | 232 | 266.28 | 100 | N | W | 18.55 | 0
12203 | 17.16 | 455 | 0.265 | 121 | 78.14 | 50 | K | H | 33.22 | 0
12204 | 22.37 | 593 | 0.184 | 109 | 92.13 | 50 | P | N | 36.1 | 0
12205 | 17.91 | 475 | 0.264 | 125 | 84.63 | 50 | K | H | 33.79 | 0
12206 | 29.87 | 792 | 0.239 | 189 | 213.25 | 75 | N | W | 18.75 | 0
12207 | 17.37 | 461 | 0.239 | 110 | 72.1 | 50 | K | H | 32.59 | 0
12208 | 22.76 | 604 | 0.18 | 109 | 93.22 | 50 | P | N | 35.39 | 0
12209 | 17.58 | 466 | 0.277 | 129 | 85.68 | 50 | K | H | 33.02 | 0
12210 | 17.61 | 467 | 0.25 | 117 | 77.56 | 50 | K | H | 34.21 | 0
12211 | 22.66 | 601 | 0.209 | 126 | 107.26 | 75 | P | N | 35.85 | 0
12212 | 29.71 | 788 | 0.241 | 190 | 212.42 | 75 | N | W | 18.05 | 0
12213 | 17.17 | 455 | 0.24 | 109 | 70.78 | 50 | K | H | 32.85 | 0
12214 | 22.89 | 607 | 0.196 | 119 | 102.81 | 50 | P | N | 35.96 | 0
12215 | 29.91 | 793 | 0.239 | 189 | 213.57 | 75 | N | W | 19.21 | 0
12216 | 30.01 | 796 | 0.257 | 205 | 231.49 | 100 | N | W | 19.94 | 0
12217 | 22.49 | 596 | 0.179 | 107 | 90.44 | 50 | P | N | 34.7 | 0
12218 | 17.47 | 463 | 0.249 | 115 | 76 | 50 | K | H | 33.01 | 0
12219 | 29.77 | 790 | 0.217 | 172 | 192.51 | 75 | N | W | 19.02 | 0
12220 | 17.42 | 462 | 0.261 | 121 | 79.18 | 50 | K | H | 32.08 | 0
12221 | 29.96 | 795 | 0.223 | 177 | 200.02 | 75 | N | W | 19.5 | 0
12222 | 16.97 | 450 | 0.21 | 94 | 60.4 | 25 | K | H | 32.49 | 0
12223 | 17.17 | 456 | 0.243 | 111 | 71.56 | 50 | K | H | 33.59 | 0
12224 | 22.5 | 597 | 0.155 | 92 | 78.38 | 25 | P | N | 35.04 | 0
12225 | 29.84 | 791 | 0.236 | 187 | 209.83 | 75 | N | W | 20.91 | 0
12226 | 30.39 | 806 | 0.279 | 225 | 257.93 | 100 | N | W | 18.53 | 0
12227 | 16.96 | 450 | 0.223 | 100 | 64 | 25 | K | H | 31.88 | 0
12228 | 17.18 | 456 | 0.25 | 114 | 73.66 | 50 | K | H | 34.08 | 0
12229 | 30.37 | 806 | 0.263 | 212 | 242.49 | 100 | N | W | 18.99 | 0
12230 | 17.2 | 456 | 0.237 | 108 | 70 | 25 | K | H | 33.49 | 0
12231 | 22.59 | 599 | 0.186 | 111 | 94.73 | 50 | P | N | 34.49 | 0
12232 | 30.1 | 798 | 0.233 | 186 | 211.31 | 75 | N | W | 18.4 | 0
12233 | 29.58 | 785 | 0.223 | 175 | 195.48 | 75 | N | W | 18.98 | 0
12234 | 22.51 | 597 | 0.158 | 94 | 79.82 | 25 | P | N | 34.83 | 0
12235 | 22.87 | 607 | 0.191 | 116 | 99.96 | 50 | P | N | 35.89 | 0
12236 | 22.95 | 609 | 0.194 | 118 | 102.33 | 50 | P | N | 32.45 | 0
12237 | 22.7 | 602 | 0.19 | 114 | 97.89 | 50 | P | N | 35.83 | 0
12238 | 30.07 | 798 | 0.263 | 209 | 237.46 | 100 | N | W | 19.19 | 0
12239 | 30.06 | 797 | 0.243 | 193 | 219.25 | 75 | N | W | 19.4 | 0
12240 | 22.63 | 600 | 0.193 | 116 | 99.04 | 50 | P | N | 35.25 | 0
12241 | 17.34 | 460 | 0.247 | 114 | 74.36 | 50 | K | H | 31.94 | 0
12242 | 17.43 | 462 | 0.241 | 111 | 73.17 | 50 | K | H | 33.48 | 0
12243 | 22.25 | 590 | 0.152 | 90 | 75.26 | 25 | P | N | 33.11 | 0
12244 | 17.76 | 471 | 0.283 | 133 | 89.15 | 75 | K | H | 32.76 | 0
12245 | 22.28 | 591 | 0.154 | 91 | 76.53 | 25 | P | N | 35.71 | 0
12246 | 22.27 | 591 | 0.151 | 89 | 75.02 | 25 | P | N | 36.09 | 0
12247 | 22.74 | 603 | 0.197 | 119 | 101.81 | 50 | P | N | 35.32 | 0
12248 | 30.34 | 805 | 0.272 | 218 | 249.9 | 100 | N | W | 20.12 | 0
12249 | 22.76 | 604 | 0.193 | 117 | 100.23 | 50 | P | N | 35.93 | 0
12250 | 22.89 | 607 | 0.175 | 106 | 91.85 | 50 | P | N | 35.25 | 0
12251 | 17.93 | 476 | 0.28 | 133 | 90.1 | 75 | K | H | 31.65 | 0
12252 | 22.89 | 607 | 0.209 | 127 | 109.39 | 75 | P | N | 35.49 | 0
12253 | 18.22 | 483 | 0.284 | 137 | 94.19 | 75 | K | H | 34.01 | 0
12254 | 16.99 | 451 | 0.209 | 94 | 60.34 | 25 | K | H | 34.59 | 0
12255 | 30.14 | 800 | 0.266 | 213 | 241.76 | 100 | N | W | 20.32 | 0
12256 | 17.83 | 473 | 0.265 | 125 | 84.26 | 50 | K | H | 32.93 | 0
12257 | 17.77 | 471 | 0.277 | 130 | 87.28 | 75 | K | H | 32.7 | 0
12258 | 22.37 | 593 | 0.17 | 101 | 84.89 | 25 | P | N | 35.84 | 0
12259 | 22.5 | 597 | 0.179 | 107 | 90.41 | 50 | P | N | 36.38 | 0
12260 | 22.73 | 603 | 0.18 | 109 | 93.05 | 50 | P | N | 36.05 | 0
12261 | 29.92 | 794 | 0.233 | 185 | 208.5 | 75 | N | W | 19.53 | 0
12262 | 22.72 | 603 | 0.168 | 101 | 86.66 | 25 | P | N | 35.02 | 0
12263 | 30.18 | 800 | 0.271 | 217 | 246.66 | 100 | N | W | 19.97 | 0
12264 | 22.88 | 607 | 0.186 | 113 | 97.2 | 50 | P | N | 36.9 | 0
12265 | 17.45 | 463 | 0.259 | 120 | 78.74 | 50 | K | H | 31.85 | 0
12266 | 22.67 | 601 | 0.179 | 108 | 92.11 | 50 | P | N | 34.33 | 0
12267 | 17.07 | 453 | 0.228 | 103 | 66.53 | 25 | K | H | 33.5 | 0
12268 | 17.51 | 465 | 0.26 | 121 | 79.77 | 50 | K | H | 33.44 | 0
12269 | 22.41 | 594 | 0.188 | 112 | 94.29 | 50 | P | N | 33.44 | 0
12270 | 17.36 | 461 | 0.237 | 109 | 71.44 | 50 | K | H | 32.62 | 0
12271 | 22.22 | 589 | 0.154 | 91 | 75.84 | 25 | P | N | 34.62 | 0
12272 | 29.85 | 792 | 0.251 | 198 | 223.33 | 75 | N | W | 18.97 | 0
12273 | 30.15 | 800 | 0.273 | 219 | 248.54 | 100 | N | W | 19.56 | 0
12274 | 23.09 | 613 | 0.205 | 125 | 109.22 | 75 | P | N | 35.47 | 0
12275 | 17.41 | 462 | 0.233 | 108 | 70.68 | 25 | K | H | 34.55 | 0
12276 | 23.05 | 611 | 0.2 | 122 | 106.18 | 50 | P | N | 35.86 | 0
12277 | 22.6 | 599 | 0.181 | 108 | 92.4 | 50 | P | N | 34.21 | 0
12278 | 17.51 | 464 | 0.253 | 117 | 77.51 | 50 | K | H | 32.51 | 0
12279 | 30.3 | 804 | 0.267 | 214 | 244.97 | 100 | N | W | 20.09 | 0
12280 | 17.94 | 476 | 0.281 | 134 | 90.54 | 75 | K | H | 34.37 | 0
12281 | 30.01 | 796 | 0.255 | 203 | 229.85 | 100 | N | W | 21.29 | 0
12282 | 17.35 | 460 | 0.247 | 114 | 74.27 | 50 | K | H | 33.99 | 0
12283 | 29.94 | 794 | 0.252 | 200 | 225.6 | 75 | N | W | 20.25 | 0
12284 | 17.41 | 462 | 0.26 | 120 | 78.68 | 50 | K | H | 31.05 | 0
12285 | 29.72 | 788 | 0.234 | 184 | 206.4 | 75 | N | W | 19.88 | 0
12286 | 29.9 | 793 | 0.252 | 200 | 225.73 | 75 | N | W | 20.16 | 0
12287 | 22.69 | 602 | 0.187 | 112 | 96.01 | 50 | P | N | 36.48 | 0
12288 | 30.2 | 801 | 0.28 | 224 | 255.14 | 100 | N | W | 16.76 | 0
12289 | 30.45 | 808 | 0.274 | 221 | 253.62 | 100 | N | W | 20.46 | 0
12290 | 17.45 | 463 | 0.262 | 121 | 79.79 | 50 | K | H | 33.6 | 0
12291 | 22.74 | 603 | 0.184 | 111 | 95.12 | 50 | P | N | 34.5 | 0
12292 | 30 | 796 | 0.241 | 192 | 216.92 | 75 | N | W | 17.62 | 0
12293 | 21.99 | 583 | 0.158 | 92 | 76.5 | 25 | P | N | 34.85 | 1
12294 | 16.96 | 450 | 0.217 | 98 | 62.41 | 25 | K | H | 32.25 | 0
12295 | 30.33 | 805 | 0.272 | 219 | 250.41 | 100 | N | W | 21.25 | 0
12296 | 17.27 | 458 | 0.227 | 135 | 67.53 | 25 | K | H | 32.19 | 1
12297 | 22.17 | 588 | 0.143 | 84 | 70.25 | 0 | P | N | 34.58 | 0
12298 | 17.26 | 458 | 0.212 | 97 | 63.14 | 25 | K | H | 33.12 | 0
12299 | 30.22 | 801 | 0.251 | 201 | 229.21 | 75 | N | W | 18.5 | 0
12300 | 22.56 | 598 | 0.173 | 103 | 87.97 | 50 | P | N | 36.4 | 0
12301 | 30.05 | 797 | 0.245 | 195 | 221.42 | 75 | N | W | 18.9 | 0
12302 | 17.56 | 466 | 0.283 | 132 | 87.22 | 75 | K | H | 32.12 | 0
12303 | 22 | 584 | 0.153 | 89 | 74 | 25 | P | N | 37.32 | 0
12304 | 22.19 | 589 | 0.179 | 105 | 87.94 | 50 | P | N | 35.49 | 0
12305 | 29.99 | 796 | 0.23 | 183 | 206.49 | 75 | N | W | 19.2 | 0
12306 | 29.75 | 789 | 0.224 | 177 | 198.55 | 75 | N | W | 21.75 | 0
12307 | 16.98 | 450 | 0.245 | 110 | 70.55 | 50 | K | H | 33.34 | 0
12308 | 22.1 | 586 | 0.15 | 88 | 73.04 | 0 | P | N | 35.79 | 0
12309 | 29.46 | 782 | 0.219 | 171 | 190.29 | 75 | N | W | 21.51 | 0
12310 | 17.26 | 458 | 0.257 | 118 | 76.58 | 50 | K | H | 32.25 | 0
12311 | 17.11 | 454 | 0.237 | 108 | 69.44 | 25 | K | H | 31.94 | 0
12312 | 29.8 | 790 | 0.222 | 175 | 197.04 | 75 | N | W | 18.23 | 0
12313 | 22.88 | 607 | 0.215 | 130 | 112.27 | 75 | P | N | 35.6 | 0
12314 | 17.69 | 469 | 0.289 | 135 | 90.35 | 75 | K | H | 34.78 | 0
12315 | 22.71 | 603 | 0.192 | 116 | 99.09 | 50 | P | N | 34.5 | 0
12316 | 22.71 | 602 | 0.18 | 109 | 93.06 | 50 | P | N | 34.44 | 0
12317 | 30.26 | 803 | 0.253 | 203 | 231.31 | 100 | N | W | 18.89 | 0
12318 | 17.49 | 464 | 0.271 | 126 | 82.84 | 50 | K | H | 32.92 | 0
12319 | 17.42 | 462 | 0.241 | 111 | 73.17 | 50 | K | H | 32.37 | 0
12320 | 22.44 | 595 | 0.156 | 93 | 78.76 | 25 | P | N | 33.54 | 0
12321 | 17.57 | 466 | 0.249 | 116 | 76.95 | 50 | K | N | 33.6 | 1
12322 | 22.19 | 589 | 0.17 | 100 | 83.6 | 25 | P | N | 36.26 | 0
12323 | 16.89 | 448 | 0.233 | 104 | 66.47 | 25 | K | H | 33.15 | 0
12324 | 22.66 | 601 | 0.183 | 110 | 93.95 | 50 | P | N | 32.47 | 0
12325 | 17.07 | 453 | 0.225 | 102 | 65.59 | 25 | K | H | 32.18 | 0
12326 | 29.97 | 795 | 0.257 | 204 | 230.81 | 100 | N | W | 20.95 | 0
12327 | 29.67 | 787 | 0.231 | 233 | 203.61 | 75 | N | W | 20.19 | 1
12328 | 22.33 | 592 | 0.174 | 103 | 86.56 | 25 | P | N | 36.62 | 0
12329 | 17.35 | 460 | 0.25 | 115 | 75.13 | 50 | K | H | 32.28 | 0
12330 | 23.21 | 616 | 0.209 | 129 | 112.59 | 75 | P | N | 33.76 | 0
12331 | 17.85 | 473 | 0.273 | 129 | 87.14 | 50 | K | H | 32.47 | 0
12332 | 29.89 | 793 | 0.242 | 192 | 215.97 | 75 | N | W | 20.29 | 0
12333 | 29.55 | 784 | 0.217 | 170 | 189.17 | 75 | N | W | 18.96 | 0
12334 | 17.35 | 460 | 0.26 | 120 | 78.2 | 50 | K | H | 33.68 | 0
12335 | 17.57 | 466 | 0.234 | 109 | 72.33 | 50 | K | H | 32.63 | 0
12336 | 17.57 | 466 | 0.262 | 122 | 81.04 | 50 | K | H | 33.15 | 0
12337 | 17.51 | 464 | 0.251 | 116 | 76.81 | 50 | K | H | 32.98 | 0
12338 | 23.09 | 612 | 0.209 | 128 | 111.35 | 75 | P | N | 37.36 | 0
12339 | 22.88 | 607 | 0.173 | 105 | 90.78 | 50 | P | N | 35.6 | 0
12340 | 17.17 | 455 | 0.246 | 112 | 72.49 | 50 | K | H | 32.49 | 0
12341 | 22.57 | 599 | 0.178 | 106 | 90.51 | 50 | P | N | 34.7 | 0
12342 | 17.18 | 456 | 0.236 | 108 | 69.67 | 25 | K | H | 32.71 | 0
12343 | 16.96 | 450 | 0.239 | 108 | 68.89 | 25 | K | H | 31.36 | 0
12344 | 29.93 | 794 | 0.256 | 204 | 229.73 | 100 | N | W | 21.11 | 0
12345 | 17.69 | 469 | 0.27 | 127 | 84.59 | 50 | K | H | 33.24 | 0
12346 | 30.15 | 800 | 0.253 | 203 | 230.41 | 100 | N | W | 21.12 | 0
12347 | 29.6 | 785 | 0.211 | 212 | 184.79 | 75 | N | W | 20.23 | 1
12348 | 22.55 | 598 | 0.176 | 105 | 89.61 | 50 | P | N | 33.91 | 0
12349 | 17.42 | 462 | 0.271 | 125 | 82.11 | 50 | K | H | 33.78 | 0
12350 | 29.98 | 795 | 0.247 | 196 | 221.74 | 75 | N | W | 20.88 | 0
12351 | 17.29 | 459 | 0.247 | 113 | 73.93 | 50 | K | H | 33.09 | 0
12352 | 17.58 | 466 | 0.257 | 120 | 79.55 | 50 | K | H | 32.23 | 0
12353 | 17.21 | 456 | 0.225 | 103 | 66.6 | 25 | K | H | 33.72 | 0
12354 | 22.34 | 593 | 0.159 | 94 | 79.25 | 25 | P | N | 36.45 | 0
12355 | 29.86 | 792 | 0.223 | 177 | 199.25 | 75 | N | W | 19.93 | 0
12356 | 17.7 | 469 | 0.269 | 126 | 84.28 | 50 | K | H | 32.69 | 0
12357 | 22.89 | 607 | 0.195 | 118 | 102.23 | 50 | P | N | 33.42 | 0
12358 | 17.19 | 456 | 0.238 | 109 | 70.37 | 50 | K | H | 32.91 | 0
12359 | 30.45 | 808 | 0.254 | 205 | 235.36 | 100 | N | W | 19.46 | 0
12360 | 22.42 | 595 | 0.153 | 91 | 76.65 | 25 | P | N | 33.01 | 0
12361 | 17.53 | 465 | 0.276 | 128 | 84.86 | 50 | K | H | 32.44 | 0
12362 | 29.89 | 793 | 0.251 | 199 | 223.9 | 75 | N | W | 19.72 | 0
12363 | 29.95 | 794 | 0.248 | 197 | 222.02 | 75 | N | W | 19.11 | 0
12364 | 22.58 | 599 | 0.167 | 100 | 85.24 | 25 | P | N | 33.3 | 0
12365 | 30.3 | 804 | 0.243 | 196 | 223.57 | 75 | N | W | 21.97 | 0
12366 | 17.77 | 471 | 0.276 | 130 | 87.22 | 50 | K | H | 33.39 | 0
12367 | 16.96 | 450 | 0.22 | 99 | 63.3 | 25 | K | H | 34.03 | 0
12368 | 22.72 | 603 | 0.184 | 111 | 95.13 | 50 | P | N | 33.07 | 0
12369 | 17.08 | 453 | 0.232 | 105 | 67.73 | 25 | K | H | 33.22 | 0
12370 | 22.4 | 594 | 0.164 | 98 | 82.47 | 25 | P | N | 34.53 | 0
12371 | 22.62 | 600 | 0.174 | 104 | 88.86 | 50 | P | N | 36.38 | 0
12372 | 22.93 | 608 | 0.178 | 108 | 93.34 | 50 | P | N | 34.91 | 0
12373 | 17.29 | 459 | 0.238 | 109 | 71.03 | 50 | K | H | 32 | 0
12374 | 17.37 | 461 | 0.245 | 113 | 73.87 | 50 | K | H | 34.37 | 0
12375 | 17.68 | 469 | 0.268 | 125 | 83.63 | 50 | K | H | 35.65 | 0
12376 | 29.78 | 790 | 0.237 | 187 | 210.37 | 75 | N | W | 19.69 | 0
12377 | 17.39 | 461 | 0.271 | 125 | 81.83 | 50 | K | H | 31.23 | 0
12378 | 22.78 | 604 | 0.196 | 119 | 101.82 | 50 | P | N | 35.02 | 0
12379 | 22.71 | 603 | 0.185 | 111 | 95.42 | 50 | P | N | 33.87 | 0
12380 | 30.08 | 798 | 0.243 | 194 | 220.08 | 75 | N | W | 18.52 | 0
12381 | 29.77 | 790 | 0.241 | 191 | 213.84 | 75 | N | W | 21.56 | 0
12382 | 30.34 | 805 | 0.267 | 215 | 245.78 | 100 | N | W | 18.91 | 0
12383 | 22.47 | 596 | 0.192 | 115 | 97.06 | 50 | P | N | 34.63 | 0
12384 | 29.9 | 793 | 0.236 | 187 | 210.7 | 75 | N | W | 19.76 | 0
12385 | 17.63 | 468 | 0.274 | 128 | 85.31 | 50 | K | W | 30.22 | 1
12386 | 17.76 | 471 | 0.272 | 128 | 85.67 | 50 | K | H | 33.18 | 0
12387 | 17.68 | 469 | 0.258 | 121 | 80.56 | 50 | K | H | 32.73 | 0
12388 | 30.32 | 804 | 0.259 | 209 | 238.47 | 100 | N | W | 19.47 | 0
12389 | 16.92 | 449 | 0.231 | 104 | 66.22 | 25 | K | H | 32.05 | 0
12390 | 17.8 | 472 | 0.284 | 134 | 89.92 | 75 | K | H | 32.62 | 0
12391 | 22.81 | 605 | 0.187 | 113 | 97.32 | 50 | P | N | 33.92 | 0
12392 | 22.1 | 586 | 0.161 | 94 | 78.69 | 25 | P | N | 36.47 | 0
12393 | 22.47 | 596 | 0.179 | 107 | 90.53 | 50 | P | N | 33.77 | 0
12394 | 17.32 | 460 | 0.234 | 107 | 70.19 | 25 | K | H | 32.92 | 0
12395 | 22.84 | 606 | 0.192 | 116 | 100.04 | 50 | P | N | 33.86 | 0
12396 | 29.73 | 789 | 0.243 | 192 | 214.97 | 75 | N | W | 20.2 | 0
12397 | 22.36 | 593 | 0.18 | 107 | 89.86 | 50 | P | N | 33.48 | 0
12398 | 29.75 | 789 | 0.214 | 169 | 189.08 | 75 | N | W | 18.68 | 0
12399 | 22.77 | 604 | 0.217 | 131 | 112.75 | 75 | P | N | 36 | 0
12400 | 17.54 | 465 | 0.264 | 123 | 81.17 | 50 | K | H | 34.06 | 0
12401 | 22.55 | 598 | 0.183 | 109 | 92.94 | 50 | P | N | 33.09 | 0
12402 | 17.41 | 462 | 0.246 | 114 | 74.52 | 50 | K | H | 33.44 | 0
12403 | 29.9 | 793 | 0.228 | 181 | 203.88 | 75 | N | W | 22.07 | 0
12404 | 17.53 | 465 | 0.254 | 118 | 78.15 | 50 | K | H | 31.96 | 0
12405 | 22.74 | 603 | 0.182 | 110 | 93.88 | 50 | P | N | 36.12 | 0
12406 | 22.83 | 605 | 0.205 | 124 | 106.78 | 50 | P | N | 35.54 | 0
12407 | 17.74 | 471 | 0.298 | 140 | 93.92 | 75 | K | H | 33.32 | 0
12408 | 30.55 | 810 | 0.272 | 221 | 254.07 | 100 | N | W | 20.48 | 0
12409 | 17.01 | 451 | 0.229 | 103 | 66.35 | 25 | K | H | 33.87 | 0
12410 | 29.98 | 795 | 0.241 | 192 | 216.71 | 75 | N | W | 19.53 | 0
12411 | 29.74 | 789 | 0.222 | 175 | 196.32 | 75 | N | W | 19.56 | 0
12412 | 29.87 | 792 | 0.233 | 185 | 207.84 | 75 | N | W | 20.76 | 0
12413 | 22.39 | 594 | 0.178 | 105 | 89.03 | 50 | P | N | 33.39 | 0
12414 | 16.91 | 449 | 0.247 | 111 | 70.62 | 50 | K | H | 32.51 | 0
12415 | 17.17 | 455 | 0.239 | 109 | 70.39 | 50 | K | H | 31.89 | 0
12416 | 17.19 | 456 | 0.243 | 111 | 71.88 | 50 | K | H | 32.55 | 0
12417 | 17.54 | 465 | 0.251 | 117 | 77.27 | 50 | K | H | 31.71 | 0
12418 | 22.16 | 588 | 0.156 | 91 | 76.35 | 25 | P | N | 36.42 | 0
12419 | 30.02 | 796 | 0.25 | 199 | 224.99 | 75 | N | W | 19.86 | 0
12420 | 23.03 | 611 | 0.192 | 117 | 101.72 | 50 | P | N | 34.11 | 0
12421 | 17.08 | 453 | 0.229 | 104 | 66.7 | 25 | K | H | 33.96 | 0
12422 | 30.66 | 813 | 0.273 | 222 | 256.57 | 100 | N | W | 19.73 | 0
12423 | 17.44 | 463 | 0.243 | 112 | 73.81 | 50 | K | H | 33.59 | 0
12424 | 17.58 | 466 | 0.274 | 128 | 84.73 | 50 | K | H | 33.2 | 0
12425 | 22.95 | 609 | 0.205 | 125 | 108.19 | 50 | P | N | 37.51 | 0
12426 | 29.87 | 792 | 0.243 | 193 | 216.9 | 75 | N | W | 20.57 | 0
12427 | 29.85 | 792 | 0.213 | 169 | 189.68 | 75 | N | W | 19.23 | 0
12428 | 22.82 | 605 | 0.198 | 120 | 102.93 | 50 | P | N | 34.7 | 0
12429 | 17.26 | 458 | 0.236 | 108 | 70.18 | 25 | K | H | 33.04 | 0
12430 | 22.13 | 587 | 0.139 | 82 | 68.32 | 0 | P | N | 35.22 | 0
12431 | 22.99 | 610 | 0.199 | 121 | 105.07 | 50 | P | N | 34.44 | 0
12432 | 22.52 | 597 | 0.177 | 106 | 89.9 | 50 | P | N | 35.05 | 0
12433 | 17.67 | 469 | 0.266 | 125 | 83.13 | 50 | K | H | 33.52 | 0
12434 | 17.31 | 459 | 0.239 | 110 | 71.78 | 50 | K | N | 34.16 | 1
12435 | 30.21 | 801 | 0.247 | 198 | 225.12 | 75 | N | W | 20.02 | 0
12436 | 17.64 | 468 | 0.264 | 123 | 82.11 | 50 | K | H | 32.94 | 0
12437 | 17.49 | 464 | 0.264 | 122 | 80.68 | 50 | K | H | 31.67 | 0
12438 | 30.14 | 800 | 0.255 | 204 | 231.85 | 100 | N | W | 18.87 | 0
12439 | 17.97 | 477 | 0.301 | 144 | 97.34 | 75 | K | H | 33.85 | 0
12440 | 22.73 | 603 | 0.192 | 116 | 99.29 | 50 | P | N | 34.37 | 0
12441 | 29.84 | 792 | 0.226 | 179 | 200.91 | 75 | N | W | 21.31 | 0
12442 | 29.9 | 793 | 0.241 | 191 | 215.24 | 75 | N | W | 19.78 | 0
12443 | 17.55 | 466 | 0.273 | 127 | 84.19 | 50 | K | H | 33 | 0
12444 | 17.28 | 458 | 0.241 | 110 | 71.97 | 50 | K | H | 33.04 | 0
12445 | 22.24 | 590 | 0.162 | 96 | 80.14 | 25 | P | N | 37.81 | 0
12446 | 22.86 | 606 | 0.201 | 122 | 105.25 | 50 | P | N | 34.87 | 0
12447 | 29.44 | 781 | 0.2 | 157 | 173.68 | 75 | N | W | 18.89 | 0
12448 | 17.03 | 452 | 0.237 | 107 | 68.65 | 25 | K | H | 32.24 | 0
12449 | 29.99 | 796 | 0.26 | 207 | 233.81 | 100 | N | W | 21.67 | 0
12450 | 29.47 | 782 | 0.209 | 163 | 181.06 | 75 | N | W | 17.09 | 0
12451 | 30.31 | 804 | 0.261 | 209 | 239.35 | 100 | N | W | 19.99 | 0
12452 | 22.59 | 599 | 0.179 | 107 | 91.2 | 50 | P | N | 35.69 | 0
12453 | 30.67 | 813 | 0.277 | 226 | 260.78 | 100 | N | W | 21.6 | 0
12454 | 22.77 | 604 | 0.185 | 112 | 95.81 | 50 | P | N | 35.73 | 0
12455 | 17.85 | 474 | 0.273 | 129 | 87 | 50 | K | H | 32.52 | 0
12456 | 17.05 | 452 | 0.247 | 112 | 71.75 | 50 | K | H | 32.99 | 0
12457 | 22.48 | 596 | 0.173 | 103 | 87.3 | 25 | P | N | 34.96 | 0
12458 | 29.74 | 789 | 0.224 | 177 | 198.45 | 75 | N | W | 18.78 | 0
12459 | 17.03 | 452 | 0.225 | 102 | 65.32 | 25 | K | H | 33.92 | 0
12460 | 29.85 | 792 | 0.241 | 191 | 215.07 | 75 | N | W | 18.15 | 0
12461 | 17.36 | 461 | 0.254 | 117 | 76.55 | 50 | K | H | 31.32 | 0
12462 | 30.27 | 803 | 0.244 | 196 | 224.08 | 75 | N | W | 19.28 | 0
12463 | 17.39 | 461 | 0.264 | 122 | 79.77 | 50 | K | H | 32.78 | 0
12464 | 16.98 | 450 | 0.234 | 105 | 67.52 | 25 | K | H | 31.49 | 0
12465 | 30.6 | 812 | 0.288 | 234 | 269.91 | 100 | N | W | 19.99 | 0
12466 | 17.37 | 461 | 0.244 | 113 | 73.75 | 50 | K | H | 33.2 | 0
12467 | 22.66 | 601 | 0.187 | 112 | 95.89 | 50 | P | N | 34.71 | 0
12468 | 29.76 | 789 | 0.249 | 196 | 220.28 | 75 | N | W | 21.48 | 0
12469 | 17.64 | 468 | 0.264 | 124 | 82.18 | 50 | K | N | 33.53 | 1
12470 | 22.6 | 599 | 0.159 | 95 | 81.19 | 25 | P | H | 35.4 | 1
12471 | 17.91 | 475 | 0.269 | 128 | 86.2 | 50 | K | H | 32.37 | 0
12472 | 30.49 | 809 | 0.253 | 204 | 234.86 | 100 | N | W | 19.76 | 0
12473 | 17.59 | 467 | 0.262 | 122 | 81.1 | 50 | K | H | 33.66 | 0
12474 | 22.8 | 605 | 0.19 | 115 | 98.68 | 50 | P | N | 36.57 | 0
12475 | 22.37 | 593 | 0.173 | 103 | 86.65 | 25 | P | N | 33.83 | 0
12476 | 30.35 | 805 | 0.281 | 226 | 258.45 | 100 | N | W | 18.43 | 0
12477 | 17.18 | 456 | 0.22 | 100 | 64.91 | 25 | K | H | 32.88 | 0
12478 | 22.57 | 599 | 0.198 | 118 | 100.75 | 50 | P | N | 35.43 | 0
12479 | 22.77 | 604 | 0.189 | 114 | 98.06 | 50 | P | N | 35.96 | 0
12480 | 22.66 | 601 | 0.175 | 105 | 90 | 50 | P | N | 33.39 | 0
12481 | 17.17 | 455 | 0.246 | 112 | 72.59 | 50 | K | H | 33.35 | 0
12482 | 22.61 | 600 | 0.207 | 124 | 106.02 | 50 | P | N | 35.45 | 0
12483 | 17.59 | 467 | 0.281 | 131 | 86.85 | 75 | K | H | 32.92 | 0
12484 | 17.79 | 472 | 0.266 | 126 | 84.3 | 50 | K | H | 32.69 | 0
12485 | 22.7 | 602 | 0.181 | 109 | 93.32 | 50 | P | N | 35.58 | 0
12486 | 23.13 | 613 | 0.198 | 122 | 106.1 | 50 | P | N | 34.68 | 0
12487 | 30.04 | 797 | 0.233 | 186 | 210.73 | 75 | N | W | 19.85 | 0
12488 | 22.21 | 589 | 0.156 | 120 | 77.16 | 25 | P | N | 35.46 | 0
12489 | 30.18 | 801 | 0.25 | 200 | 227.98 | 75 | N | W | 20.09 | 0
12490 | 22.45 | 596 | 0.191 | 114 | 96.49 | 50 | P | N | 34.26 | 0
12491 | 17.65 | 468 | 0.254 | 119 | 79.06 | 50 | K | H | 32.92 | 0
12492 | 17.56 | 466 | 0.257 | 120 | 79.31 | 50 | K | H | 33.46 | 0
12493 | 22.55 | 598 | 0.194 | 116 | 98.56 | 50 | P | N | 33.14 | 0
12494 | 29.26 | 776 | 0.206 | 160 | 176.71 | 75 | N | W | 18.53 | 0
12495 | 30.58 | 811 | 0.267 | 217 | 249.9 | 100 | N | W | 19.81 | 0
12496 | 30.22 | 802 | 0.249 | 199 | 226.99 | 75 | N | W | 19.86 | 0
12497 | 22.86 | 606 | 0.177 | 107 | 92.45 | 50 | P | N | 36.36 | 0
12498 | 29.56 | 784 | 0.21 | 164 | 183.26 | 75 | N | W | 19.21 | 0
12499 | 30.32 | 804 | 0.274 | 220 | 251.42 | 100 | N | W | 18.55 | 0
12500 | 29.79 | 790 | 0.216 | 171 | 191.87 | 75 | N | W | 20.56 | 0
12501 | 17.61 | 467 | 0.28 | 131 | 86.81 | 75 | K | H | 32.43 | 0
12502 | 29.64 | 786 | 0.222 | 223 | 194.79 | 75 | N | W | 22.34 | 1
12503 | 22.79 | 605 | 0.188 | 114 | 97.57 | 50 | P | N | 34.93 | 0
12504 | 29.9 | 793 | 0.25 | 198 | 223.42 | 75 | N | W | 18.82 | 0
12505 | 30.15 | 800 | 0.233 | 186 | 211.69 | 75 | N | W | 19.61 | 0
12506 | 29.82 | 791 | 0.258 | 204 | 229.31 | 100 | N | W | 18.29 | 0
12507 | 22.41 | 594 | 0.18 | 107 | 90.52 | 50 | P | N | 33.82 | 0
12508 | 17.5 | 464 | 0.26 | 121 | 79.66 | 50 | K | H | 32.28 | 0
12509 | 17.14 | 455 | 0.248 | 113 | 72.71 | 50 | K | H | 32.03 | 0
12510 | 22.41 | 595 | 0.197 | 117 | 98.95 | 50 | P | N | 34.11 | 0
12511 | 29.75 | 789 | 0.231 | 182 | 204.55 | 75 | N | W | 19.8 | 0
12512 | 22.44 | 595 | 0.173 | 134 | 87.03 | 25 | P | N | 35.07 | 1
12513 | 17.54 | 465 | 0.244 | 114 | 75.19 | 50 | K | H | 32.34 | 0
12514 | 22.61 | 600 | 0.183 | 110 | 93.67 | 50 | P | N | 36.02 | 0
12515 | 29.71 | 788 | 0.239 | 188 | 211.03 | 75 | N | W | 20.38 | 0
12516 | 17.58 | 466 | 0.273 | 127 | 84.43 | 50 | K | H | 31.91 | 0
12517 | 22.78 | 604 | 0.189 | 114 | 97.86 | 50 | P | N | 34.92 | 0
12518 | 29.53 | 783 | 0.215 | 169 | 187.75 | 75 | N | W | 20.11 | 0
12519 | 22.23 | 590 | 0.162 | 95 | 79.98 | 25 | P | N | 34.98 | 0
12520 | 22.45 | 595 | 0.171 | 102 | 86.29 | 25 | P | N | 35.47 | 0
12521 | 22.62 | 600 | 0.206 | 123 | 105.19 | 50 | P | N | 36.87 | 0
12522 | 29.8 | 791 | 0.245 | 194 | 217.44 | 75 | N | W | 20.52 | 0
12523 | 17.29 | 459 | 0.232 | 106 | 69.41 | 25 | K | H | 34.27 | 0
12524 | 22.95 | 609 | 0.18 | 110 | 94.87 | 50 | P | N | 34.2 | 0
12525 | 30.14 | 800 | 0.24 | 192 | 218.34 | 75 | N | W | 20.62 | 0
12526 | 17.48 | 464 | 0.282 | 131 | 86.1 | 75 | K | H | 33.06 | 0
12527 | 30.62 | 812 | 0.285 | 231 | 266.98 | 100 | N | W | 18.83 | 0
12528 | 30.17 | 800 | 0.25 | 200 | 227.1 | 75 | N | W | 18.74 | 0
12529 | 29.88 | 792 | 0.246 | 195 | 219.88 | 75 | N | W | 19.45 | 0
12530 | 17.12 | 454 | 0.234 | 106 | 68.66 | 25 | K | H | 35.41 | 0
12531 | 30.67 | 814 | 0.282 | 229 | 264.97 | 100 | N | W | 20.72 | 0
12532 | 22.47 | 596 | 0.149 | 89 | 75.44 | 25 | P | N | 34.48 | 0
12533 | 22.53 | 598 | 0.172 | 103 | 87.1 | 25 | P | N | 33.63 | 0
12534 | 22.47 | 596 | 0.168 | 100 | 84.77 | 25 | P | W | 33.8 | 1
12535 | 22.61 | 600 | 0.194 | 117 | 99.34 | 50 | P | N | 35.24 | 0
12536 | 22.27 | 591 | 0.163 | 96 | 80.97 | 25 | P | N | 36.59 | 0
12537 | 29.99 | 796 | 0.23 | 183 | 206.92 | 75 | N | W | 19.73 | 0
12538 | 17.89 | 475 | 0.296 | 140 | 94.61 | 75 | K | H | 33.34 | 0
12539 | 30.21 | 801 | 0.252 | 202 | 230.36 | 75 | N | W | 18.21 | 0
12540 | 29.66 | 787 | 0.231 | 233 | 203.18 | 75 | N | W | 19.49 | 1
12541 | 30.18 | 801 | 0.254 | 204 | 231.66 | 100 | N | W | 19.71 | 0
12542 | 29.57 | 784 | 0.238 | 187 | 208.52 | 75 | N | W | 20.52 | 0
12543 | 22.17 | 588 | 0.16 | 94 | 78.74 | 25 | P | N | 32.91 | 0
12544 | 22.51 | 597 | 0.144 | 86 | 72.97 | 0 | P | N | 36.31 | 0
12545 | 22.64 | 600 | 0.172 | 103 | 88.02 | 50 | P | N | 35.14 | 0
12546 | 17.69 | 469 | 0.275 | 129 | 86.18 | 50 | K | H | 33.21 | 0
12547 | 16.9 | 448 | 0.219 | 98 | 62.58 | 25 | K | H | 33.86 | 0
12548 | 17.45 | 463 | 0.257 | 119 | 78.26 | 50 | K | H | 33.03 | 0
12549 | 17.83 | 473 | 0.265 | 125 | 84.24 | 50 | K | H | 33.77 | 0
12550 | 17.41 | 462 | 0.254 | 117 | 77.09 | 50 | K | H | 33.35 | 0
12551 | 22.33 | 592 | 0.178 | 105 | 88.69 | 50 | P | N | 34.99 | 0
12552 | 29.57 | 784 | 0.226 | 178 | 197.94 | 75 | N | W | 20.99 | 0
12553 | 29.73 | 789 | 0.234 | 184 | 206.73 | 75 | N | W | 20.32 | 0
12554 | 22.31 | 592 | 0.167 | 99 | 83.39 | 25 | P | N | 34.71 | 0
12555 | 29.35 | 779 | 0.191 | 149 | 164.62 | 75 | N | W | 19.01 | 0
12556 | 29.79 | 790 | 0.234 | 185 | 207.64 | 75 | N | W | 20.74 | 0
12557 | 22.64 | 601 | 0.182 | 109 | 93.31 | 50 | P | N | 34.32 | 0
12558 | 17.13 | 455 | 0.232 | 105 | 68.08 | 25 | K | H | 33.18 | 0
12559 | 29.54 | 784 | 0.204 | 160 | 178.04 | 75 | N | W | 19.54 | 0
12560 | 29.19 | 774 | 0.201 | 155 | 171.03 | 75 | N | W | 20.14 | 0
12561 | 30.03 | 797 | 0.248 | 197 | 223.53 | 75 | N | W | 20.72 | 0
12562 | 17.04 | 452 | 0.235 | 106 | 68.34 | 25 | K | H | 34.36 | 0
12563 | 17.51 | 464 | 0.26 | 121 | 79.72 | 50 | K | H | 31.49 | 0
12564 | 18.14 | 481 | 0.283 | 136 | 93.22 | 75 | K | H | 32.55 | 0
12565 | 17.34 | 460 | 0.234 | 108 | 70.29 | 25 | K | H | 32.67 | 0
12566 | 22.97 | 609 | 0.219 | 133 | 115.61 | 75 | P | N | 35.11 | 0
12567 | 29.52 | 783 | 0.215 | 169 | 187.63 | 75 | N | W | 18.94 | 0
12568 | 30.58 | 811 | 0.278 | 225 | 259.87 | 100 | N | W | 19.92 | 0
12569 | 30.01 | 796 | 0.251 | 200 | 225.77 | 75 | N | W | 20.37 | 0
12570 | 22.8 | 605 | 0.179 | 108 | 93.15 | 50 | P | N | 34.23 | 0
12571 | 30.07 | 798 | 0.241 | 193 | 218.29 | 75 | N | W | 19.57 | 0
12572 | 22.15 | 588 | 0.142 | 83 | 69.73 | 0 | P | N | 34.76 | 0
12573 | 30 | 796 | 0.24 | 191 | 216.36 | 75 | N | W | 21.54 | 0
12574 | 17.06 | 453 | 0.239 | 108 | 69.65 | 25 | K | H | 31.94 | 0
12575 | 22.35 | 593 | 0.179 | 106 | 89.52 | 50 | P | N | 35.65 | 0
12576 | 22.86 | 606 | 0.191 | 116 | 99.67 | 50 | P | N | 35.87 | 0
12577 | 17.67 | 469 | 0.27 | 126 | 84.23 | 50 | K | H | 32.74 | 0
12578 | 29.94 | 794 | 0.245 | 195 | 219.65 | 75 | N | W | 19.78 | 0
12579 | 22.52 | 597 | 0.161 | 96 | 81.5 | 25 | P | N | 34.49 | 0
12580 | 22.86 | 606 | 0.198 | 120 | 103.68 | 50 | P | N | 33.85 | 0
12581 | 22.41 | 594 | 0.172 | 102 | 86.55 | 25 | P | N | 35.29 | 0
12582 | 30 | 796 | 0.227 | 180 | 203.96 | 75 | N | W | 20 | 0
12583 | 29.34 | 778 | 0.205 | 204 | 176.3 | 75 | N | W | 18.52 | 0
12584 | 16.66 | 442 | 0.213 | 94 | 59.09 | 0 | K | N | 33.38 | 1
12585 | 29.55 | 784 | 0.222 | 174 | 194.08 | 75 | N | W | 19.72 | 0
12586 | 17.02 | 452 | 0.217 | 98 | 63.01 | 25 | K | H | 32.64 | 0
12587 | 30.38 | 806 | 0.264 | 213 | 243.63 | 100 | N | W | 20.08 | 0
12588 | 22.26 | 591 | 0.163 | 96 | 80.91 | 25 | P | N | 33.47 | 0
12589 | 29.87 | 792 | 0.231 | 183 | 206.54 | 75 | N | W | 20.04 | 0
12590 | 17.3 | 459 | 0.222 | 102 | 66.4 | 25 | K | H | 34.08 | 0
12591 | 22.11 | 586 | 0.138 | 81 | 67.22 | 0 | P | N | 34.41 | 0
12592 | 22.75 | 604 | 0.187 | 113 | 96.97 | 50 | P | N | 34.42 | 0
12593 | 30.09 | 798 | 0.239 | 191 | 216.65 | 75 | N | W | 19.25 | 0
12594 | 29.48 | 782 | 0.219 | 219 | 190.42 | 75 | N | W | 20.02 | 1
12595 | 22.94 | 608 | 0.197 | 120 | 103.75 | 50 | P | N | 34.86 | 0
12596 | 17.75 | 471 | 0.273 | 129 | 86.09 | 50 | K | H | 33.09 | 0
12597 | 30.36 | 805 | 0.255 | 206 | 235.49 | 100 | N | W | 19.69 | 0
12598 | 29.8 | 791 | 0.238 | 188 | 211.11 | 75 | N | W | 19.36 | 0
12599 | 30.36 | 805 | 0.265 | 214 | 244.51 | 100 | N | W | 17.47 | 0
12600 | 17.73 | 470 | 0.27 | 127 | 84.86 | 50 | K | H | 32.65 | 0
12601 | 16.87 | 448 | 0.209 | 93 | 59.41 | 0 | K | H | 33.36 | 0
12602 | 17.61 | 467 | 0.272 | 127 | 84.26 | 50 | K | H | 31.13 | 0
12603 | 17.4 | 461 | 0.249 | 115 | 75.21 | 50 | K | H | 33.11 | 0
12604 | 30.14 | 799 | 0.243 | 194 | 220.5 | 75 | N | W | 19.75 | 0
12605 | 29.98 | 795 | 0.228 | 182 | 205.3 | 75 | N | W | 19.34 | 0
12606 | 30.1 | 799 | 0.232 | 186 | 210.58 | 75 | N | W | 17.83 | 0
12607 | 22.71 | 602 | 0.202 | 121 | 103.9 | 50 | P | N | 35.76 | 0
12608 | 17.62 | 467 | 0.257 | 120 | 79.79 | 50 | K | H | 34.93 | 0
12609 | 29.76 | 789 | 0.226 | 179 | 200.31 | 75 | N | W | 21.44 | 0
12610 | 23.38 | 620 | 0.244 | 151 | 133.16 | 75 | P | N | 33.74 | 0
12611 | 22.7 | 602 | 0.188 | 113 | 96.71 | 50 | P | N | 34.72 | 0
12612 | 30.11 | 799 | 0.272 | 217 | 246.35 | 100 | N | H | 18.28 | 1
12613 | 22.71 | 602 | 0.183 | 110 | 94.12 | 50 | P | N | 34.8 | 0
12614 | 22.14 | 587 | 0.173 | 101 | 84.67 | 25 | P | N | 36.19 | 0
12615 | 17.38 | 461 | 0.255 | 118 | 77.08 | 50 | K | H | 33.45 | 0
12616 | 17.63 | 468 | 0.248 | 116 | 77.02 | 50 | K | H | 33.84 | 0
12617 | 22.87 | 607 | 0.2 | 121 | 104.41 | 50 | P | N | 35.66 | 0
12618 | 17.96 | 476 | 0.277 | 132 | 89.29 | 75 | K | H | 32.7 | 0
12619 | 22.39 | 594 | 0.196 | 117 | 98.4 | 50 | P | N | 34.88 | 0
12620 | 17.49 | 464 | 0.263 | 122 | 80.46 | 50 | K | H | 32.56 | 0
12621 | 22.83 | 606 | 0.18 | 109 | 93.83 | 50 | P | N | 34.62 | 0
12622 | 17.66 | 468 | 0.279 | 130 | 86.86 | 75 | K | H | 32.11 | 0
12623 | 17.08 | 453 | 0.244 | 111 | 71.15 | 50 | K | H | 34.5 | 0
12624 | 16.91 | 449 | 0.229 | 103 | 65.45 | 25 | K | H | 34.08 | 0
12625 | 22.75 | 604 | 0.168 | 101 | 86.88 | 25 | P | N | 34.53 | 0
12626 | 22.52 | 597 | 0.163 | 97 | 82.46 | 25 | P | N | 32.68 | 0
12627 | 17.56 | 466 | 0.263 | 123 | 81.21 | 50 | K | H | 33.1 | 0
12628 | 17.4 | 462 | 0.248 | 114 | 75.1 | 50 | K | H | 34.09 | 0
12629 | 22.39 | 594 | 0.158 | 94 | 79.25 | 25 | P | N | 34.1 | 0
12630 | 22.55 | 598 | 0.169 | 101 | 86.18 | 25 | P | N | 36.51 | 0
12631 | 21.95 | 582 | 0.13 | 97 | 62.47 | 0 | P | N | 36.93 | 1
12632 | 22.43 | 595 | 0.156 | 93 | 78.46 | 25 | P | N | 35.68 | 0
12633 | 22.76 | 604 | 0.182 | 110 | 94.26 | 50 | P | N | 36.48 | 0
12634 | 22.78 | 604 | 0.182 | 110 | 94.3 | 50 | P | N | 34.81 | 0
12635 | 29.92 | 794 | 0.236 | 188 | 211.51 | 75 | N | W | 20.19 | 0
12636 | 17.53 | 465 | 0.256 | 119 | 78.75 | 50 | K | H | 34.61 | 0
12637 | 17.7 | 469 | 0.24 | 113 | 75.31 | 50 | K | H | 33.04 | 0
12638 | 30.14 | 799 | 0.272 | 218 | 247.31 | 100 | N | W | 17.95 | 0
12639 | 17.49 | 464 | 0.257 | 119 | 78.64 | 50 | K | H | 32.28 | 0
12640 | 29.95 | 794 | 0.247 | 197 | 221.87 | 75 | N | W | 18.52 | 0
12641 | 17.46 | 463 | 0.265 | 123 | 80.7 | 50 | K | H | 32.39 | 0
12642 | 22.95 | 609 | 0.184 | 112 | 96.94 | 50 | P | N | 35.06 | 0
12643 | 30.16 | 800 | 0.242 | 194 | 220.24 | 75 | N | W | 20.06 | 0
12644 | 29.98 | 795 | 0.238 | 189 | 213.96 | 75 | N | W | 20.74 | 0
12645 | 30.09 | 798 | 0.27 | 216 | 244.66 | 100 | N | W | 20.63 | 0
12646 | 22.69 | 602 | 0.173 | 104 | 89.01 | 50 | P | N | 35.02 | 0
12647 | 29.94 | 794 | 0.224 | 178 | 200.79 | 75 | N | W | 19.56 | 0
12648 | 17.27 | 458 | 0.237 | 109 | 70.72 | 50 | K | H | 34.05 | 0
12649 | 30.59 | 811 | 0.272 | 220 | 254.16 | 100 | N | W | 20.53 | 0
12650 | 17.51 | 465 | 0.269 | 125 | 82.63 | 50 | K | H | 32.84 | 0
12651 | 22.36 | 593 | 0.163 | 96 | 81.24 | 25 | P | N | 35.85 | 0
12652 | 22.05 | 585 | 0.138 | 81 | 66.94 | 0 | P | N | 35.57 | 0
12653 | 17.55 | 466 | 0.268 | 125 | 82.54 | 50 | K | H | 32.62 | 0
12654 | 17.29 | 459 | 0.237 | 109 | 70.97 | 50 | K | H | 35.14 | 0
12655 | 30.04 | 797 | 0.248 | 197 | 223.6 | 75 | N | W | 19.31 | 0
12656 | 29.94 | 794 | 0.249 | 198 | 223.07 | 75 | N | W | 19.05 | 0
12657 | 22.34 | 593 | 0.163 | 97 | 81.46 | 25 | P | N | 34.88 | 0
12658 | 17.43 | 462 | 0.28 | 130 | 85.13 | 50 | K | H | 33.62 | 0
12659 | 30.36 | 805 | 0.263 | 212 | 242.74 | 100 | N | W | 19.34 | 0
12660 | 17.28 | 458 | 0.233 | 107 | 69.42 | 25 | K | H | 32.36 | 0
12661 | 17.5 | 464 | 0.248 | 115 | 75.82 | 50 | K | H | 32.89 | 0
12662 | 22.54 | 598 | 0.145 | 87 | 73.56 | 0 | P | N | 35.13 | 0
12663 | 17.63 | 468 | 0.263 | 123 | 81.85 | 50 | K | H | 33.95 | 0
12664 | 22.65 | 601 | 0.18 | 108 | 92.22 | 50 | P | N | 34.52 | 0
12665 | 17.81 | 472 | 0.273 | 129 | 86.67 | 50 | K | H | 32.7 | 0
12666 | 30.15 | 800 | 0.254 | 203 | 230.75 | 100 | N | W | 19.05 | 0
12667 | 30.06 | 797 | 0.25 | 200 | 226.06 | 75 | N | W | 19.95 | 0
12668 | 22.4 | 594 | 0.181 | 108 | 91.07 | 50 | P | N | 35.01 | 0
12669 | 29.32 | 778 | 0.209 | 163 | 179.86 | 75 | N | W | 18.8 | 0
12670 | 22.51 | 597 | 0.179 | 107 | 90.74 | 50 | P | N | 35.94 | 0
12671 | 17.44 | 463 | 0.25 | 116 | 76.11 | 50 | K | H | 31.13 | 0
12672 | 16.84 | 447 | 0.217 | 126 | 61.55 | 25 | K | H | 33 | 0
12673 | 22.55 | 598 | 0.162 | 97 | 82.45 | 25 | P | N | 35.43 | 0
12674 | 22.5 | 597 | 0.175 | 105 | 88.78 | 50 | P | N | 36.43 | 0
12675 | 22.87 | 607 | 0.194 | 118 | 101.59 | 50 | P | N | 35.56 | 0
12676 | 17.37 | 461 | 0.246 | 113 | 74.13 | 50 | K | H | 33.9 | 0
12677 | 17.97 | 477 | 0.27 | 129 | 87.1 | 50 | K | H | 33.08 | 0
12678 | 30.28 | 803 | 0.254 | 204 | 232.53 | 100 | N | W | 21.77 | 0
12679 | 30.09 | 798 | 0.25 | 199 | 226.25 | 75 | N | W | 20.02 | 0
12680 | 22.65 | 601 | 0.175 | 105 | 89.68 | 50 | P | N | 34.1 | 0
12681 | 30.28 | 803 | 0.249 | 200 | 228.39 | 75 | N | W | 20.56 | 0
12682 | 29.72 | 788 | 0.232 | 183 | 204.93 | 75 | N | W | 17.87 | 0
12683 | 29.61 | 785 | 0.231 | 232 | 202.33 | 75 | N | N | 20.21 | 1
12684 | 17.04 | 452 | 0.229 | 134 | 66.43 | 25 | K | H | 33.18 | 1
12685 | 22.31 | 592 | 0.164 | 97 | 81.9 | 25 | P | N | 33.96 | 0
12686 | 29.63 | 786 | 0.221 | 173 | 193.59 | 75 | N | W | 19.92 | 0
12687 | 30.71 | 815 | 0.277 | 225 | 260.98 | 100 | N | W | 20.44 | 0
12688 | 22.42 | 595 | 0.206 | 122 | 103.4 | 50 | P | N | 33.84 | 0
12689 | 30.18 | 801 | 0.241 | 193 | 219.37 | 75 | N | W | 19.99 | 0
12690 | 21.85 | 580 | 0.134 | 99 | 64.01 | 0 | P | N | 35.5 | 1
12691 | 30.32 | 804 | 0.262 | 211 | 240.82 | 100 | N | W | 19.45 | 0
12692 | 22.6 | 599 | 0.187 | 112 | 95.73 | 50 | P | N | 35.4 | 0
12693 | 22.45 | 596 | 0.18 | 107 | 90.89 | 50 | P | N | 35.3 | 0
12694 | 30.06 | 797 | 0.255 | 203 | 230.01 | 100 | N | H | 18.99 | 1
12695 | 30.13 | 799 | 0.24 | 192 | 218.2 | 75 | N | W | 20.28 | 0
12696 | 17.38 | 461 | 0.245 | 113 | 74.02 | 50 | K | H | 33.99 | 0
12697 | 22.02 | 584 | 0.169 | 99 | 82 | 25 | P | N | 33.82 | 0
12698 | 17.59 | 467 | 0.262 | 122 | 81.15 | 50 | K | H | 32.06 | 0
12699 | 17.23 | 457 | 0.236 | 108 | 70 | 25 | K | H | 31.07 | 0
12700 | 30.05 | 797 | 0.238 | 190 | 215.23 | 75 | N | W | 19.11 | 0
12701 | 29.81 | 791 | 0.243 | 192 | 215.69 | 75 | N | W | 18.04 | 0
12702 | 17.29 | 459 | 0.229 | 105 | 68.41 | 25 | K | H | 34.1 | 0
12703 | 29.97 | 795 | 0.236 | 188 | 212.13 | 75 | N | W | 19.47 | 0
12704 | 22.79 | 605 | 0.196 | 118 | 101.57 | 50 | P | N | 34.78 | 0
12705 | 22.23 | 590 | 0.175 | 103 | 86.7 | 25 | P | N | 36.11 | 0
12706 | 22.76 | 604 | 0.174 | 105 | 90.2 | 50 | P | N | 34.99 | 0
12707 | 22.69 | 602 | 0.18 | 109 | 92.82 | 50 | P | N | 33.85 | 0
12708 | 17.69 | 469 | 0.261 | 122 | 81.7 | 50 | K | H | 31.79 | 0
12709 | 22.12 | 587 | 0.167 | 98 | 81.46 | 25 | P | N | 35.07 | 0
12710 | 29.67 | 787 | 0.223 | 225 | 196.43 | 75 | N | W | 19.96 | 1
12711 | 17.26 | 458 | 0.245 | 112 | 72.87 | 50 | K | H | 33.03 | 0
12712 | 21.82 | 579 | 0.117 | 88 | 55.8 | 0 | P | N | 34.85 | 1
12713 | 22.77 | 604 | 0.192 | 116 | 99.43 | 50 | P | N | 35.07 | 0
12714 | 22.61 | 600 | 0.163 | 98 | 83.44 | 25 | P | N | 33.37 | 0
12715 | 17.6 | 467 | 0.241 | 112 | 74.55 | 50 | K | H | 32.99 | 0
12716 | 22.39 | 594 | 0.169 | 100 | 84.64 | 25 | P | N | 35.95 | 0
12717 | 30.04 | 797 | 0.244 | 195 | 220.52 | 75 | N | W | 18.45 | 0
12718 | 22.63 | 600 | 0.193 | 116 | 99.06 | 50 | P | N | 35.77 | 0
12719 | 29.6 | 785 | 0.211 | 165 | 184.43 | 75 | N | W | 19.5 | 0
12720 | 22.88 | 607 | 0.197 | 120 | 103.35 | 50 | P | N | 35.05 | 0
12721 | 29.69 | 788 | 0.227 | 179 | 200.25 | 75 | N | W | 19.85 | 0
12722 | 22.14 | 587 | 0.163 | 96 | 79.95 | 25 | P | N | 35.03 | 0
12723 | 30.16 | 800 | 0.245 | 196 | 222.49 | 75 | N | W | 19.85 | 0
12724 | 22.7 | 602 | 0.203 | 122 | 104.72 | 50 | P | N | 34.99 | 0
12725 | 29.95 | 795 | 0.245 | 195 | 219.81 | 75 | N | W | 19.23 | 0
12726 | 17.6 | 467 | 0.273 | 128 | 84.65 | 50 | K | H | 33.68 | 0
12727 | 17.89 | 475 | 0.292 | 138 | 93.39 | 75 | K | H | 34.1 | 0
12728 | 23.13 | 613 | 0.217 | 133 | 116.23 | 75 | P | N | 34.19 | 0
12729 | 17.54 | 465 | 0.255 | 119 | 78.37 | 50 | K | H | 31.22 | 0
12730 | 17.6 | 467 | 0.242 | 113 | 74.95 | 50 | K | H | 32.69 | 0
12731 | 17.66 | 469 | 0.246 | 115 | 76.72 | 50 | K | H | 33.67 | 0
12732 | 17.16 | 455 | 0.238 | 108 | 69.98 | 25 | K | H | 34.04 | 0
12733 | 22.3 | 592 | 0.143 | 85 | 71.08 | 0 | P | N | 34.23 | 0
12734 | 22.83 | 606 | 0.207 | 125 | 107.88 | 75 | P | N | 34.47 | 0
12735 | 16.99 | 451 | 0.238 | 139 | 68.69 | 25 | K | H | 33.38 | 1
12736 | 18.11 | 480 | 0.307 | 147 | 100.64 | 75 | K | H | 33.91 | 0
12737 | 22.29 | 591 | 0.173 | 102 | 85.96 | 25 | P | N | 34.89 | 0
12738 | 30.4 | 806 | 0.27 | 218 | 249.63 | 100 | N | W | 20.27 | 0
12739 | 17.33 | 460 | 0.226 | 104 | 68.03 | 25 | K | H | 33.03 | 0
12740 | 29.7 | 788 | 0.227 | 179 | 200.05 | 75 | N | W | 19.15 | 0
12741 | 22.07 | 585 | 0.159 | 121 | 77.47 | 25 | P | N | 35.17 | 0
12742 | 30.17 | 800 | 0.253 | 202 | 230.03 | 75 | N | W | 20.01 | 0
12743 | 17.47 | 464 | 0.261 | 121 | 79.74 | 50 | K | H | 35.39 | 0
12744 | 29.63 | 786 | 0.232 | 183 | 204.04 | 75 | N | W | 19.39 | 0
12745 | 23.04 | 611 | 0.194 | 119 | 103.13 | 50 | P | N | 34.05 | 0
12746 | 17.63 | 468 | 0.262 | 122 | 81.4 | 50 | K | H | 31.51 | 0
12747 | 29.9 | 793 | 0.234 | 186 | 209.23 | 75 | N | W | 20.11 | 0
12748 | 17.22 | 457 | 0.241 | 110 | 71.31 | 50 | K | H | 33.36 | 0
12749 | 17 | 451 | 0.224 | 101 | 64.67 | 25 | K | H | 32.04 | 0
12750 | 30 | 796 | 0.261 | 208 | 235.25 | 100 | N | W | 19.74 | 0
12751 | 17.27 | 458 | 0.234 | 107 | 69.72 | 25 | K | H | 33.18 | 0
12752 | 17.2 | 456 | 0.222 | 101 | 65.66 | 25 | K | H | 31.41 | 0
12753 | 17.18 | 456 | 0.231 | 105 | 68.2 | 25 | K | H | 35.12 | 0
12754 | 30.1 | 799 | 0.257 | 205 | 232.66 | 100 | N | W | 20.15 | 0
12755 | 17.31 | 459 | 0.265 | 121 | 79.26 | 50 | K | H | 31.19 | 0
12756 | 21.75 | 577 | 0.114 | 66 | 53.92 | 0 | P | N | 34.32 | 1
12757 | 22.69 | 602 | 0.195 | 117 | 100.28 | 50 | P | N | 34.56 | 0
12758 | 30.22 | 802 | 0.273 | 219 | 249.15 | 100 | N | W | 20.13 | 0
12759 | 17.65 | 468 | 0.256 | 120 | 79.77 | 50 | K | H | 33.06 | 0
12760 | 16.89 | 448 | 0.223 | 100 | 63.69 | 25 | K | H | 32.12 | 0
12761 | 30.11 | 799 | 0.248 | 198 | 224.61 | 75 | N | W | 18.59 | 0
12762 | 21.99 | 583 | 0.147 | 143 | 71.28 | 0 | P | N | 36.11 | 1
12763 | 30.41 | 807 | 0.242 | 195 | 223.74 | 75 | N | W | 18.44 | 0
12764 | 17.16 | 455 | 0.252 | 115 | 74.28 | 50 | K | H | 32.74 | 0
12765 | 29.44 | 781 | 0.219 | 171 | 189.86 | 75 | N | W | 20.34 | 0
12766 | 29.83 | 791 | 0.237 | 187 | 210.78 | 75 | N | W | 20.92 | 0
12767 | 23.15 | 614 | 0.219 | 135 | 117.39 | 75 | P | N | 35.34 | 0
12768 | 29.95 | 794 | 0.245 | 195 | 219.97 | 75 | N | W | 20.67 | 0
12769 | 17.29 | 459 | 0.245 | 112 | 73.25 | 50 | K | H | 34.19 | 0
12770 | 22.63 | 600 | 0.176 | 105 | 89.93 | 50 | P | N | 34.98 | 0
12771 | 22.58 | 599 | 0.19 | 114 | 97.03 | 50 | P | N | 34.92 | 0
12772 | 30.18 | 801 | 0.248 | 199 | 226.26 | 75 | N | W | 20.07 | 0
12773 | 17 | 451 | 0.225 | 101 | 64.91 | 25 | K | H | 33.57 | 0
12774 | 17.1 | 454 | 0.226 | 102 | 66.03 | 25 | K | H | 31.02 | 0
12775 | 17.85 | 474 | 0.278 | 132 | 88.64 | 75 | K | H | 32.17 | 0
12776 | 21.99 | 583 | 0.126 | 94 | 60.86 | 0 | P | N | 35.46 | 1
12777 | 30.23 | 802 | 0.259 | 208 | 236.67 | 100 | N | W | 19.11 | 0
12778 | 22.76 | 604 | 0.207 | 125 | 107.34 | 50 | P | N | 34.92 | 0
12779 | 17.25 | 458 | 0.241 | 110 | 71.6 | 50 | K | H | 33.19 | 0
12780 | 29.72 | 788 | 0.214 | 168 | 188.7 | 75 | N | N | 18.92 | 1
12781 | 29.69 | 788 | 0.231 | 182 | 203.91 | 75 | N | W | 19.37 | 0
12782 | 30.27 | 803 | 0.253 | 203 | 231.52 | 100 | N | W | 19.8 | 0
12783 | 29.55 | 784 | 0.226 | 177 | 197.67 | 75 | N | W | 20.06 | 0
12784 | 16.78 | 445 | 0.21 | 93 | 59.13 | 0 | K | H | 34.61 | 0
12785 | 16.97 | 450 | 0.22 | 99 | 63.35 | 25 | K | H | 31.68 | 0
12786 | 17.32 | 460 | 0.267 | 123 | 80.01 | 50 | K | H | 33.71 | 0
12787 | 22.86 | 606 | 0.19 | 115 | 99.05 | 50 | P | N | 35.44 | 0
12788 | 17.4 | 462 | 0.236 | 109 | 71.36 | 50 | K | H | 33.55 | 0
12789 | 17.34 | 460 | 0.25 | 115 | 75.1 | 50 | K | H | 32.17 | 0
12790 | 29.77 | 790 | 0.227 | 179 | 200.88 | 75 | N | W | 20 | 0
12791 | 22.82 | 605 | 0.176 | 107 | 91.83 | 50 | P | N | 35.72 | 0
12792 | 17.74 | 471 | 0.291 | 137 | 91.69 | 75 | K | H | 34.36 | 0
12793 | 17.21 | 457 | 0.244 | 112 | 72.38 | 50 | K | H | 31.47 | 0
12794 | 22.59 | 599 | 0.177 | 106 | 90.59 | 50 | P | N | 34.41 | 0
12795 | 22.27 | 591 | 0.157 | 92 | 77.61 | 25 | P | N | 33.94 | 0
12796 | 22.8 | 605 | 0.199 | 121 | 103.63 | 50 | P | N | 34.89 | 0
12797 | 29.71 | 788 | 0.229 | 180 | 201.89 | 75 | N | W | 17.5 | 0
12798 | 30.15 | 800 | 0.267 | 213 | 242.61 | 100 | N | W | 20.84 | 0
12799 | 30.14 | 800 | 0.229 | 183 | 207.85 | 75 | N | W | 17.44 | 0
12800 | 29.79 | 790 | 0.224 | 177 | 198.85 | 75 | N | W | 19.93 | 0
12801 | 17.27 | 458 | 0.24 | 110 | 71.45 | 50 | K | H | 31.55 | 0
12802 | 17.71 | 470 | 0.27 | 127 | 84.63 | 50 | K | H | 32.94 | 0
12803 | 17.98 | 477 | 0.289 | 138 | 93.43 | 75 | K | H | 33.11 | 0
12804 | 29.92 | 794 | 0.248 | 197 | 221.82 | 75 | N | W | 20.19 | 0
12805 | 17.22 | 457 | 0.236 | 108 | 70.08 | 25 | K | H | 31.68 | 0
12806 | 29.95 | 794 | 0.226 | 180 | 202.68 | 75 | N | W | 19.92 | 0
12807 | 17.27 | 458 | 0.234 | 107 | 69.8 | 25 | K | H | 32.36 | 0
12808 | 22.36 | 593 | 0.161 | 95 | 80.26 | 25 | P | N | 36.26 | 0
12809 | 22.12 | 587 | 0.147 | 86 | 72.1 | 0 | P | N | 34.24 | 0
12810 | 17.4 | 462 | 0.269 | 124 | 81.51 | 50 | K | H | 31.67 | 0
12811 | 23.02 | 611 | 0.2 | 122 | 106.13 | 50 | P | N | 35.04 | 0
12812 | 17.34 | 460 | 0.262 | 121 | 78.77 | 50 | K | H | 32.69 | 0
12813 | 22.68 | 602 | 0.172 | 103 | 88.22 | 50 | P | N | 36.42 | 0
12814 | 22.49 | 596 | 0.17 | 101 | 85.93 | 25 | P | N | 35.8 | 0
12815 | 22.18 | 588 | 0.154 | 118 | 75.59 | 25 | P | N | 34.57 | 0
12816 | 17.88 | 474 | 0.288 | 136 | 92.02 | 75 | K | H | 31.95 | 0
12817 | 30.35 | 805 | 0.264 | 213 | 243.43 | 100 | N | W | 18.92 | 0
12818 | 30 | 796 | 0.256 | 203 | 229.98 | 100 | N | W | 17.93 | 0
12819 | 29.89 | 793 | 0.241 | 191 | 215.07 | 75 | N | W | 19.86 | 0
12820 | 29.75 | 789 | 0.208 | 165 | 184.53 | 75 | N | W | 20.43 | 0
12821 | 22.43 | 595 | 0.173 | 103 | 86.87 | 25 | P | N | 35.77 | 0
12822 | 30.29 | 803 | 0.261 | 210 | 239.58 | 100 | N | W | 20.79 | 0
12823 | 17.01 | 451 | 0.239 | 108 | 69.08 | 25 | K | H | 31.93 | 0
12824 | 22.6 | 600 | 0.173 | 104 | 88.33 | 50 | P | N | 34.94 | 0
12825 | 22.41 | 594 | 0.156 | 92 | 78.07 | 25 | P | N | 36.25 | 0
12826 | 22.68 | 602 | 0.192 | 115 | 98.67 | 50 | P | N | 35.43 | 0
12827 | 22.69 | 602 | 0.193 | 116 | 99.21 | 50 | P | N | 34.37 | 0
12828 | 30.02 | 796 | 0.246 | 196 | 221.49 | 75 | N | W | 20.14 | 0
12829 | 22.49 | 597 | 0.192 | 115 | 97.27 | 50 | P | N | 36.53 | 0
12830 | 29.65 | 787 | 0.23 | 231 | 202.02 | 75 | N | W | 20.06 | 1
12831 | 22.98 | 609 | 0.21 | 128 | 110.77 | 75 | P | N | 34.49 | 0
12832 | 30.29 | 804 | 0.259 | 208 | 237.88 | 100 | N | W | 19.79 | 0
12833 | 17.23 | 457 | 0.242 | 111 | 71.84 | 50 | K | H | 33.17 | 0
12834 | 22.95 | 609 | 0.207 | 126 | 109.04 | 75 | P | N | 35.6 | 0
12835 | 29.83 | 791 | 0.21 | 167 | 187.27 | 75 | N | W | 19.1 | 0
12836 | 30.03 | 797 | 0.266 | 212 | 240.16 | 100 | N | W | 19.42 | 0
12837 | 22.83 | 606 | 0.212 | 129 | 110.76 | 75 | P | N | 35.57 | 0
12838 | 22.83 | 606 | 0.175 | 106 | 91.39 | 50 | P | N | 34.98 | 0
12839 | 17.27 | 458 | 0.248 | 114 | 73.88 | 50 | K | H | 34.63 | 0
12840 | 22.35 | 593 | 0.167 | 99 | 83.3 | 25 | P | N | 36.06 | 0
12841 | 22.22 | 589 | 0.163 | 125 | 80.64 | 25 | P | N | 35.51 | 1
12842 | 30.38 | 806 | 0.252 | 203 | 232.58 | 100 | N | W | 19.25 | 0
12843 | 17.51 | 464 | 0.264 | 123 | 81.08 | 50 | K | H | 33.26 | 0
12844 | 29.97 | 795 | 0.24 | 190 | 215.21 | 75 | N | W | 19.78 | 0
12845 | 29.76 | 789 | 0.228 | 180 | 202.19 | 75 | N | W | 19.21 | 0
12846 | 29.78 | 790 | 0.235 | 186 | 208.44 | 75 | N | W | 20.36 | 0
12847 | 22.13 | 587 | 0.133 | 78 | 65.36 | 0 | P | N | 35.72 | 0
12848 | 18.03 | 478 | 0.281 | 135 | 91.46 | 75 | K | H | 31.72 | 0
12849 | 17.37 | 461 | 0.247 | 114 | 74.63 | 50 | K | H | 32.54 | 0
12850 | 17.1 | 454 | 0.254 | 115 | 74.39 | 50 | K | H | 33.11 | 0
12851 | 22.89 | 607 | 0.191 | 116 | 100.12 | 50 | P | N | 35.32 | 0
12852 | 30.18 | 801 | 0.262 | 210 | 238.74 | 100 | N | W | 20.34 | 0
12853 | 22.32 | 592 | 0.181 | 107 | 90.33 | 50 | P | N | 34.88 | 0
12854 | 22.73 | 603 | 0.198 | 120 | 102.5 | 50 | P | N | 35.77 | 0
12855 | 30.01 | 796 | 0.25 | 199 | 225.53 | 75 | N | W | 20.37 | 0
12856 | 22.15 | 588 | 0.17 | 100 | 83.6 | 25 | P | N | 35.2 | 0
12857 | 21.95 | 582 | 0.126 | 74 | 60.94 | 0 | P | N | 35.59 | 1
12858 | 17.42 | 462 | 0.243 | 112 | 73.89 | 50 | K | H | 31.77 | 0
12859 | 22.63 | 600 | 0.191 | 115 | 97.89 | 50 | P | N | 34.85 | 0
12860 | 30.24 | 802 | 0.262 | 210 | 239.52 | 100 | N | W | 19.49 | 0
12861 | 17.62 | 467 | 0.273 | 128 | 84.82 | 50 | K | H | 33.41 | 0
12862 | 17.65 | 468 | 0.275 | 129 | 85.6 | 50 | K | N | 34.09 | 1
12863 | 22.88 | 607 | 0.203 | 123 | 106.43 | 50 | P | N | 35.67 | 0
12864 | 17.6 | 467 | 0.265 | 124 | 82.19 | 50 | K | H | 32.63 | 0
12865 | 22.6 | 600 | 0.181 | 109 | 92.51 | 50 | P | N | 36.79 | 0
12866 | 22.54 | 598 | 0.203 | 121 | 102.98 | 50 | P | N | 35.19 | 0
12867 | 30.77 | 816 | 0.279 | 227 | 263.65 | 100 | N | W | 19.09 | 0
12868 | 22.83 | 606 | 0.187 | 113 | 97.54 | 50 | P | N | 35.43 | 0
12869 | 22.56 | 598 | 0.186 | 111 | 94.7 | 50 | P | N | 33.95 | 0
12870 | 30.21 | 801 | 0.27 | 216 | 246.05 | 100 | N | W | 20.53 | 0
12871 | 16.86 | 447 | 0.202 | 90 | 57.39 | 0 | K | H | 34.04 | 0
12872 | 30.35 | 805 | 0.261 | 210 | 240.56 | 100 | N | W | 21.15 | 0
12873 | 30.19 | 801 | 0.272 | 218 | 247.57 | 100 | N | W | 18.02 | 0
12874 | 22.47 | 596 | 0.167 | 100 | 84.54 | 25 | P | N | 34.23 | 0
12875 | 29.95 | 794 | 0.237 | 188 | 212.25 | 75 | N | W | 18.18 | 0
12876 | 17.88 | 474 | 0.268 | 127 | 85.71 | 50 | K | H | 33.12 | 0
12877 | 29.64 | 786 | 0.226 | 228 | 198.89 | 75 | N | W | 19.16 | 1
12878 | 17.39 | 461 | 0.244 | 113 | 73.84 | 50 | K | H | 32.55 | 0
12879 | 17.37 | 461 | 0.267 | 123 | 80.7 | 50 | K | H | 33.44 | 0
12880 | 22.55 | 598 | 0.196 | 117 | 99.68 | 50 | P | N | 35.21 | 0
12881 | 29.83 | 791 | 0.25 | 198 | 222.86 | 75 | N | W | 20.21 | 0
12882 | 17.42 | 462 | 0.269 | 124 | 81.65 | 50 | K | H | 33.29 | 0
12883 | 22.77 | 604 | 0.208 | 126 | 107.81 | 75 | P | N | 35.07 | 0
12884 | 17.33 | 460 | 0.254 | 117 | 76.39 | 50 | K | H | 33.18 | 0
12885 | 22.87 | 607 | 0.201 | 122 | 104.96 | 50 | P | N | 35.29 | 0
12886 | 29.52 | 783 | 0.208 | 163 | 181.53 | 75 | N | W | 18.86 | 0
12887 | 30.34 | 805 | 0.247 | 198 | 226.91 | 75 | N | W | 20.2 | 0
12888 | 21.52 | 571 | 0.111 | 63 | 51.22 | 0 | P | N | 34.35 | 1
12889 | 30.31 | 804 | 0.249 | 200 | 228.43 | 75 | N | W | 20.28 | 0
12890 | 17.7 | 469 | 0.269 | 126 | 84.28 | 50 | K | H | 32.62 | 0
12891 | 22.71 | 602 | 0.188 | 113 | 97 | 50 | P | N | 34.68 | 0
12892 | 16.82 | 446 | 0.21 | 94 | 59.44 | 0 | K | H | 32.7 | 0
12893 | 22.34 | 592 | 0.168 | 100 | 83.8 | 25 | P | N | 34.32 | 0
12894 | 30.12 | 799 | 0.256 | 204 | 231.95 | 100 | N | W | 20.62 | 0
12895 | 29.57 | 784 | 0.232 | 233 | 203.12 | 75 | N | W | 22.33 | 1
12896 | 17.51 | 465 | 0.271 | 126 | 83.13 | 50 | K | H | 32.1 | 0
12897 | 17.46 | 463 | 0.247 | 114 | 75.35 | 50 | K | H | 31.07 | 0
12898 | 30.58 | 811 | 0.308 | 250 | 287.85 | 100 | N | W | 18.8 | 0
12899 | 22.16 | 588 | 0.16 | 94 | 78.76 | 25 | P | N | 34.67 | 0
12900 | 29.91 | 793 | 0.241 | 191 | 215.58 | 75 | N | W | 18.7 | 0
12901 | 30.1 | 799 | 0.235 | 188 | 212.84 | 75 | N | W | 17.18 | 0
12902 | 30.12 | 799 | 0.249 | 199 | 225.46 | 75 | N | W | 19.63 | 0
12903 | 29.89 | 793 | 0.219 | 174 | 195.92 | 75 | N | W | 19.42 | 0
12904 | 22.68 | 602 | 0.183 | 110 | 94.01 | 50 | P | N | 34 | 0
12905 | 29.84 | 792 | 0.239 | 190 | 213.27 | 75 | N | W | 21.26 | 0
12906 | 17.74 | 471 | 0.267 | 125 | 83.89 | 50 | K | H | 31.74 | 0
12907 | 17.36 | 460 | 0.237 | 109 | 71.28 | 50 | K | H | 31.94 | 0
12908 | 22.77 | 604 | 0.195 | 118 | 100.9 | 50 | P | N | 36.97 | 0
12909 | 22.64 | 601 | 0.192 | 115 | 98.21 | 50 | P | N | 36.37 | 0
12910 | 22.59 | 599 | 0.19 | 114 | 97.15 | 50 | P | N | 34.85 | 0
12911 | 30.27 | 803 | 0.277 | 222 | 253.37 | 100 | N | W | 20.48 | 0
12912 | 17.37 | 461 | 0.24 | 111 | 72.59 | 50 | K | H | 32.23 | 0
12913 | 16.95 | 450 | 0.223 | 100 | 63.96 | 25 | K | H | 33.42 | 0
12914 | 30.13 | 799 | 0.254 | 203 | 230.2 | 100 | N | W | 20.24 | 0
12915 | 22.17 | 588 | 0.172 | 101 | 84.32 | 25 | P | N | 36.06 | 0
12916 | 16.77 | 445 | 0.22 | 98 | 61.96 | 25 | K | W | 34.27 | 1
12917 | 30.72 | 815 | 0.284 | 231 | 267.76 | 100 | N | W | 18.71 | 0
12918 | 22.97 | 609 | 0.202 | 123 | 106.75 | 50 | P | N | 35.71 | 0
12919 | 29.79 | 790 | 0.228 | 180 | 202.24 | 75 | N | W | 18.48 | 0
12920 | 29.86 | 792 | 0.249 | 198 | 222.46 | 75 | N | W | 19.04 | 0
12921 | 22.12 | 587 | 0.143 | 84 | 69.76 | 0 | P | N | 34.74 | 0
12922 | 17.63 | 468 | 0.271 | 127 | 84.2 | 50 | K | H | 32.31 | 0
12923 | 30.19 | 801 | 0.241 | 193 | 219.76 | 75 | N | W | 19.95 | 0
12924 | 22.62 | 600 | 0.163 | 98 | 83.32 | 25 | P | N | 34.28 | 0
12925 | 22.49 | 597 | 0.187 | 112 | 94.75 | 50 | P | N | 33.77 | 0
12926 | 17.45 | 463 | 0.245 | 113 | 74.55 | 50 | K | H | 32.53 | 0
12927 | 17.37 | 461 | 0.247 | 114 | 74.53 | 50 | K | H | 36.21 | 0
12928 | 22.36 | 593 | 0.181 | 107 | 90.5 | 50 | P | N | 33.22 | 0
12929 | 30.08 | 798 | 0.23 | 183 | 207.75 | 75 | N | W | 19.56 | 0
12930 | 30.44 | 807 | 0.261 | 211 | 241.63 | 100 | N | W | 19.86 | 0
12931 | 17.34 | 460 | 0.247 | 114 | 74.33 | 50 | K | H | 33.42 | 0
12932 | 29.56 | 784 | 0.23 | 180 | 200.77 | 75 | N | W | 19.46 | 0
12933 | 17.97 | 477 | 0.276 | 131 | 89.05 | 75 | K | H | 33.57 | 0
12934 | 22.97 | 609 | 0.206 | 125 | 108.62 | 75 | P | N | 34.61 | 0
12935 | 22.43 | 595 | 0.177 | 105 | 89.15 | 50 | P | N | 34.1 | 0
12936 | 22.12 | 587 | 0.149 | 87 | 72.96 | 0 | P | N | 35.81 | 0
12937 | 17.31 | 459 | 0.232 | 107 | 69.51 | 25 | K | H | 31.08 | 0
12938 | 22.62 | 600 | 0.178 | 107 | 91.03 | 50 | P | N | 33.32 | 0
12939 | 22.26 | 590 | 0.154 | 91 | 76.27 | 25 | P | N | 35.27 | 0
12940 | 29.66 | 787 | 0.232 | 182 | 204.08 | 75 | N | W | 19.13 | 0
12941 | 17.73 | 470 | 0.278 | 131 | 87.44 | 75 | K | H | 32.63 | 0
12942 | 17.75 | 471 | 0.284 | 134 | 89.63 | 75 | K | H | 34.43 | 0
12943 | 22.29 | 591 | 0.15 | 89 | 74.63 | 25 | P | N | 32.89 | 0
12944 | 22.45 | 596 | 0.203 | 121 | 102.36 | 50 | P | N | 34.43 | 0
12945 | 30.35 | 805 | 0.269 | 216 | 247.67 | 100 | N | W | 18 | 0
12946 | 17.9 | 475 | 0.28 | 133 | 89.76 | 75 | K | H | 33.68 | 0
12947 | 22.48 | 596 | 0.17 | 101 | 86.01 | 25 | P | N | 35.55 | 0
12948 | 17.52 | 465 | 0.267 | 124 | 81.87 | 50 | K | W | 32.66 | 1
12949 | 17.3 | 459 | 0.244 | 112 | 73.17 | 50 | K | H | 35.14 | 0
12950 | 30.06 | 797 | 0.242 | 193 | 219.05 | 75 | N | W | 20.29 | 0
12951 | 22.24 | 590 | 0.154 | 91 | 76.27 | 25 | P | N | 35.75 | 0
12952 | 30.28 | 803 | 0.298 | 239 | 273 | 100 | N | W | 19.29 | 0
12953 | 17.08 | 453 | 0.253 | 115 | 73.84 | 50 | K | H | 33.59 | 0
12954 | 30.18 | 801 | 0.259 | 208 | 236.19 | 100 | N | W | 18.96 | 0
12955 | 22.29 | 591 | 0.168 | 99 | 83.26 | 25 | P | N | 34.66 | 0
12956 | 29.55 | 784 | 0.233 | 234 | 203.5 | 75 | N | W | 19.79 | 1
12957 | 22.91 | 608 | 0.206 | 125 | 108.09 | 75 | P | N | 34.58 | 0
12958 | 17.37 | 461 | 0.259 | 119 | 78.05 | 50 | K | H | 33.01 | 0
12959 | 17.56 | 466 | 0.268 | 125 | 82.67 | 50 | K | H | 31.13 | 0
12960 | 16.74 | 444 | 0.22 | 98 | 61.66 | 25 | K | W | 33.07 | 1
12961 | 30.54 | 810 | 0.27 | 219 | 251.63 | 100 | N | W | 18.88 | 0
12962 | 22.27 | 591 | 0.17 | 100 | 84.33 | 25 | P | N | 34.71 | 0
12963 | 22.37 | 593 | 0.175 | 104 | 87.77 | 50 | P | N | 36.07 | 0
12964 | 29.61 | 785 | 0.22 | 172 | 192.44 | 75 | N | W | 19.58 | 0
12965 | 29.98 | 795 | 0.23 | 183 | 206.34 | 75 | N | W | 19.5 | 0
12966 | 22.72 | 603 | 0.188 | 113 | 97.17 | 50 | P | N | 35.32 | 0
12967 | 17.9 | 475 | 0.271 | 129 | 86.81 | 50 | K | H | 32.51 | 0
12968 | 22.03 | 584 | 0.149 | 87 | 72.56 | 0 | P | N | 33.68 | 0
12969 | 30.02 | 796 | 0.252 | 201 | 227.44 | 75 | N | W | 16.38 | 0
12970 | 30.14 | 799 | 0.262 | 209 | 237.94 | 100 | N | W | 20.61 | 0
12971 | 30.16 | 800 | 0.255 | 204 | 231.46 | 100 | N | W | 19.44 | 0
12972 | 30.17 | 800 | 0.272 | 218 | 247.55 | 100 | N | W | 19.38 | 0
12973 | 17.16 | 455 | 0.228 | 104 | 67.11 | 25 | K | H | 32.81 | 0
12974 | 17.25 | 458 | 0.259 | 119 | 77.22 | 50 | K | H | 30.64 | 0
12975 | 22.92 | 608 | 0.187 | 114 | 98.48 | 50 | P | N | 36.7 | 0
12976 | 29.81 | 791 | 0.261 | 206 | 231.74 | 100 | N | W | 20.15 | 0
12977 | 30.81 | 817 | 0.276 | 226 | 262.36 | 100 | N | W | 19.82 | 0
12978 | 30.64 | 813 | 0.286 | 232 | 268.47 | 100 | N | W | 19.17 | 0
12979 | 17.52 | 465 | 0.248 | 115 | 76.19 | 50 | K | H | 34.38 | 0
12980 | 17.51 | 465 | 0.248 | 115 | 76.15 | 50 | K | H | 33.9 | 0
12981 | 17.69 | 469 | 0.276 | 129 | 86.31 | 50 | K | W | 34.16 | 1
12982 | 22.64 | 600 | 0.199 | 119 | 101.77 | 50 | P | N | 37.69 | 0
12983 | 22.36 | 593 | 0.153 | 91 | 76.46 | 25 | P | N | 36.29 | 0
12984 | 22.5 | 597 | 0.162 | 97 | 81.98 | 25 | P | N | 35.93 | 0
12985 | 17.37 | 461 | 0.252 | 116 | 75.99 | 50 | K | H | 32.56 | 0
12986 | 22.72 | 603 | 0.196 | 118 | 101.42 | 50 | P | N | 33.75 | 0
12987 | 22.43 | 595 | 0.16 | 124 | 80.6 | 25 | P | N | 33.98 | 0
12988 | 17.48 | 464 | 0.266 | 124 | 81.4 | 50 | K | H | 33.94 | 0
12989 | 22.44 | 595 | 0.168 | 100 | 84.67 | 25 | P | N | 33.13 | 0
12990 | 17.97 | 477 | 0.268 | 128 | 86.7 | 50 | K | H | 31.41 | 0
12991 | 30.13 | 799 | 0.243 | 194 | 220.41 | 75 | N | W | 18.45 | 0
12992 | 29.81 | 791 | 0.239 | 189 | 211.94 | 75 | N | W | 19.6 | 0
12993 | 17.43 | 462 | 0.262 | 121 | 79.63 | 50 | K | H | 32.71 | 0
12994 | 17.35 | 460 | 0.238 | 110 | 71.76 | 50 | K | H | 34.06 | 0
12995 | 29.82 | 791 | 0.229 | 181 | 203.7 | 75 | N | W | 18.11 | 0
12996 | 22.72 | 603 | 0.178 | 107 | 91.75 | 50 | P | N | 35.22 | 0
12997 | 17.45 | 463 | 0.27 | 125 | 82.24 | 50 | K | H | 31.55 | 0
12998 | 22.19 | 589 | 0.152 | 89 | 74.77 | 25 | P | N | 33.94 | 0
12999 | 17.21 | 456 | 0.228 | 104 | 67.4 | 25 | K | H | 32.69 | 0
13000 | 22.41 | 594 | 0.162 | 96 | 81.46 | 25 | P | N | 35.95 | 0
13001 | 23.13 | 614 | 0.206 | 126 | 110.27 | 75 | P | N | 34.23 | 0
13002 | 30.05 | 797 | 0.246 | 196 | 222.03 | 75 | N | W | 17.89 | 0
13003 | 30.13 | 799 | 0.266 | 213 | 241.76 | 100 | N | W | 20.04 | 0
13004 | 29.63 | 786 | 0.227 | 179 | 199.56 | 75 | N | W | 18.71 | 0
13005 | 22.76 | 604 | 0.182 | 110 | 94.29 | 50 | P | N | 33.2 | 0
13006 | 22.75 | 603 | 0.192 | 116 | 99.17 | 50 | P | N | 34.82 | 0
13007 | 17.86 | 474 | 0.273 | 129 | 87.13 | 50 | K | H | 31.64 | 0
13008 | 17.26 | 458 | 0.269 | 123 | 80.05 | 50 | K | H | 32.33 | 0
13009 | 17.26 | 458 | 0.267 | 122 | 79.5 | 50 | K | H | 32.05 | 0
13010 | 17.72 | 470 | 0.276 | 130 | 86.54 | 50 | K | H | 33.34 | 0
13011 | 17.09 | 453 | 0.245 | 111 | 71.61 | 50 | K | H | 32.14 | 0
13012 | 30.42 | 807 | 0.266 | 214 | 245.91 | 100 | N | W | 19.58 | 0
13013 | 29.74 | 789 | 0.232 | 183 | 205.32 | 75 | N | W | 19.04 | 0
13014 | 17.49 | 464 | 0.28 | 130 | 85.74 | 50 | K | H | 32.82 | 0
13015 | 22.12 | 587 | 0.149 | 87 | 72.84 | 0 | P | N | 33.6 | 0
13016 | 17.69 | 469 | 0.274 | 129 | 85.81 | 50 | K | H | 32.2 | 0
13017 | 30.05 | 797 | 0.264 | 210 | 238.1 | 100 | N | W | 20.89 | 0
13018 | 29.8 | 790 | 0.238 | 188 | 210.98 | 75 | N | W | 21.07 | 0
13019 | 29.95 | 794 | 0.248 | 197 | 222.77 | 75 | N | W | 20.05 | 0
13020 | 22.28 | 591 | 0.168 | 99 | 83.29 | 25 | P | N | 34.96 | 0
13021 | 30.21 | 801 | 0.256 | 205 | 233.44 | 100 | N | W | 20.25 | 0
13022 | 22.7 | 602 | 0.18 | 109 | 92.94 | 50 | P | N | 34.63 | 0
13023 | 30.21 | 801 | 0.263 | 211 | 240 | 100 | N | W | 20.1 | 0
13024 | 21.63 | 574 | 0.124 | 71 | 58.19 | 0 | P | N | 35.37 | 1
13025 | 17.51 | 464 | 0.252 | 117 | 77.24 | 50 | K | H | 33.44 | 0
13026 | 22.28 | 591 | 0.16 | 123 | 79.37 | 25 | P | N | 35.26 | 0
13027 | 30.55 | 810 | 0.284 | 230 | 265.2 | 100 | N | W | 20.69 | 0
13028 | 22.73 | 603 | 0.202 | 122 | 104.17 | 50 | P | N | 35.87 | 0
13029 | 22.71 | 602 | 0.181 | 109 | 93.33 | 50 | P | N | 37.19 | 0
13030 | 22.21 | 589 | 0.17 | 130 | 83.75 | 25 | P | N | 35.6 | 1
13031 | 29.82 | 791 | 0.228 | 181 | 203.12 | 75 | N | W | 19.59 | 0
13032 | 22.78 | 604 | 0.184 | 111 | 95.58 | 50 | P | N | 34.58 | 0
13033 | 30.34 | 805 | 0.279 | 225 | 257.32 | 100 | N | W | 20.27 | 0
13034 | 22.57 | 599 | 0.159 | 123 | 80.8 | 25 | P | N | 34.23 | 0
13035 | 17.75 | 471 | 0.272 | 128 | 85.74 | 50 | K | H | 34.76 | 0
13036 | 17.57 | 466 | 0.245 | 114 | 75.46 | 50 | K | H | 34.22 | 0
13037 | 17.5 | 464 | 0.25 | 116 | 76.54 | 50 | K | H | 32.28 | 0
13038 | 23.16 | 614 | 0.221 | 136 | 118.78 | 75 | P | N | 34.67 | 0
13039 | 17.06 | 453 | 0.219 | 99 | 63.87 | 25 | K | H | 33.34 | 0
13040 | 22.87 | 607 | 0.194 | 118 | 101.51 | 50 | P | N | 34 | 0
13041 | 17.51 | 464 | 0.267 | 124 | 81.74 | 50 | K | H | 33.28 | 0
13042 | 17.18 | 456 | 0.25 | 114 | 73.7 | 50 | K | H | 34.5 | 0
13043 | 29.68 | 787 | 0.228 | 180 | 200.95 | 75 | N | W | 21.39 | 0
13044 | 29.64 | 786 | 0.236 | 185 | 207.28 | 75 | N | W | 18.91 | 0
13045 | 30.28 | 803 | 0.272 | 218 | 249.34 | 100 | N | W | 21.14 | 0
13046 | 30.51 | 809 | 0.275 | 222 | 255.58 | 100 | N | W | 18.77 | 0
13047 | 16.97 | 450 | 0.232 | 104 | 66.77 | 25 | K | H | 32.85 | 0
13048 | 18 | 477 | 0.31 | 148 | 100.35 | 75 | K | H | 33.96 | 0
13049 | 22.73 | 603 | 0.2 | 120 | 103.13 | 50 | P | N | 34.14 | 0
13050 | 17.43 | 462 | 0.242 | 112 | 73.55 | 50 | K | H | 33.07 | 0
13051 | 17.63 | 468 | 0.266 | 124 | 82.71 | 50 | K | H | 33.29 | 0
13052 | 17.16 | 455 | 0.237 | 140 | 69.79 | 25 | K | H | 32.61 | 1
13053 | 22.76 | 604 | 0.182 | 110 | 94.47 | 50 | P | N | 35.18 | 0
13054 | 23.37 | 620 | 0.215 | 134 | 117.72 | 75 | P | N | 34.54 | 0
13055 | 29.86 | 792 | 0.254 | 201 | 226.5 | 75 | N | W | 18.91 | 0
13056 | 29.82 | 791 | 0.213 | 168 | 189.28 | 75 | N | W | 20.44 | 0
13057 | 30.39 | 806 | 0.272 | 220 | 251.47 | 100 | N | W | 19.3 | 0
13058 | 23.04 | 611 | 0.198 | 121 | 105.27 | 50 | P | N | 35.18 | 0
13059 | 17.46 | 463 | 0.242 | 112 | 73.88 | 50 | K | H | 32.9 | 0
13060 | 17.69 | 469 | 0.274 | 129 | 85.84 | 50 | K | H | 32.25 | 0
13061 | 22.39 | 594 | 0.155 | 92 | 77.74 | 25 | P | N | 34.8 | 0
13062 | 17.7 | 469 | 0.257 | 121 | 80.5 | 50 | K | H | 34.08 | 0
13063 | 29.97 | 795 | 0.237 | 189 | 213.03 | 75 | N | W | 21.27 | 0
13064 | 22.49 | 597 | 0.151 | 90 | 76.21 | 25 | P | N | 36 | 0
13065 | 17.19 | 456 | 0.248 | 113 | 73.13 | 50 | K | H | 33.11 | 0
13066 | 30.26 | 803 | 0.26 | 209 | 238.16 | 100 | N | W | 20.34 | 0
13067 | 17.84 | 473 | 0.268 | 127 | 85.35 | 50 | K | H | 32.07 | 0
13068 | 30.12 | 799 | 0.254 | 203 | 230.73 | 100 | N | W | 20.28 | 0
13069 | 29.87 | 792 | 0.214 | 170 | 191.33 | 75 | N | W | 20.98 | 0
13070 | 22.47 | 596 | 0.17 | 101 | 85.63 | 25 | P | N | 35.78 | 0
13071 | 30.09 | 798 | 0.25 | 200 | 226.42 | 75 | N | W | 21.92 | 0
13072 | 17.82 | 473 | 0.296 | 140 | 93.95 | 75 | K | H | 35.24 | 0
13073 | 21.86 | 580 | 0.128 | 95 | 60.94 | 0 | P | N | 35.86 | 1
13074 | 22.44 | 595 | 0.165 | 98 | 83.3 | 25 | P | N | 33.63 | 0
13075 | 22.44 | 595 | 0.179 | 106 | 90.04 | 50 | P | N | 32.4 | 0
13076 | 23.31 | 618 | 0.224 | 138 | 121.58 | 75 | P | N | 36.88 | 0
13077 | 17.36 | 461 | 0.241 | 111 | 72.68 | 50 | K | H | 34.12 | 0
13078 | 17.77 | 471 | 0.266 | 125 | 83.89 | 50 | K | H | 33.63 | 0
13079 | 29.81 | 791 | 0.229 | 181 | 203.1 | 75 | N | W | 20.7 | 0
13080 | 17.47 | 463 | 0.246 | 114 | 74.97 | 50 | K | H | 33.14 | 0
13081 | 16.75 | 444 | 0.225 | 100 | 63.2 | 25 | K | H | 34 | 0
13082 | 21.9 | 581 | 0.137 | 102 | 65.56 | 0 | P | N | 35.66 | 1
13083 | 22.63 | 600 | 0.162 | 97 | 82.84 | 25 | P | N | 35.52 | 0
13084 | 17.67 | 469 | 0.267 | 125 | 83.47 | 50 | K | H | 34.63 | 0
13085 | 22.13 | 587 | 0.171 | 100 | 83.59 | 25 | P | N | 34.04 | 0
13086 | 17.25 | 458 | 0.243 | 111 | 72.36 | 50 | K | H | 33.37 | 0
13087 | 22.66 | 601 | 0.206 | 124 | 105.72 | 50 | P | N | 36.16 | 0
13088 | 17.5 | 464 | 0.262 | 122 | 80.18 | 50 | K | H | 32.72 | 0
13089 | 29.43 | 781 | 0.212 | 166 | 183.84 | 75 | N | W | 20.2 | 0
13090 | 17.44 | 463 | 0.265 | 122 | 80.51 | 50 | K | H | 33.39 | 0
13091 | 22.1 | 586 | 0.152 | 89 | 74.45 | 25 | P | N | 36.13 | 0
13092 | 22.71 | 602 | 0.173 | 104 | 89.15 | 50 | P | N | 35.01 | 0
13093 | 17.19 | 456 | 0.238 | 108 | 70.3 | 25 | K | H | 32.62 | 0
13094 | 30.22 | 802 | 0.232 | 186 | 211.84 | 75 | N | W | 20.03 | 0
13095 | 23.15 | 614 | 0.188 | 115 | 100.54 | 50 | P | N | 35.62 | 0
13096 | 17.35 | 460 | 0.241 | 111 | 72.63 | 50 | K | H | 32.64 | 0
13097 | 17.24 | 457 | 0.248 | 114 | 73.8 | 50 | K | H | 32.25 | 0
13098 | 30.24 | 802 | 0.248 | 199 | 226.38 | 75 | N | W | 21.95 | 0
13099 | 29.9 | 793 | 0.257 | 204 | 229.99 | 100 | N | W | 20.04 | 0
13100 | 21.9 | 581 | 0.156 | 91 | 75.04 | 25 | P | N | 36.71 | 1
13101 | 29.39 | 780 | 0.22 | 219 | 189.61 | 75 | N | W | 18.98 | 1
13102 | 17.45 | 463 | 0.237 | 110 | 72.13 | 50 | K | H | 32.54 | 0
13103 | 17.58 | 466 | 0.237 | 110 | 73.22 | 50 | K | H | 32.87 | 0
13104 | 29.65 | 786 | 0.24 | 242 | 211.02 | 75 | N | W | 19.63 | 1
13105 | 29.41 | 780 | 0.22 | 172 | 190.27 | 75 | N | W | 19.21 | 0
13106 | 29.75 | 789 | 0.22 | 174 | 195.09 | 75 | N | W | 18.83 | 0
13107 | 17.69 | 469 | 0.259 | 121 | 81.01 | 50 | K | H | 32.08 | 0
13108 | 29.94 | 794 | 0.241 | 191 | 215.93 | 75 | N | W | 19.75 | 0
13109 | 17.39 | 461 | 0.257 | 118 | 77.64 | 50 | K | H | 32.63 | 0
13110 | 17.38 | 461 | 0.242 | 112 | 73.11 | 50 | K | H | 34.47 | 0
13111 | 30.39 | 806 | 0.253 | 204 | 233.93 | 100 | N | W | 19.29 | 0
13112 | 22.4 | 594 | 0.159 | 95 | 79.91 | 25 | P | N | 36.06 | 0
13113 | 23.27 | 617 | 0.217 | 134 | 117.41 | 75 | P | N | 34.5 | 0
13114 | 22.32 | 592 | 0.171 | 101 | 85.16 | 25 | P | N | 36.71 | 0
13115 | 22.6 | 599 | 0.18 | 108 | 91.82 | 50 | P | N | 35.16 | 0
13116 | 22.58 | 599 | 0.183 | 110 | 93.48 | 50 | P | N | 36.22 | 0
13117 | 17.3 | 459 | 0.248 | 114 | 74.25 | 50 | K | H | 32.64 | 0
13118 | 30.03 | 797 | 0.247 | 197 | 222.68 | 75 | N | W | 18.83 | 0
13119 | 30 | 796 | 0.252 | 200 | 226.44 | 75 | N | W | 19.77 | 0
13120 | 22.91 | 608 | 0.208 | 126 | 109.01 | 75 | P | N | 35.9 | 0
13121 | 29.89 | 793 | 0.243 | 193 | 217 | 75 | N | W | 18.96 | 0
13122 | 22.34 | 593 | 0.166 | 98 | 82.76 | 25 | P | N | 35.04 | 0
13123 | 30.1 | 798 | 0.232 | 185 | 210.14 | 75 | N | W | 19.9 | 0
13124 | 22.77 | 604 | 0.171 | 103 | 88.81 | 50 | P | N | 34.64 | 0
13125 | 22.17 | 588 | 0.141 | 83 | 69.14 | 0 | P | N | 35.35 | 0
13126 | 30.09 | 798 | 0.255 | 203 | 230.78 | 100 | N | W | 18.94 | 0
13127 | 17.52 | 465 | 0.248 | 115 | 76.12 | 50 | K | H | 32.94 | 0
13128 | 22.51 | 597 | 0.18 | 108 | 91.46 | 50 | P | N | 33.79 | 0
13129 | 17.76 | 471 | 0.277 | 131 | 87.4 | 75 | K | H | 31.53 | 0
13130 | 22.56 | 599 | 0.17 | 102 | 86.79 | 25 | P | N | 36.26 | 0
13131 | 22.02 | 584 | 0.153 | 89 | 74.25 | 25 | P | N | 35.21 | 0
13132 | 16.9 | 448 | 0.221 | 99 | 63.08 | 25 | K | H | 33.42 | 0
13133 | 22.73 | 603 | 0.205 | 124 | 106.08 | 50 | P | N | 34.47 | 0
13134 | 17.32 | 459 | 0.241 | 111 | 72.35 | 50 | K | H | 32.89 | 0
13135 | 22.8 | 605 | 0.187 | 113 | 97.17 | 50 | P | N | 33.85 | 0
13136 | 22.78 | 604 | 0.184 | 111 | 95.53 | 50 | P | N | 33.49 | 0
13137 | 23.04 | 611 | 0.209 | 128 | 111.11 | 75 | P | N | 37.23 | 0
13138 | 22.61 | 600 | 0.197 | 118 | 100.93 | 50 | P | N | 36.3 | 0
13139 | 17.51 | 464 | 0.267 | 124 | 81.95 | 50 | K | H | 32.8 | 0
13140 | 22.84 | 606 | 0.191 | 115 | 99.39 | 50 | P | N | 34.97 | 0
13141 | 17.54 | 465 | 0.253 | 118 | 77.77 | 50 | K | H | 32.58 | 0
13142 | 17.1 | 454 | 0.246 | 112 | 71.94 | 50 | K | H | 33.01 | 0
13143 | 16.86 | 447 | 0.229 | 102 | 64.96 | 25 | K | H | 34.34 | 0
13144 | 30.14 | 799 | 0.255 | 204 | 231.55 | 100 | N | W | 18.88 | 0
13145 | 22.52 | 597 | 0.183 | 109 | 92.79 | 50 | P | N | 36.25 | 0
13146 | 29.97 | 795 | 0.246 | 196 | 221.27 | 75 | N | W | 20.53 | 0
13147 | 29.97 | 795 | 0.24 | 191 | 215.4 | 75 | N | W | 18.92 | 0
13148 | 17.28 | 458 | 0.243 | 111 | 72.54 | 50 | K | H | 33.97 | 0
13149 | 22.71 | 603 | 0.19 | 115 | 98.1 | 50 | P | N | 35.79 | 0
13150 | 22.79 | 605 | 0.205 | 124 | 106.32 | 50 | P | N | 35.25 | 0
13151 | 29.87 | 792 | 0.238 | 189 | 212.35 | 75 | N | W | 19.31 | 0
13152 | 30.1 | 798 | 0.232 | 186 | 210.52 | 75 | N | W | 19.26 | 0
13153 | 22.63 | 600 | 0.181 | 109 | 92.66 | 50 | P | N | 35.98 | 0
13154 | 17.14 | 455 | 0.257 | 117 | 75.59 | 50 | K | H | 33.22 | 0
13155 | 21.91 | 581 | 0.139 | 81 | 66.86 | 0 | P | N | 35.72 | 1
13156 | 17.85 | 474 | 0.258 | 122 | 82.33 | 50 | K | H | 31.83 | 0
13157 | 29.84 | 791 | 0.233 | 184 | 207.34 | 75 | N | W | 19.52 | 0
13158 | 17.32 | 459 | 0.259 | 119 | 77.68 | 50 | K | H | 32.99 | 0
13159 | 22.33 | 592 | 0.166 | 99 | 82.98 | 25 | P | N | 34.65 | 0
13160 | 17.44 | 463 | 0.255 | 118 | 77.61 | 50 | K | H | 33.69 | 0
13161 | 18.24 | 484 | 0.293 | 142 | 97.32 | 75 | K | H | 32.08 | 0
13162 | 23.05 | 611 | 0.203 | 124 | 107.99 | 50 | P | N | 36.17 | 0
13163 | 30.24 | 802 | 0.281 | 225 | 256.81 | 100 | N | W | 19.36 | 0
13164 | 17.31 | 459 | 0.253 | 116 | 75.76 | 50 | K | H | 31.58 | 0
13165 | 22.18 | 588 | 0.178 | 105 | 87.41 | 50 | P | N | 33.43 | 0
13166 | 23.21 | 616 | 0.194 | 120 | 104.75 | 50 | P | N | 35.26 | 0
13167 | 17.55 | 466 | 0.274 | 127 | 84.36 | 50 | K | H | 32.44 | 0
13168 | 17.8 | 472 | 0.281 | 133 | 89.12 | 75 | K | H | 31.54 | 0
13169 | 17.35 | 460 | 0.253 | 116 | 76.17 | 50 | K | H | 31.91 | 0
13170 | 22.32 | 592 | 0.167 | 99 | 83.23 | 25 | P | N | 35.28 | 0
13171 | 17.6 | 467 | 0.26 | 121 | 80.51 | 50 | K | H | 30.15 | 0
13172 | 22.6 | 599 | 0.178 | 107 | 91.01 | 50 | P | N | 36.21 | 0
13173 | 17.26 | 458 | 0.251 | 115 | 74.68 | 50 | K | H | 33.36 | 0
13174 | 29.53 | 783 | 0.201 | 158 | 175.54 | 75 | N | W | 20.3 | 0
13175 | 16.83 | 446 | 0.221 | 99 | 62.58 | 25 | K | H | 31.84 | 0
13176 | 22.25 | 590 | 0.156 | 92 | 77.11 | 25 | P | N | 36.11 | 0
13177 | 30.38 | 806 | 0.253 | 204 | 233.34 | 100 | N | W | 20.65 | 0
13178 | 22.42 | 595 | 0.158 | 94 | 79.4 | 25 | P | H | 35.17 | 1
13179 | 22.37 | 594 | 0.17 | 101 | 85.03 | 25 | P | N | 34.26 | 0
13180 | 17.99 | 477 | 0.286 | 136 | 92.56 | 75 | K | N | 33.41 | 1
13181 | 17.06 | 452 | 0.229 | 104 | 66.75 | 25 | K | H | 32.35 | 0
13182 | 30.02 | 796 | 0.246 | 196 | 222.05 | 75 | N | W | 18.75 | 0
13183 | 29.63 | 786 | 0.214 | 168 | 187.7 | 75 | N | W | 19.57 | 0
13184 | 17.38 | 461 | 0.255 | 118 | 77.03 | 50 | K | H | 32.22 | 0
13185 | 22.4 | 594 | 0.183 | 109 | 91.88 | 50 | P | N | 34.41 | 0
13186 | 22.26 | 590 | 0.167 | 99 | 82.78 | 25 | P | N | 33.66 | 0
13187 | 17.14 | 455 | 0.266 | 121 | 78.24 | 50 | K | H | 32.2 | 0
13188 | 17.48 | 464 | 0.265 | 123 | 80.84 | 50 | K | H | 33.19 | 0
13189 | 29.93 | 794 | 0.232 | 184 | 207.97 | 75 | N | W | 20.69 | 0
13190 | 29.82 | 791 | 0.243 | 192 | 215.82 | 75 | N | W | 20.18 | 0
13191 | 22.41 | 595 | 0.166 | 99 | 83.52 | 25 | P | N | 34.61 | 0
13192 | 30.47 | 808 | 0.278 | 225 | 258.43 | 100 | N | W | 19.24 | 0
13193 | 17.33 | 460 | 0.234 | 108 | 70.27 | 25 | K | H | 34.49 | 0
13194 | 17.18 | 456 | 0.245 | 112 | 72.38 | 50 | K | H | 31.51 | 0
13195 | 29.84 | 791 | 0.25 | 198 | 222.38 | 75 | N | W | 19.06 | 0
13196 | 29.74 | 789 | 0.235 | 186 | 208.2 | 75 | N | W | 18.47 | 0
13197 | 17.52 | 465 | 0.266 | 124 | 81.71 | 50 | K | H | 32.47 | 0
13198 | 22.78 | 604 | 0.214 | 129 | 111 | 75 | P | N | 37.21 | 0
13199 | 16.73 | 444 | 0.202 | 89 | 56.4 | 0 | K | H | 31.53 | 0
13200 | 17.24 | 457 | 0.239 | 109 | 71.12 | 50 | K | H | 34.03 | 0
13201 | 17.68 | 469 | 0.28 | 131 | 87.4 | 75 | K | H | 34.6 | 0
13202 | 22.51 | 597 | 0.159 | 95 | 80.41 | 25 | P | N | 34.89 | 0
13203 | 17.63 | 468 | 0.282 | 132 | 87.58 | 75 | K | H | 33.35 | 0
13204 | 17.35 | 460 | 0.249 | 115 | 74.93 | 50 | K | H | 33.77 | 0
13205 | 22.67 | 601 | 0.203 | 122 | 104.44 | 50 | P | N | 33.8 | 0
13206 | 22.61 | 600 | 0.189 | 113 | 96.63 | 50 | P | N | 34.58 | 0
13207 | 16.97 | 450 | 0.236 | 106 | 67.86 | 25 | K | H | 32.69 | 0
13208 | 17.45 | 463 | 0.249 | 115 | 75.76 | 50 | K | H | 31.83 | 0
13209 | 22.64 | 601 | 0.185 | 111 | 94.76 | 50 | P | N | 34.59 | 0
13210 | 29.97 | 795 | 0.233 | 186 | 209.58 | 75 | N | W | 19.71 | 0
13211 | 17.4 | 461 | 0.255 | 118 | 77.25 | 50 | K | H | 33.3 | 0
13212 | 23.08 | 612 | 0.197 | 121 | 104.99 | 50 | P | N | 34.79 | 0
13213 | 22.53 | 598 | 0.186 | 111 | 94.26 | 50 | P | N | 34.86 | 0
13214 | 30 | 796 | 0.232 | 185 | 208.99 | 75 | N | W | 18.71 | 0
13215 | 17.86 | 474 | 0.295 | 140 | 94.06 | 75 | K | H | 32.81 | 0
13216 | 16.9 | 448 | 0.222 | 100 | 63.42 | 25 | K | H | 32.13 | 0
13217 | 22.04 | 585 | 0.171 | 100 | 82.81 | 25 | P | N | 34.23 | 0
13218 | 17.09 | 453 | 0.237 | 108 | 69.34 | 25 | K | H | 33.21 | 0
13219 | 17.42 | 462 | 0.265 | 122 | 80.27 | 50 | K | H | 32.2 | 0
13220 | 17.14 | 455 | 0.247 | 112 | 72.58 | 50 | K | H | 32.96 | 0
13221 | 30.07 | 798 | 0.24 | 192 | 217.37 | 75 | N | W | 18.44 | 0
13222 | 29.34 | 778 | 0.187 | 145 | 160.76 | 75 | N | W | 21.28 | 0
13223 | 17.38 | 461 | 0.265 | 122 | 80.03 | 50 | K | H | 31.97 | 0
13224 | 23.11 | 613 | 0.209 | 128 | 111.78 | 75 | P | N | 33.85 | 0
13225 | 30.32 | 804 | 0.258 | 207 | 237.06 | 100 | N | W | 19.36 | 0
13226 | 29.74 | 789 | 0.236 | 187 | 209.1 | 75 | N | W | 19.94 | 0
13227 | 30.09 | 798 | 0.243 | 194 | 219.76 | 75 | N | W | 20.25 | 0
13228 | 17.35 | 460 | 0.24 | 111 | 72.3 | 50 | K | H | 32.92 | 0
13229 | 18.12 | 481 | 0.28 | 135 | 91.95 | 75 | K | H | 33.08 | 0
13230 | 17.38 | 461 | 0.253 | 116 | 76.29 | 50 | K | H | 33.71 | 0
13231 | 22.66 | 601 | 0.181 | 109 | 93.17 | 50 | P | N | 33.95 | 0
13232 | 17.12 | 454 | 0.25 | 114 | 73.34 | 50 | K | H | 32.6 | 0
13233 | 29.66 | 787 | 0.207 | 163 | 182.3 | 75 | N | W | 20.47 | 0
13234 | 16.88 | 448 | 0.238 | 107 | 67.89 | 25 | K | H | 31.72 | 0
13235 | 22.49 | 597 | 0.177 | 105 | 89.31 | 50 | P | N | 35.16 | 0
13236 | 22.16 | 588 | 0.141 | 83 | 69.26 | 0 | P | N | 34.06 | 0
13237 | 30.66 | 813 | 0.277 | 225 | 260.62 | 100 | N | W | 19.01 | 0
13238 | 17.03 | 452 | 0.24 | 108 | 69.46 | 25 | K | H | 33.95 | 0
13239 | 17.84 | 473 | 0.258 | 122 | 82.19 | 50 | K | H | 33.16 | 0
13240 | 23.02 | 611 | 0.204 | 124 | 108.03 | 50 | P | N | 34.53 | 0
13241 | 22.68 | 602 | 0.184 | 111 | 94.7 | 50 | P | N | 33.32 | 0
13242 | 29.95 | 794 | 0.255 | 203 | 228.68 | 75 | N | W | 20.3 | 0
13243 | 17.24 | 457 | 0.257 | 117 | 76.35 | 50 | K | H | 32.54 | 0
13244 | 22.63 | 600 | 0.176 | 106 | 90.17 | 50 | P | N | 34.77 | 0
13245 | 17.61 | 467 | 0.262 | 122 | 81.2 | 50 | K | H | 33.66 | 0
13246 | 22.41 | 594 | 0.158 | 94 | 79.18 | 25 | P | N | 36.1 | 0
13247 | 17.71 | 470 | 0.277 | 130 | 86.93 | 50 | K | H | 32.83 | 0
13248 | 17.75 | 471 | 0.285 | 134 | 89.85 | 75 | K | H | 33.19 | 0
13249 | 30.13 | 799 | 0.245 | 196 | 222.37 | 75 | N | W | 19.1 | 0
13250 | 21.9 | 581 | 0.123 | 72 | 59.21 | 0 | P | N | 36.53 | 1
13251 | 17.79 | 472 | 0.265 | 125 | 84.04 | 50 | K | H | 31.7 | 0
13252 | 17.92 | 475 | 0.257 | 122 | 82.39 | 50 | K | H | 33.28 | 0
13253 | 23.05 | 611 | 0.194 | 119 | 103.12 | 50 | P | N | 33.43 | 0
13254 | 17.52 | 465 | 0.252 | 117 | 77.34 | 50 | K | H | 32.57 | 0
13255 | 29.71 | 788 | 0.242 | 191 | 214.12 | 75 | N | W | 19.35 | 0
13256 | 22.49 | 597 | 0.166 | 99 | 84.04 | 25 | P | N | 34.81 | 0
13257 | 29.99 | 796 | 0.245 | 195 | 220.11 | 75 | N | W | 17.82 | 0
13258 | 29.38 | 779 | 0.192 | 150 | 165.69 | 75 | N | W | 20.27 | 0
13259 | 17.8 | 472 | 0.277 | 131 | 87.69 | 75 | K | H | 34.6 | 0
13260 | 23 | 610 | 0.194 | 119 | 102.74 | 50 | P | N | 35.28 | 0
13261 | 17.74 | 470 | 0.274 | 129 | 86.11 | 50 | K | H | 32.36 | 0
13262 | 30.27 | 803 | 0.273 | 219 | 250.4 | 100 | N | W | 19.36 | 0
13263 | 22.62 | 600 | 0.194 | 116 | 99.07 | 50 | P | N | 35.24 | 0
13264 | 30.16 | 800 | 0.258 | 206 | 234.49 | 100 | N | W | 19.31 | 0
13265 | 17.46 | 463 | 0.254 | 117 | 77.34 | 50 | K | H | 32.55 | 0
13266 | 22.32 | 592 | 0.171 | 101 | 85.01 | 25 | P | N | 34.76 | 0
13267 | 17.7 | 470 | 0.266 | 125 | 83.39 | 50 | K | H | 33.59 | 0
13268 | 16.53 | 438 | 0.194 | 111 | 52.98 | 0 | K | H | 31.35 | 1
13269 | 29.46 | 782 | 0.212 | 166 | 184.17 | 75 | N | W | 19.13 | 0
13270 | 17.94 | 476 | 0.269 | 128 | 86.56 | 50 | K | H | 33.91 | 0
13271 | 22.85 | 606 | 0.199 | 121 | 104.02 | 50 | P | H | 35.73 | 1
13272 | 22.75 | 603 | 0.179 | 108 | 92.86 | 50 | P | N | 35.64 | 0
13273 | 22.54 | 598 | 0.181 | 108 | 92 | 50 | P | N | 35.49 | 0
13274 | 29.92 | 794 | 0.238 | 189 | 213.25 | 75 | N | W | 20.49 | 0
13275 | 17.22 | 457 | 0.257 | 117 | 76.11 | 50 | K | H | 32.29 | 0
13276 | 17.55 | 466 | 0.256 | 119 | 78.86 | 50 | K | H | 33.31 | 0
13277 | 17.4 | 462 | 0.277 | 128 | 83.72 | 50 | K | H | 33.43 | 0
13278 | 17.05 | 452 | 0.235 | 106 | 68.4 | 25 | K | H | 32.01 | 0
13279 | 22.28 | 591 | 0.147 | 87 | 73.16 | 0 | P | N | 33.82 | 0
13280 | 22.63 | 600 | 0.189 | 113 | 96.6 | 50 | P | N | 33.92 | 0
13281 | 30.02 | 796 | 0.245 | 195 | 221.07 | 75 | N | W | 19.27 | 0
13282 | 22.53 | 598 | 0.176 | 105 | 89.09 | 50 | P | N | 36.07 | 0
13283 | 17.55 | 465 | 0.269 | 125 | 82.69 | 50 | K | H | 33.14 | 0
13284 | 16.82 | 446 | 0.222 | 99 | 62.7 | 25 | K | H | 32.54 | 0
13285 | 17.19 | 456 | 0.246 | 112 | 72.78 | 50 | K | H | 32.96 | 0
13286 | 23.03 | 611 | 0.204 | 124 | 107.97 | 50 | P | N | 33.79 | 0
13287 | 22.53 | 597 | 0.182 | 109 | 92.32 | 50 | P | N | 33.98 | 0
13288 | 29.5 | 783 | 0.22 | 172 | 191.3 | 75 | N | W | 20.68 | 0
13289 | 30.23 | 802 | 0.248 | 199 | 226.88 | 75 | N | W | 21.38 | 0
13290 | 22.46 | 596 | 0.165 | 128 | 83.32 | 25 | P | N | 34.85 | 1
13291 | 30.07 | 798 | 0.263 | 210 | 237.8 | 100 | N | W | 19.71 | 0
13292 | 30.09 | 798 | 0.245 | 196 | 221.79 | 75 | N | W | 20.9 | 0
13293 | 29.77 | 790 | 0.221 | 174 | 195.52 | 75 | N | W | 19.93 | 0
13294 | 29.98 | 795 | 0.241 | 191 | 216.41 | 75 | N | W | 21.03 | 0
13295 | 23.05 | 611 | 0.205 | 125 | 108.77 | 75 | P | N | 35.81 | 0
13296 | 30.02 | 796 | 0.237 | 188 | 213.15 | 75 | N | W | 20.66 | 0
13297 | 30.11 | 799 | 0.252 | 201 | 228.36 | 75 | N | W | 18.84 | 0
13298 | 29.53 | 783 | 0.21 | 165 | 183.22 | 75 | N | W | 21.4 | 0
13299 | 30.32 | 804 | 0.24 | 193 | 220.72 | 75 | N | W | 19.47 | 0
13300 | 17.21 | 457 | 0.234 | 107 | 69.28 | 25 | K | H | 31.2 | 0
13301 | 30.23 | 802 | 0.242 | 194 | 221.14 | 75 | N | W | 19.24 | 0
13302 | 30.17 | 800 | 0.242 | 194 | 220.21 | 75 | N | W | 18.43 | 0
13303 | 22.46 | 596 | 0.142 | 85 | 71.75 | 0 | P | N | 34.63 | 0
13304 | 30.35 | 805 | 0.252 | 203 | 232.3 | 100 | N | W | 18.83 | 0
13305 | 17 | 451 | 0.23 | 104 | 66.45 | 25 | K | H | 33.09 | 0
13306 | 17 | 451 | 0.219 | 99 | 63.44 | 25 | K | H | 31.63 | 0
13307 | 30.04 | 797 | 0.244 | 195 | 220.3 | 75 | N | W | 19.57 | 0
13308 | 29.4 | 780 | 0.225 | 224 | 194.24 | 75 | N | W | 19.91 | 1
13309 | 30.02 | 796 | 0.23 | 183 | 207.7 | 75 | N | W | 21.03 | 0
13310 | 16.68 | 442 | 0.206 | 117 | 57.41 | 0 | K | H | 33.52 | 1
13311 | 22.88 | 607 | 0.19 | 115 | 99.38 | 50 | P | N | 33.76 | 0
13312 | 22.78 | 604 | 0.209 | 126 | 108.51 | 75 | P | N | 33.31 | 0
13313 | 17.48 | 464 | 0.259 | 120 | 79.16 | 50 | K | H | 32.49 | 0
13314 | 17.52 | 465 | 0.27 | 126 | 83.04 | 50 | K | H | 34.24 | 0
13315 | 22.87 | 607 | 0.208 | 126 | 109.06 | 75 | P | N | 36.84 | 0
13316 | 29.96 | 795 | 0.229 | 182 | 205.83 | 75 | N | W | 19.7 | 0
13317 | 30.24 | 802 | 0.234 | 188 | 213.9 | 75 | N | W | 19.51 | 0
13318 | 29.76 | 789 | 0.238 | 188 | 210.94 | 75 | N | W | 19.73 | 0
13319 | 22.61 | 600 | 0.204 | 122 | 104.13 | 50 | P | N | 33.22 | 0
13320 | 22.56 | 599 | 0.196 | 117 | 99.76 | 50 | P | N | 34.53 | 0
13321 | 22.5 | 597 | 0.17 | 101 | 85.89 | 25 | P | N | 36.27 | 0
13322 | 17.74 | 471 | 0.265 | 125 | 83.45 | 50 | K | H | 32.76 | 0
13323 | 16.87 | 447 | 0.253 | 113 | 72.03 | 50 | K | H | 32.61 | 0
13324 | 17.91 | 475 | 0.291 | 138 | 93.27 | 75 | K | H | 32.32 | 0
13325 | 22.73 | 603 | 0.172 | 104 | 88.73 | 50 | P | N | 35.2 | 0
13326 | 22.57 | 599 | 0.183 | 110 | 93.36 | 50 | P | N | 34.78 | 0
13327 | 17.08 | 453 | 0.244 | 110 | 71.08 | 50 | K | H | 31.96 | 0
13328 | 29.47 | 782 | 0.216 | 216 | 187.25 | 75 | N | W | 18.55 | 1
13329 | 30.05 | 797 | 0.269 | 214 | 242.41 | 100 | N | W | 19.09 | 0
13330 | 30.16 | 800 | 0.255 | 204 | 232.35 | 100 | N | W | 21.91 | 0
13331 | 29.64 | 786 | 0.226 | 178 | 198.68 | 75 | N | N | 18.66 | 1
13332 | 17.32 | 459 | 0.246 | 113 | 73.61 | 50 | K | N | 33.74 | 1
13333 | 17.14 | 455 | 0.248 | 113 | 72.69 | 50 | K | H | 33.46 | 0
13334 | 23 | 610 | 0.208 | 127 | 109.75 | 75 | P | N | 34.48 | 0
13335 | 18.19 | 483 | 0.289 | 140 | 95.68 | 75 | K | H | 31.45 | 0
13336 | 22.77 | 604 | 0.18 | 109 | 93.41 | 50 | P | N | 36.4 | 0
13337 | 22.33 | 592 | 0.155 | 120 | 77.43 | 25 | P | N | 35.12 | 0
13338 | 29.52 | 783 | 0.212 | 166 | 184.25 | 75 | N | W | 21.26 | 0
13339 | 17.09 | 453 | 0.229 | 104 | 66.79 | 25 | K | H | 31.05 | 0
13340 | 30 | 796 | 0.245 | 195 | 220.41 | 75 | N | W | 19.4 | 0
13341 | 22.48 | 596 | 0.161 | 96 | 81.34 | 25 | P | N | 33.3 | 0
13342 | 17.56 | 466 | 0.275 | 128 | 84.86 | 50 | K | H | 33.42 | 0
13343 | 17.05 | 452 | 0.243 | 110 | 70.62 | 50 | K | H | 33.59 | 0
13344 | 29.92 | 794 | 0.25 | 198 | 223.43 | 75 | N | W | 21.51 | 0
13345 | 30.41 | 807 | 0.274 | 221 | 253.04 | 100 | N | W | 19.55 | 0
13346 | 17.17 | 455 | 0.23 | 105 | 67.8 | 25 | K | H | 32.64 | 0
13347 | 17.31 | 459 | 0.258 | 118 | 77.27 | 50 | K | H | 33.13 | 0
13348 | 22.26 | 591 | 0.156 | 92 | 77.45 | 25 | P | N | 34.94 | 0
13349 | 17.68 | 469 | 0.267 | 125 | 83.39 | 50 | K | H | 31.96 | 0
13350 | 22.49 | 596 | 0.189 | 113 | 95.62 | 50 | P | N | 35.84 | 0
13351 | 30.06 | 797 | 0.242 | 193 | 218.58 | 75 | N | W | 18.63 | 0
13352 | 18.33 | 486 | 0.311 | 151 | 104.45 | 75 | K | H | 33.08 | 0
13353 | 17.89 | 474 | 0.275 | 130 | 87.87 | 75 | K | H | 33.44 | 0
13354 | 22.61 | 600 | 0.175 | 105 | 89.29 | 50 | P | N | 34.26 | 0
13355 | 22.76 | 604 | 0.182 | 110 | 94.07 | 50 | P | N | 35.13 | 0
13356 | 29.77 | 790 | 0.222 | 175 | 196.67 | 75 | N | W | 18.5 | 0
13357 | 29.89 | 793 | 0.217 | 172 | 193.65 | 75 | N | W | 19.79 | 0
13358 | 17.34 | 460 | 0.257 | 118 | 77.35 | 50 | K | H | 33.81 | 0
13359 | 30.15 | 800 | 0.255 | 204 | 231.49 | 100 | N | W | 21.45 | 0
13360 | 17.27 | 458 | 0.251 | 115 | 74.83 | 50 | K | H | 33.41 | 0
13361 | 22.62 | 600 | 0.187 | 112 | 95.9 | 50 | P | N | 35.81 | 0
13362 | 22.79 | 604 | 0.188 | 114 | 97.85 | 50 | P | N | 34.64 | 0
13363 | 22.97 | 609 | 0.195 | 119 | 102.99 | 50 | P | N | 34.66 | 0
13364 | 22.78 | 604 | 0.187 | 113 | 97.08 | 50 | P | N | 35.25 | 0
13365 | 30.31 | 804 | 0.244 | 196 | 224.16 | 75 | N | W | 19.18 | 0
13366 | 29.92 | 794 | 0.252 | 200 | 225.27 | 75 | N | W | 20.44 | 0
13367 | 22.53 | 598 | 0.167 | 100 | 84.63 | 25 | P | N | 33.98 | 0
13368 | 29.65 | 787 | 0.216 | 170 | 189.89 | 75 | N | W | 19.18 | 0
13369 | 22.85 | 606 | 0.206 | 125 | 107.39 | 50 | P | N | 34.65 | 0
13370 | 30.16 | 800 | 0.264 | 211 | 240.4 | 100 | N | W | 17.96 | 0
13371 | 22.78 | 604 | 0.185 | 112 | 95.98 | 50 | P | N | 35.63 | 0
13372 | 17.74 | 470 | 0.263 | 124 | 82.74 | 50 | K | H | 33.09 | 0
13373 | 30.01 | 796 | 0.242 | 192 | 217.79 | 75 | N | W | 22.08 | 0
13374 | 17.42 | 462 | 0.265 | 122 | 80.41 | 50 | K | H | 31.81 | 0
13375 | 29.97 | 795 | 0.226 | 180 | 202.96 | 75 | N | W | 19.21 | 0
13376 | 22.55 | 598 | 0.196 | 117 | 99.84 | 50 | P | N | 34.67 | 0
13377 | 18.11 | 480 | 0.273 | 131 | 89.57 | 75 | K | H | 33.05 | 0
13378 | 22.85 | 606 | 0.199 | 121 | 104.09 | 50 | P | N | 34.57 | 0
13379 | 17.91 | 475 | 0.287 | 136 | 92.1 | 75 | K | H | 32.75 | 0
13380 | 29.6 | 785 | 0.227 | 228 | 198.61 | 75 | N | W | 18.56 | 1
13381 | 16.92 | 449 | 0.226 | 101 | 64.71 | 25 | K | H | 32.84 | 0
13382 | 29.95 | 795 | 0.266 | 211 | 238.42 | 100 | N | W | 19.64 | 0
13383 | 30.1 | 798 | 0.259 | 207 | 234.5 | 100 | N | W | 21.07 | 0
13384 | 22.77 | 604 | 0.186 | 113 | 96.61 | 50 | P | N | 33.51 | 0
13385 | 17.2 | 456 | 0.239 | 109 | 70.68 | 50 | K | H | 33.28 | 0
13386 | 30.12 | 799 | 0.262 | 210 | 238.02 | 100 | N | W | 19.13 | 0
13387 | 17.16 | 455 | 0.231 | 105 | 67.98 | 25 | K | H | 33.45 | 0
13388 | 22.27 | 591 | 0.159 | 94 | 78.72 | 25 | P | N | 34.77 | 0
13389 | 17.7 | 469 | 0.27 | 127 | 84.43 | 50 | K | H | 31.65 | 0
13390 | 29.75 | 789 | 0.239 | 189 | 211.8 | 75 | N | W | 17.67 | 0
13391 | 29.64 | 786 | 0.222 | 223 | 194.78 | 75 | N | W | 19.41 | 1
13392 | 29.88 | 793 | 0.235 | 187 | 210.12 | 75 | N | W | 19.82 | 0
13393 | 29.69 | 787 | 0.213 | 168 | 187.88 | 75 | N | W | 20.98 | 0
13394 | 17.42 | 462 | 0.269 | 124 | 81.56 | 50 | K | H | 33.52 | 0
13395 | 29.62 | 786 | 0.251 | 197 | 219.87 | 75 | N | W | 19.25 | 0
13396 | 30.13 | 799 | 0.238 | 190 | 216.15 | 75 | N | W | 19.58 | 0
13397 | 29.44 | 781 | 0.216 | 216 | 187.55 | 75 | N | W | 19.95 | 1
13398 | 21.72 | 576 | 0.13 | 75 | 61.17 | 0 | P | N | 34.23 | 1
13399 | 22.59 | 599 | 0.186 | 111 | 94.93 | 50 | P | N | 32.38 | 0
13400 | 17.45 | 463 | 0.247 | 114 | 75.28 | 50 | K | H | 32.91 | 0
13401 | 22.46 | 596 | 0.159 | 123 | 79.95 | 25 | P | N | 34.33 | 0
13402 | 17.81 | 472 | 0.265 | 125 | 84.11 | 50 | K | H | 34.03 | 0
13403 | 22.82 | 605 | 0.199 | 121 | 103.72 | 50 | P | N | 35.9 | 0
13404 | 17.93 | 476 | 0.285 | 136 | 91.82 | 75 | K | H | 33.11 | 0
13405 | 29.83 | 791 | 0.221 | 175 | 197.04 | 75 | N | N | 18.91 | 1
13406 | 30.22 | 802 | 0.273 | 219 | 249.08 | 100 | N | W | 20.33 | 0
13407 | 29.44 | 781 | 0.219 | 171 | 190.13 | 75 | N | W | 20.81 | 0
13408 | 22.94 | 608 | 0.19 | 116 | 100.03 | 50 | P | N | 33.9 | 0
13409 | 22.57 | 599 | 0.181 | 108 | 92.18 | 50 | P | N | 34.52 | 0
13410 | 29.59 | 785 | 0.217 | 170 | 189.83 | 75 | N | W | 19.69 | 0
13411 | 30.02 | 796 | 0.243 | 194 | 219.04 | 75 | N | W | 20.05 | 0
13412 | 17.38 | 461 | 0.255 | 118 | 77.09 | 50 | K | H | 34.71 | 0
13413 | 22.55 | 598 | 0.189 | 113 | 96.33 | 50 | P | N | 34.33 | 0
13414 | 17.06 | 453 | 0.246 | 111 | 71.54 | 50 | K | H | 31.83 | 0
13415 | 22.7 | 602 | 0.184 | 111 | 94.9 | 50 | P | N | 34.83 | 0
13416 | 17.59 | 467 | 0.26 | 121 | 80.58 | 50 | K | H | 32.3 | 0
13417 | 23.11 | 613 | 0.2 | 122 | 106.61 | 50 | P | N | 36.35 | 0
13418 | 22.32 | 592 | 0.173 | 102 | 86.15 | 25 | P | N | 35.66 | 0
13419 | 29.85 | 792 | 0.252 | 200 | 224.92 | 75 | N | W | 21.05 | 0
13420 | 30.18 | 801 | 0.248 | 199 | 226.34 | 75 | N | W | 19.35 | 0
13421 | 22.36 | 593 | 0.143 | 85 | 71.67 | 0 | P | N | 36 | 0
13422 | 17.14 | 455 | 0.225 | 102 | 66.03 | 25 | K | H | 32.52 | 0
13423 | 29.68 | 787 | 0.228 | 180 | 201.05 | 75 | N | W | 20.74 | 0
13424 | 29.19 | 774 | 0.186 | 184 | 158.17 | 75 | N | W | 20.81 | 0
13425 | 22.67 | 601 | 0.195 | 117 | 100.35 | 50 | P | N | 34.72 | 0
13426 | 22.37 | 593 | 0.169 | 100 | 84.4 | 25 | P | N | 34.5 | 0
13427 | 22.61 | 600 | 0.201 | 120 | 102.54 | 50 | P | N | 35.09 | 0
13428 | 30.46 | 808 | 0.26 | 210 | 241.56 | 100 | N | W | 19.91 | 0
13429 | 29.83 | 791 | 0.232 | 184 | 206.37 | 75 | N | W | 21.25 | 0
13430 | 21.99 | 583 | 0.142 | 83 | 68.78 | 0 | P | N | 33.88 | 1
13431 | 30.91 | 820 | 0.287 | 235 | 274.07 | 100 | N | W | 20.74 | 0
13432 | 22.16 | 588 | 0.134 | 79 | 65.74 | 0 | P | N | 35.67 | 0
13433 | 17.45 | 463 | 0.274 | 127 | 83.41 | 50 | K | H | 32.14 | 0
13434 | 30.31 | 804 | 0.266 | 214 | 244.43 | 100 | N | W | 20.14 | 0
13435 | 29.93 | 794 | 0.223 | 177 | 200.14 | 75 | N | W | 19.25 | 0
13436 | 29.55 | 784 | 0.221 | 174 | 193.27 | 75 | N | W | 18.69 | 0
13437 | 30.12 | 799 | 0.232 | 186 | 210.74 | 75 | N | W | 19.76 | 0
13438 | 22.71 | 602 | 0.188 | 114 | 97.17 | 50 | P | N | 33.49 | 0
13439 | 17.26 | 458 | 0.254 | 116 | 75.56 | 50 | K | H | 32.78 | 0
13440 | 23.03 | 611 | 0.221 | 135 | 117.14 | 75 | P | N | 36.52 | 0
13441 | 30.19 | 801 | 0.254 | 203 | 231.52 | 100 | N | W | 19.39 | 0
13442 | 29.93 | 794 | 0.239 | 190 | 214.17 | 75 | N | W | 19.58 | 0
13443 | 29.93 | 794 | 0.253 | 201 | 226.98 | 75 | N | W | 19.81 | 0
13444 | 29.51 | 783 | 0.196 | 196 | 170.3 | 75 | N | W | 20.6 | 0
13445 | 29.63 | 786 | 0.223 | 175 | 195.43 | 75 | N | W | 19.96 | 0
13446 | 17.06 | 453 | 0.226 | 133 | 65.77 | 25 | K | H | 32.67 | 1
13447 | 22.33 | 592 | 0.164 | 97 | 81.67 | 25 | P | N | 35.88 | 0
13448 | 22.83 | 606 | 0.2 | 121 | 104.15 | 50 | P | N | 34.03 | 0
13449 | 29.99 | 795 | 0.262 | 209 | 235.82 | 100 | N | W | 18.7 | 0
13450 | 22.84 | 606 | 0.179 | 109 | 93.52 | 50 | P | N | 35.56 | 0
13451 | 16.39 | 435 | 0.193 | 84 | 51.71 | 0 | K | H | 32.8 | 1
13452 | 29.88 | 792 | 0.24 | 190 | 213.92 | 75 | N | W | 19.27 | 0
13453 | 29.43 | 781 | 0.228 | 178 | 197.53 | 75 | N | W | 20.35 | 0
13454 | 16.96 | 450 | 0.226 | 101 | 64.83 | 25 | K | H | 32.72 | 0
13455 | 22.35 | 593 | 0.155 | 92 | 77.25 | 25 | P | N | 34.65 | 0
13456 | 17.84 | 473 | 0.282 | 134 | 89.87 | 75 | K | H | 33.35 | 0
13457 | 22.78 | 604 | 0.19 | 115 | 98.77 | 50 | P | N | 34.99 | 0
13458 | 22.65 | 601 | 0.173 | 104 | 88.97 | 50 | P | N | 34.34 | 0
13459 | 29.96 | 795 | 0.265 | 210 | 237.45 | 100 | N | W | 18.68 | 0
13460 | 23.02 | 611 | 0.204 | 125 | 108.16 | 50 | P | N | 33.88 | 0
13461 | 30.32 | 804 | 0.26 | 209 | 238.71 | 100 | N | W | 19.65 | 0
13462 | 17.55 | 465 | 0.264 | 123 | 81.18 | 50 | K | H | 33.27 | 0
13463 | 17.44 | 463 | 0.266 | 123 | 80.99 | 50 | K | H | 32.73 | 0
13464 | 22.56 | 598 | 0.181 | 109 | 92.29 | 50 | P | N | 35.93 | 0
13465 | 22.78 | 604 | 0.201 | 121 | 104.16 | 50 | P | N | 33.57 | 0
13466 | 29.82 | 791 | 0.247 | 195 | 219.21 | 75 | N | W | 21.64 | 0
13467 | 22.42 | 595 | 0.195 | 116 | 98.13 | 50 | P | N | 34.21 | 0
13468 | 29.7 | 788 | 0.216 | 170 | 190.34 | 75 | N | W | 19.75 | 0
13469 | 17.66 | 468 | 0.276 | 129 | 86.06 | 50 | K | H | 35.23 | 0
13470 | 17.04 | 452 | 0.253 | 114 | 73.43 | 50 | K | H | 32.08 | 0
13471 | 17.43 | 462 | 0.272 | 126 | 82.47 | 50 | K | H | 35.29 | 0
13472 | 22.59 | 599 | 0.192 | 115 | 97.75 | 50 | P | N | 36.39 | 0
13473 | 29.81 | 791 | 0.22 | 174 | 195.83 | 75 | N | W | 21.39 | 0
13474 | 17.57 | 466 | 0.259 | 121 | 80.06 | 50 | K | H | 32.91 | 0
13475 | 17.52 | 465 | 0.236 | 110 | 72.54 | 50 | K | H | 33.52 | 0
13476 | 29.39 | 779 | 0.207 | 161 | 178.34 | 75 | N | W | 19 | 0
13477 | 29.83 | 791 | 0.217 | 172 | 193.15 | 75 | N | W | 19.55 | 0
13478 | 17.15 | 455 | 0.251 | 114 | 73.95 | 50 | K | H | 32.9 | 0
13479 | 29.87 | 792 | 0.237 | 188 | 211.31 | 75 | N | W | 22.07 | 0
13480 | 22.56 | 598 | 0.165 | 99 | 84.22 | 25 | P | N | 35.96 | 0
13481 | 22.12 | 587 | 0.138 | 81 | 67.62 | 0 | P | N | 36.04 | 0
13482 | 17.29 | 459 | 0.252 | 116 | 75.43 | 50 | K | N | 33.45 | 1
13483 | 22.75 | 603 | 0.2 | 121 | 103.62 | 50 | P | N | 36.85 | 0
13484 | 30.44 | 807 | 0.255 | 206 | 236.09 | 100 | N | W | 16.85 | 0
13485 | 22.54 | 598 | 0.169 | 101 | 86.04 | 25 | P | N | 34.35 | 0
13486 | 22.7 | 602 | 0.197 | 118 | 101.36 | 50 | P | N | 35.1 | 0
13487 | 16.85 | 447 | 0.224 | 130 | 63.54 | 25 | K | H | 31.35 | 1
13488 | 23.02 | 611 | 0.223 | 136 | 118.12 | 75 | P | N | 33.32 | 0
13489 | 29.9 | 793 | 0.262 | 208 | 233.94 | 100 | N | W | 20.7 | 0
13490 | 17.67 | 469 | 0.264 | 124 | 82.54 | 50 | K | H | 33.49 | 0
13491 | 17.78 | 472 | 0.276 | 130 | 87.31 | 75 | K | H | 34.14 | 0
13492 | 22.19 | 589 | 0.155 | 91 | 76.41 | 25 | P | N | 34 | 0
13493 | 17.57 | 466 | 0.257 | 120 | 79.42 | 50 | K | H | 31.57 | 0
13494 | 17.36 | 461 | 0.261 | 120 | 78.72 | 50 | K | H | 32.14 | 0
13495 | 29.73 | 789 | 0.213 | 168 | 188.61 | 75 | N | W | 16.74 | 0
13496 | 17.47 | 463 | 0.267 | 124 | 81.46 | 50 | K | H | 33.23 | 0
13497 | 30.02 | 796 | 0.237 | 189 | 213.67 | 75 | N | W | 19.29 | 0
13498 | 22.86 | 606 | 0.197 | 119 | 102.76 | 50 | P | N | 35.25 | 0
13499 | 16.98 | 450 | 0.239 | 108 | 68.95 | 25 | K | N | 31.7 | 1
13500 | 22.18 | 588 | 0.143 | 84 | 70.39 | 0 | P | N | 35.45 | 0
13501 | 17.32 | 460 | 0.226 | 104 | 67.72 | 25 | K | H | 33.2 | 0
13502 | 30.21 | 801 | 0.248 | 199 | 226.33 | 75 | N | W | 18.54 | 0
13503 | 30.74 | 815 | 0.271 | 221 | 256.42 | 100 | N | W | 20.44 | 0
13504 | 22.64 | 600 | 0.179 | 108 | 91.95 | 50 | P | N | 35.27 | 0
13505 | 29.99 | 795 | 0.236 | 188 | 212.3 | 75 | N | W | 19.93 | 0
13506 | 21.78 | 578 | 0.129 | 124 | 61.25 | 0 | P | N | 34.2 | 1
13507 | 16.78 | 445 | 0.219 | 97 | 61.59 | 25 | K | H | 31.42 | 0
13508 | 30.05 | 797 | 0.229 | 183 | 206.86 | 75 | N | W | 20.05 | 0
13509 | 23.3 | 618 | 0.215 | 133 | 116.82 | 75 | P | N | 35.13 | 0
13510 | 22.4 | 594 | 0.167 | 99 | 83.96 | 25 | P | N | 34.99 | 0
13511 | 17.25 | 457 | 0.247 | 113 | 73.36 | 50 | K | H | 33.31 | 0
13512 | 17.77 | 471 | 0.261 | 123 | 82.51 | 50 | K | H | 34.31 | 0
13513 | 22.71 | 603 | 0.196 | 118 | 101.23 | 50 | P | N | 32.35 | 0
13514 | 17.68 | 469 | 0.264 | 124 | 82.61 | 50 | K | H | 32.45 | 0
13515 | 22.77 | 604 | 0.177 | 107 | 92.02 | 50 | P | N | 35.76 | 0
13516 | 30.12 | 799 | 0.249 | 199 | 225.64 | 75 | N | W | 18.8 | 0
13517 | 17.46 | 463 | 0.228 | 105 | 69.34 | 25 | K | H | 33.92 | 0
13518 | 22.32 | 592 | 0.165 | 98 | 82.2 | 25 | P | N | 36.15 | 0
13519 | 17.44 | 463 | 0.256 | 118 | 77.82 | 50 | K | H | 32.19 | 0
13520 | 22.38 | 594 | 0.167 | 99 | 83.88 | 25 | P | N | 34.84 | 0
13521 | 30.32 | 804 | 0.262 | 210 | 240.38 | 100 | N | W | 18.52 | 0
13522 | 22.66 | 601 | 0.17 | 102 | 87.01 | 25 | P | N | 34.79 | 0
13523 | 16.95 | 450 | 0.236 | 106 | 67.68 | 25 | K | H | 33.28 | 0
13524 | 29.51 | 783 | 0.222 | 174 | 193.63 | 75 | N | W | 20.21 | 0
13525 | 22.94 | 608 | 0.194 | 118 | 102.32 | 50 | P | H | 33.66 | 1
13526 | 17.04 | 452 | 0.225 | 102 | 65.48 | 25 | K | H | 33.37 | 0
13527 | 22.64 | 601 | 0.181 | 109 | 92.77 | 50 | P | N | 34.01 | 0
13528 | 17.69 | 469 | 0.256 | 120 | 80.12 | 50 | K | H | 33.06 | 0
13529 | 22.84 | 606 | 0.21 | 127 | 109.65 | 75 | P | N | 34.7 | 0
13530 | 17.86 | 474 | 0.283 | 134 | 90.16 | 75 | K | H | 33.79 | 0
13531 | 29.81 | 791 | 0.242 | 191 | 214.67 | 75 | N | W | 19.06 | 0
13532 | 22.75 | 603 | 0.168 | 101 | 86.87 | 25 | P | N | 34.3 | 0
13533 | 29.92 | 794 | 0.243 | 193 | 217.3 | 75 | N | H | 20.66 | 1
13534 | 22.55 | 598 | 0.186 | 111 | 94.76 | 50 | P | N | 35.47 | 0
13535 | 29.64 | 786 | 0.216 | 218 | 189.96 | 75 | N | W | 18.87 | 1
13536 | 22.22 | 589 | 0.143 | 84 | 70.5 | 0 | P | N | 33.17 | 0
13537 | 17.32 | 459 | 0.245 | 112 | 73.41 | 50 | K | H | 32.49 | 0
13538 | 30.26 | 803 | 0.264 | 212 | 241.48 | 100 | N | W | 19.1 | 0
13539 | 30.11 | 799 | 0.258 | 206 | 233.95 | 100 | N | W | 18.96 | 0
13540 | 30.27 | 803 | 0.247 | 198 | 226.23 | 75 | N | W | 19.17 | 0
13541 | 30.55 | 810 | 0.307 | 249 | 286.34 | 100 | N | W | 21.27 | 0
13542 | 22.75 | 603 | 0.185 | 112 | 95.91 | 50 | P | N | 36.03 | 0
13543 | 17.29 | 459 | 0.247 | 113 | 73.75 | 50 | K | H | 33.75 | 0
13544 | 29.62 | 786 | 0.236 | 186 | 207.32 | 75 | N | W | 19.04 | 0
13545 | 17.28 | 458 | 0.254 | 116 | 75.72 | 50 | K | H | 32.85 | 0
13546 | 30.09 | 798 | 0.264 | 210 | 238.55 | 100 | N | W | 18.95 | 0
13547 | 22.62 | 600 | 0.177 | 106 | 90.37 | 50 | P | N | 35.29 | 0
13548 | 22.29 | 591 | 0.164 | 126 | 81.49 | 25 | P | N | 34.26 | 1
13549 | 22.84 | 606 | 0.196 | 119 | 102.35 | 50 | P | N | 33.4 | 0
13550 | 22.68 | 602 | 0.211 | 127 | 108.49 | 75 | P | N | 33.98 | 0
13551 | 30.15 | 800 | 0.261 | 209 | 237.09 | 100 | N | W | 18.45 | 0
13552 | 22.41 | 594 | 0.187 | 111 | 94.08 | 50 | P | N | 35.87 | 0
13553 | 22.51 | 597 | 0.169 | 101 | 85.6 | 25 | P | N | 32.66 | 0
13554 | 22.56 | 598 | 0.184 | 110 | 93.74 | 50 | P | N | 35.15 | 0
13555 | 22.6 | 600 | 0.16 | 96 | 81.66 | 25 | P | N | 36.13 | 0
13556 | 22.71 | 602 | 0.185 | 111 | 95.45 | 50 | P | N | 34.66 | 0
13557 | 17.26 | 458 | 0.25 | 114 | 74.41 | 50 | K | H | 32.05 | 0
13558 | 22.19 | 588 | 0.145 | 85 | 71.37 | 0 | P | N | 34.66 | 0
13559 | 30.04 | 797 | 0.261 | 208 | 235.34 | 100 | N | W | 20.74 | 0
13560 | 22.48 | 596 | 0.163 | 97 | 82.34 | 25 | P | N | 35.65 | 0
13561 | 17.03 | 452 | 0.223 | 101 | 64.71 | 25 | K | H | 33.9 | 0
13562 | 22.46 | 596 | 0.174 | 104 | 87.71 | 50 | P | N | 33.65 | 0
13563 | 16.91 | 448 | 0.235 | 105 | 67.07 | 25 | K | H | 33.03 | 0
13564 | 29.99 | 795 | 0.234 | 186 | 210.72 | 75 | N | W | 19.61 | 0
13565 | 17.55 | 466 | 0.26 | 121 | 79.98 | 50 | K | H | 34.22 | 0
13566 | 30.17 | 800 | 0.23 | 184 | 209.44 | 75 | N | W | 19.94 | 0
13567 | 17.26 | 458 | 0.26 | 119 | 77.39 | 50 | K | H | 34.26 | 0
13568 | 17.45 | 463 | 0.243 | 112 | 73.96 | 50 | K | H | 34.05 | 0
13569 | 30.04 | 797 | 0.259 | 206 | 233.28 | 100 | N | W | 18.94 | 0
13570 | 29.93 | 794 | 0.228 | 181 | 204.17 | 75 | N | W | 19.25 | 0
13571 | 29.96 | 795 | 0.238 | 189 | 213.3 | 75 | N | W | 20.44 | 0
13572 | 22.69 | 602 | 0.184 | 111 | 94.55 | 50 | P | N | 35.96 | 0
13573 | 23.17 | 614 | 0.221 | 136 | 118.7 | 75 | P | N | 37.62 | 0
13574 | 22.64 | 600 | 0.174 | 104 | 89.14 | 50 | P | N | 35.74 | 0
13575 | 22.01 | 584 | 0.127 | 74 | 61.64 | 0 | P | N | 35.42 | 0
13576 | 29.87 | 792 | 0.233 | 184 | 207.66 | 75 | N | W | 19.19 | 0
13577 | 22.74 | 603 | 0.204 | 123 | 105.43 | 50 | P | N | 32.97 | 0
13578 | 29.72 | 788 | 0.242 | 191 | 213.64 | 75 | N | W | 19.4 | 0
13579 | 29.97 | 795 | 0.268 | 213 | 241.2 | 100 | N | W | 19.92 | 0
13580 | 17.73 | 470 | 0.27 | 127 | 84.82 | 50 | K | H | 33.67 | 0
13581 | 29.81 | 791 | 0.233 | 184 | 207.13 | 75 | N | W | 18.59 | 0
13582 | 22.64 | 601 | 0.196 | 118 | 100.66 | 50 | P | N | 35.22 | 0
13583 | 17.91 | 475 | 0.303 | 144 | 97.16 | 75 | K | H | 33.48 | 0
13584 | 17.33 | 460 | 0.257 | 118 | 77.27 | 50 | K | H | 32.78 | 0
13585 | 22.61 | 600 | 0.183 | 110 | 93.75 | 50 | P | N | 35.08 | 0
13586 | 17.38 | 461 | 0.249 | 115 | 75.22 | 50 | K | H | 32.13 | 0
13587 | 22.3 | 591 | 0.159 | 94 | 78.97 | 25 | P | N | 36.38 | 0
13588 | 29.93 | 794 | 0.232 | 184 | 207.86 | 75 | N | W | 20.34 | 0
13589 | 29.95 | 795 | 0.233 | 185 | 209.28 | 75 | N | W | 19.25 | 0
13590 | 17.94 | 476 | 0.289 | 137 | 92.9 | 75 | K | H | 32.87 | 0
13591 | 22.14 | 587 | 0.158 | 93 | 77.7 | 25 | P | N | 33.27 | 0
13592 | 29.42 | 780 | 0.208 | 208 | 180.19 | 75 | N | W | 20.04 | 1
13593 | 22.57 | 599 | 0.183 | 109 | 93.08 | 50 | P | N | 34.03 | 0
13594 | 22.27 | 591 | 0.173 | 102 | 85.61 | 25 | P | N | 36.05 | 0
13595 | 17.48 | 464 | 0.26 | 121 | 79.62 | 50 | K | H | 33.24 | 0
13596 | 16.97 | 450 | 0.227 | 102 | 65.28 | 25 | K | H | 31.88 | 0
13597 | 22.46 | 596 | 0.186 | 111 | 93.71 | 50 | P | N | 34.18 | 0
13598 | 30.42 | 807 | 0.266 | 215 | 245.98 | 100 | N | W | 18.98 | 0
13599 | 22.61 | 600 | 0.165 | 129 | 84.35 | 25 | P | N | 36 | 1
13600 | 30.23 | 802 | 0.258 | 207 | 235.6 | 100 | N | W | 19.16 | 0
13601 | 18.09 | 480 | 0.286 | 137 | 93.62 | 75 | K | H | 31.17 | 0
13602 | 22.1 | 586 | 0.149 | 87 | 72.76 | 0 | P | N | 33.93 | 0
13603 | 22.9 | 608 | 0.176 | 107 | 92.17 | 50 | P | N | 34.78 | 0
13604 | 30.43 | 807 | 0.264 | 214 | 244.99 | 100 | N | W | 18.61 | 0
13605 | 29.91 | 793 | 0.219 | 174 | 196.26 | 75 | N | W | 19.64 | 0
13606 | 22.64 | 601 | 0.171 | 103 | 87.66 | 25 | P | N | 35.01 | 0
13607 | 17.61 | 467 | 0.302 | 141 | 93.52 | 75 | K | H | 34.94 | 0
13608 | 17.62 | 468 | 0.267 | 125 | 83.07 | 50 | K | H | 32.68 | 0
13609 | 30.14 | 800 | 0.254 | 203 | 230.41 | 100 | N | W | 20.06 | 0
13610 | 29.96 | 795 | 0.24 | 191 | 215.75 | 75 | N | W | 21.2 | 0
13611 | 30.18 | 801 | 0.231 | 185 | 210.41 | 75 | N | W | 17.85 | 0
13612 | 29.75 | 789 | 0.216 | 171 | 191.25 | 75 | N | W | 19.08 | 0
13613 | 17.6 | 467 | 0.256 | 119 | 79.18 | 50 | K | H | 33.61 | 0
13614 | 29.62 | 786 | 0.24 | 189 | 210.78 | 75 | N | W | 20.08 | 0
13615 | 16.99 | 451 | 0.237 | 107 | 68.54 | 25 | K | W | 32.38 | 1
13616 | 30.38 | 806 | 0.251 | 202 | 231.42 | 75 | N | W | 20.14 | 0
13617 | 30.05 | 797 | 0.251 | 200 | 226.28 | 75 | N | W | 19.68 | 0
13618 | 30.24 | 802 | 0.26 | 209 | 238.09 | 100 | N | W | 20.54 | 0
13619 | 17.83 | 473 | 0.284 | 135 | 90.44 | 75 | K | H | 33.62 | 0
13620 | 22.66 | 601 | 0.19 | 114 | 97.37 | 50 | P | N | 35.9 | 0
13621 | 30.27 | 803 | 0.251 | 202 | 230.29 | 75 | N | W | 18.88 | 0
13622 | 16.95 | 450 | 0.226 | 102 | 65.02 | 25 | K | H | 32.64 | 0
13623 | 29.66 | 787 | 0.223 | 175 | 195.98 | 75 | N | W | 19.29 | 0
13624 | 17.54 | 465 | 0.265 | 124 | 81.72 | 50 | K | H | 33.33 | 0
13625 | 29.99 | 795 | 0.259 | 206 | 232.59 | 100 | N | W | 19.39 | 0
13626 | 22.48 | 596 | 0.166 | 99 | 83.82 | 25 | P | N | 33.83 | 0
13627 | 30.27 | 803 | 0.248 | 199 | 227.37 | 75 | N | W | 21.57 | 0
13628 | 22.54 | 598 | 0.175 | 105 | 89.15 | 50 | P | N | 36.02 | 0
13629 | 22.69 | 602 | 0.184 | 111 | 94.76 | 50 | P | N | 33.72 | 0
13630 | 17.27 | 458 | 0.248 | 113 | 73.86 | 50 | K | H | 34.11 | 0
13631 | 17.21 | 457 | 0.232 | 138 | 68.69 | 25 | K | H | 33.51 | 1
13632 | 29.95 | 794 | 0.253 | 201 | 227.07 | 75 | N | W | 19.87 | 0
13633 | 22.47 | 596 | 0.196 | 117 | 99 | 50 | P | N | 35.29 | 0
13634 | 22.5 | 597 | 0.162 | 97 | 82.09 | 25 | P | N | 35.3 | 0
13635 | 17.35 | 460 | 0.253 | 116 | 76.18 | 50 | K | H | 35.34 | 0
13636 | 29.35 | 778 | 0.199 | 155 | 171.43 | 75 | N | W | 20.51 | 0
13637 | 23.09 | 612 | 0.204 | 125 | 108.8 | 75 | P | N | 35.55 | 0
13638 | 17.21 | 456 | 0.247 | 113 | 73.18 | 50 | K | H | 34.17 | 0
13639 | 17.57 | 466 | 0.273 | 127 | 84.21 | 50 | K | H | 34.04 | 0
13640 | 17.46 | 463 | 0.255 | 118 | 77.65 | 50 | K | H | 33.46 | 0
13641 | 22.3 | 591 | 0.145 | 112 | 72.11 | 0 | P | N | 35.7 | 0
13642 | 22.18 | 588 | 0.168 | 99 | 82.54 | 25 | P | N | 36.62 | 0
13643 | 22.73 | 603 | 0.188 | 113 | 97.09 | 50 | P | N | 36.09 | 0
13644 | 17.53 | 465 | 0.248 | 115 | 76.23 | 50 | K | N | 33.69 | 1
13645 | 30.15 | 800 | 0.253 | 202 | 230.08 | 100 | N | W | 19.47 | 0
13646 | 30 | 796 | 0.221 | 176 | 199.29 | 75 | N | W | 19.62 | 0
13647 | 23.02 | 611 | 0.2 | 122 | 105.81 | 50 | P | N | 34.37 | 0
13648 | 29.48 | 782 | 0.216 | 169 | 187.72 | 75 | N | W | 19.86 | 0
13649 | 29.8 | 790 | 0.222 | 176 | 197.38 | 75 | N | W | 18.61 | 0
13650 | 17 | 451 | 0.243 | 110 | 70.26 | 50 | K | H | 35.53 | 0
13651 | 17.67 | 469 | 0.279 | 131 | 86.99 | 75 | K | H | 32.12 | 0
13652 | 22.58 | 599 | 0.185 | 111 | 94.16 | 50 | P | N | 34.07 | 0
13653 | 22.52 | 597 | 0.185 | 110 | 93.73 | 50 | P | N | 35.04 | 0
13654 | 30.23 | 802 | 0.262 | 210 | 239.47 | 100 | N | W | 19.43 | 0
13655 | 17.37 | 461 | 0.248 | 114 | 74.91 | 50 | K | H | 33.91 | 0
13656 | 29.14 | 773 | 0.179 | 138 | 151.7 | 75 | N | W | 20.44 | 0
13657 | 17.02 | 452 | 0.237 | 107 | 68.63 | 25 | K | H | 34.03 | 0
13658 | 30.13 | 799 | 0.241 | 192 | 218.35 | 75 | N | W | 20.59 | 0
13659 | 16.8 | 446 | 0.22 | 98 | 62.16 | 25 | K | H | 33.92 | 0
13660 | 30.11 | 799 | 0.266 | 213 | 241.33 | 100 | N | W | 17.88 | 0
13661 | 21.81 | 579 | 0.122 | 71 | 58.12 | 0 | P | N | 35.43 | 1
13662 | 17.83 | 473 | 0.297 | 140 | 94.43 | 75 | K | W | 31.89 | 1
13663 | 30.19 | 801 | 0.251 | 201 | 228.81 | 75 | N | W | 19.97 | 0
13664 | 23.01 | 610 | 0.2 | 122 | 105.8 | 50 | P | N | 34.41 | 0
13665 | 17.05 | 452 | 0.221 | 100 | 64.27 | 25 | K | H | 34.76 | 0
13666 | 30.54 | 810 | 0.264 | 214 | 246.18 | 100 | N | W | 17.97 | 0
13667 | 17.53 | 465 | 0.246 | 114 | 75.64 | 50 | K | H | 32.69 | 0
13668 | 30.03 | 797 | 0.246 | 196 | 221.58 | 75 | N | W | 20.4 | 0
13669 | 17.33 | 460 | 0.239 | 110 | 71.7 | 50 | K | H | 32.92 | 0
13670 | 30.27 | 803 | 0.255 | 204 | 233.13 | 100 | N | W | 18.51 | 0
13671 | 16.95 | 450 | 0.23 | 103 | 65.96 | 25 | K | H | 32.66 | 0
13672 | 22.42 | 595 | 0.165 | 98 | 83.14 | 25 | P | N | 36.13 | 0
13673 | 30 | 796 | 0.253 | 201 | 227.68 | 75 | N | W | 17.85 | 0
13674 | 17.78 | 472 | 0.294 | 139 | 93.05 | 75 | K | H | 33.55 | 0
13675 | 17.02 | 451 | 0.224 | 101 | 64.95 | 25 | K | H | 33.68 | 0
13676 | 29.5 | 782 | 0.211 | 212 | 183.84 | 75 | N | W | 18.39 | 1
13677 | 22.38 | 594 | 0.153 | 118 | 76.54 | 25 | P | N | 36.33 | 0
13678 | 17.45 | 463 | 0.256 | 118 | 77.89 | 50 | K | H | 31.57 | 0
13679 | 29.79 | 790 | 0.223 | 176 | 197.77 | 75 | N | W | 19.14 | 0
13680 | 22.51 | 597 | 0.158 | 95 | 80.28 | 25 | P | N | 36.47 | 0
13681 | 22.54 | 598 | 0.178 | 107 | 90.65 | 50 | P | N | 35.7 | 0
13682 | 22.27 | 591 | 0.176 | 104 | 87.11 | 50 | P | N | 35.37 | 0
13683 | 17.3 | 459 | 0.258 | 118 | 77.22 | 50 | K | H | 33.25 | 0
13684 | 30.26 | 803 | 0.255 | 204 | 233.28 | 100 | N | W | 19.98 | 0
13685 | 22.28 | 591 | 0.175 | 103 | 86.76 | 25 | P | N | 33.77 | 0
13686 | 17.5 | 464 | 0.244 | 113 | 74.68 | 50 | K | H | 35.21 | 0
13687 | 29.81 | 791 | 0.204 | 162 | 181.71 | 75 | N | W | 20.57 | 0
13688 | 29.73 | 789 | 0.217 | 171 | 191.55 | 75 | N | W | 20.1 | 0
13689 | 18.06 | 479 | 0.281 | 135 | 91.76 | 75 | K | H | 32.57 | 0
13690 | 30.3 | 804 | 0.269 | 216 | 247.15 | 100 | N | W | 20.59 | 0
13691 | 29.82 | 791 | 0.227 | 180 | 202.01 | 75 | N | W | 18.3 | 0
13692 | 17.33 | 460 | 0.256 | 118 | 76.92 | 50 | K | H | 33.27 | 0
13693 | 30.03 | 797 | 0.232 | 185 | 208.96 | 75 | N | W | 20.43 | 0
13694 | 30.22 | 802 | 0.267 | 214 | 244.32 | 100 | N | W | 18.52 | 0
13695 | 17.1 | 454 | 0.222 | 101 | 64.83 | 25 | K | H | 33.13 | 0
13696 | 30.28 | 803 | 0.256 | 205 | 234.31 | 100 | N | W | 19.38 | 0
13697 | 29.68 | 787 | 0.224 | 177 | 197.73 | 75 | N | W | 19.6 | 0
13698 | 17.79 | 472 | 0.274 | 129 | 86.55 | 50 | K | H | 33.79 | 0
13699 | 30.13 | 799 | 0.255 | 204 | 231.26 | 100 | N | W | 19.27 | 0
13700 | 22.21 | 589 | 0.152 | 90 | 75.01 | 25 | P | N | 33.64 | 0
13701 | 22.78 | 604 | 0.197 | 119 | 102.2 | 50 | P | N | 36.07 | 0
13702 | 30.25 | 802 | 0.243 | 195 | 222.32 | 75 | N | W | 20.59 | 0
13703 | 17.27 | 458 | 0.237 | 108 | 70.53 | 25 | K | H | 33.49 | 0
13704 | 17.38 | 461 | 0.237 | 109 | 71.44 | 50 | K | H | 32.41 | 0
13705 | 22.18 | 588 | 0.172 | 132 | 84.6 | 25 | P | N | 34 | 1
13706 | 22.56 | 598 | 0.188 | 113 | 95.7 | 50 | P | N | 34.56 | 0
13707 | 30.69 | 814 | 0.276 | 225 | 260 | 100 | N | W | 19.93 | 0
13708 | 17.37 | 461 | 0.271 | 125 | 81.86 | 50 | K | H | 32.43 | 0
13709 | 22.01 | 584 | 0.152 | 89 | 73.67 | 0 | P | N | 35.92 | 0
13710 | 22.47 | 596 | 0.182 | 109 | 92.03 | 50 | P | N | 35.17 | 0
13711 | 22.43 | 595 | 0.174 | 103 | 87.39 | 50 | P | N | 34.81 | 0
13712 | 17.21 | 456 | 0.246 | 112 | 72.88 | 50 | K | W | 32.9 | 1
13713 | 17.37 | 461 | 0.251 | 115 | 75.6 | 50 | K | H | 33.95 | 0
13714 | 23.32 | 618 | 0.235 | 145 | 127.88 | 75 | P | N | 34.29 | 0
13715 | 22.59 | 599 | 0.185 | 111 | 94.58 | 50 | P | N | 35.09 | 0
13716 | 17.25 | 458 | 0.241 | 110 | 71.71 | 50 | K | H | 32.72 | 0
13717 | 17.21 | 456 | 0.246 | 112 | 72.97 | 50 | K | H | 32.75 | 0
13718 | 17.55 | 466 | 0.261 | 121 | 80.33 | 50 | K | H | 30.33 | 0
13719 | 22.56 | 598 | 0.176 | 106 | 89.77 | 50 | P | N | 34.85 | 0
13720 | 22.57 | 599 | 0.197 | 118 | 100.34 | 50 | P | N | 35.88 | 0
13721 | 18.2 | 483 | 0.287 | 139 | 95.18 | 75 | K | H | 33.94 | 0
13722 | 30.15 | 800 | 0.276 | 221 | 251.13 | 100 | N | W | 21.15 | 0
13723 | 29.71 | 788 | 0.239 | 188 | 210.97 | 75 | N | W | 18.28 | 0
13724 | 17.56 | 466 | 0.263 | 122 | 80.96 | 50 | K | H | 34.63 | 0
13725 | 17.73 | 470 | 0.254 | 120 | 79.97 | 50 | K | H | 33.33 | 0
13726 | 29.76 | 789 | 0.235 | 185 | 207.88 | 75 | N | W | 19.55 | 0
13727 | 17.46 | 463 | 0.265 | 123 | 80.64 | 50 | K | H | 32.23 | 0
13728 | 22.05 | 585 | 0.136 | 79 | 66.04 | 0 | P | N | 33.88 | 0
13729 | 22.12 | 587 | 0.134 | 79 | 65.58 | 0 | P | N | 36.17 | 0
13730 | 22.67 | 601 | 0.198 | 119 | 101.72 | 50 | P | N | 34.64 | 0
13731 | 16.81 | 446 | 0.205 | 91 | 57.88 | 0 | K | H | 33.15 | 0
13732 | 17.42 | 462 | 0.254 | 117 | 77.15 | 50 | K | H | 32.46 | 0
13733 | 30.36 | 805 | 0.285 | 230 | 262.9 | 100 | N | W | 19.79 | 0
13734 | 22.53 | 598 | 0.17 | 101 | 86.03 | 25 | P | N | 35.93 | 0
13735 | 22.55 | 598 | 0.183 | 110 | 93.31 | 50 | P | N | 35.6 | 0
13736 | 17.33 | 460 | 0.248 | 114 | 74.35 | 50 | K | H | 33.38 | 0
13737 | 22.37 | 593 | 0.157 | 93 | 78.48 | 25 | P | N | 36.35 | 0
13738 | 22.45 | 595 | 0.175 | 104 | 88.12 | 50 | P | N | 35.49 | 0
13739 | 22.66 | 601 | 0.174 | 105 | 89.63 | 50 | P | N | 36.59 | 0
13740 | 17.65 | 468 | 0.252 | 118 | 78.47 | 50 | K | H | 32.49 | 0
13741 | 22.6 | 599 | 0.162 | 97 | 82.66 | 25 | P | N | 36.1 | 0
13742 | 17.38 | 461 | 0.275 | 127 | 83.14 | 50 | K | H | 31.61 | 0
13743 | 17.12 | 454 | 0.235 | 107 | 69.01 | 25 | K | H | 34.26 | 0
13744 | 22.86 | 606 | 0.192 | 116 | 100.31 | 50 | P | N | 34.12 | 0
13745 | 17.22 | 457 | 0.257 | 118 | 76.35 | 50 | K | H | 34.27 | 0
13746 | 30.04 | 797 | 0.272 | 217 | 245.6 | 100 | N | N | 19.31 | 1
13747 | 17.98 | 477 | 0.273 | 130 | 88.3 | 75 | K | H | 32.05 | 0
13748 | 17.58 | 466 | 0.279 | 130 | 86.19 | 50 | K | H | 31.38 | 0
13749 | 17.51 | 464 | 0.257 | 119 | 78.79 | 50 | K | H | 34.69 | 0
13750 | 17.23 | 457 | 0.229 | 104 | 67.84 | 25 | K | H | 32.28 | 0
13751 | 22.27 | 591 | 0.167 | 99 | 82.92 | 25 | P | N | 36.33 | 0
13752 | 29.84 | 791 | 0.228 | 180 | 202.68 | 75 | N | W | 19.54 | 0
13753 | 29.96 | 795 | 0.234 | 186 | 210.15 | 75 | N | W | 18.49 | 0
13754 | 17.41 | 462 | 0.271 | 125 | 82.09 | 50 | K | H | 32.93 | 0
13755 | 17.37 | 461 | 0.261 | 120 | 78.74 | 50 | K | H | 33.7 | 0
13756 | 16.76 | 445 | 0.2 | 89 | 56.26 | 0 | K | H | 33.12 | 0
13757 | 17.55 | 466 | 0.268 | 125 | 82.4 | 50 | K | H | 33.6 | 0
13758 | 22.32 | 592 | 0.176 | 104 | 87.46 | 50 | P | N | 35.41 | 0
13759 | 29.76 | 790 | 0.228 | 180 | 202.21 | 75 | N | W | 21.03 | 0
13760 | 30.16 | 800 | 0.252 | 202 | 229.34 | 75 | N | W | 20.63 | 0
13761 | 29.64 | 786 | 0.242 | 243 | 212.53 | 75 | N | W | 20.39 | 1
13762 | 23.33 | 619 | 0.226 | 140 | 122.85 | 75 | P | N | 36.42 | 0
13763 | 21.98 | 583 | 0.156 | 116 | 75.29 | 25 | P | N | 34.11 | 1
13764 | 30.21 | 801 | 0.253 | 203 | 230.74 | 100 | N | W | 20.23 | 0
13765 | 29.54 | 784 | 0.209 | 164 | 182.49 | 75 | N | W | 19.4 | 0
13766 | 17.21 | 456 | 0.236 | 108 | 69.87 | 25 | K | H | 33.35 | 0
13767 | 22.36 | 593 | 0.163 | 96 | 81.33 | 25 | P | N | 34.32 | 0
13768 | 22.33 | 592 | 0.138 | 82 | 69.01 | 0 | P | N | 34.87 | 0
13769 | 29.54 | 784 | 0.201 | 158 | 175.6 | 75 | N | W | 19.71 | 0
13770 | 30.37 | 806 | 0.266 | 215 | 245.74 | 100 | N | W | 20.61 | 0
13771 | 30.13 | 799 | 0.265 | 212 | 240.75 | 100 | N | W | 19.8 | 0
13772 | 22.85 | 606 | 0.196 | 119 | 102.13 | 50 | P | N | 33.95 | 0
13773 | 29.98 | 795 | 0.235 | 187 | 210.86 | 75 | N | W | 17.48 | 0
13774 | 22.73 | 603 | 0.186 | 112 | 96.13 | 50 | P | N | 35.02 | 0
13775 | 17.14 | 455 | 0.22 | 100 | 64.55 | 25 | K | H | 32.48 | 0
13776 | 17.76 | 471 | 0.279 | 131 | 87.95 | 75 | K | H | 33.31 | 0
13777 | 17.54 | 465 | 0.259 | 120 | 79.66 | 50 | K | H | 32.42 | 0
13778 | 17.33 | 460 | 0.258 | 119 | 77.46 | 50 | K | H | 32 | 0
13779 | 22.75 | 603 | 0.176 | 106 | 90.93 | 50 | P | N | 35.12 | 0
13780 | 17.55 | 466 | 0.282 | 131 | 86.95 | 75 | K | H | 31.94 | 0
13781 | 17.52 | 465 | 0.255 | 118 | 78.21 | 50 | K | H | 32.07 | 0
13782 | 22.39 | 594 | 0.179 | 106 | 89.88 | 50 | P | N | 37.02 | 0
13783 | 17.92 | 475 | 0.273 | 130 | 87.69 | 50 | K | H | 32.5 | 0
13784 | 22.85 | 606 | 0.188 | 114 | 98.25 | 50 | P | N | 35.22 | 0
13785 | 29.79 | 790 | 0.235 | 186 | 208.66 | 75 | N | W | 20.04 | 0
13786 | 29.69 | 788 | 0.226 | 178 | 199.37 | 75 | N | W | 19.08 | 0
13787 | 22.66 | 601 | 0.153 | 92 | 78.75 | 25 | P | N | 34.26 | 0
13788 | 22.44 | 595 | 0.18 | 107 | 90.92 | 50 | P | N | 32.95 | 0
13789 | 22.58 | 599 | 0.18 | 108 | 92.01 | 50 | P | N | 36.41 | 0
13790 | 30.49 | 809 | 0.276 | 224 | 257.02 | 100 | N | W | 20.56 | 0
13791 | 30.37 | 806 | 0.273 | 220 | 251.66 | 100 | N | W | 20.11 | 0
13792 | 17.42 | 462 | 0.241 | 111 | 73.02 | 50 | K | H | 32.2 | 0
13793 | 17.02 | 452 | 0.247 | 112 | 71.72 | 50 | K | H | 33.91 | 0
13794 | 17.27 | 458 | 0.24 | 110 | 71.57 | 50 | K | H | 34.07 | 0
13795 | 17.55 | 465 | 0.261 | 122 | 80.45 | 50 | K | H | 34.57 | 0
13796 | 17.27 | 458 | 0.263 | 121 | 78.51 | 50 | K | H | 34.01 | 0
13797 | 29.42 | 780 | 0.205 | 205 | 177.74 | 75 | N | W | 19.42 | 0
13798 | 22.32 | 592 | 0.169 | 100 | 84.36 | 25 | P | N | 34.78 | 0
13799 | 18.01 | 478 | 0.307 | 146 | 99.38 | 75 | K | H | 34.03 | 0
13800 | 22.52 | 597 | 0.17 | 102 | 86.37 | 25 | P | N | 34.67 | 0
13801 | 22.97 | 609 | 0.183 | 112 | 96.69 | 50 | P | N | 36.08 | 0
13802 | 29.92 | 794 | 0.238 | 189 | 212.83 | 75 | N | W | 20.36 | 0
13803 | 22.53 | 598 | 0.16 | 96 | 81.22 | 25 | P | N | 35.95 | 0
13804 | 22.32 | 592 | 0.175 | 104 | 87.14 | 50 | P | N | 34.24 | 0
13805 | 29.85 | 792 | 0.229 | 181 | 203.78 | 75 | N | W | 19.84 | 0
13806 | 17.14 | 455 | 0.227 | 103 | 66.6 | 25 | K | H | 32.97 | 0
13807 | 17.47 | 464 | 0.254 | 118 | 77.41 | 50 | K | H | 33.42 | 0
13808 | 30.01 | 796 | 0.253 | 201 | 227.53 | 75 | N | W | 20.29 | 0
13809 | 23.28 | 618 | 0.199 | 123 | 107.73 | 50 | P | N | 35.47 | 0
13810 | 29.67 | 787 | 0.256 | 202 | 225.63 | 75 | N | W | 19.58 | 0
13811 | 18.15 | 481 | 0.286 | 138 | 94.13 | 75 | K | H | 32.66 | 0
13812 | 30.15 | 800 | 0.241 | 193 | 219.24 | 75 | N | W | 19.82 | 0
13813 | 23.01 | 610 | 0.207 | 127 | 109.76 | 75 | P | N | 34.89 | 0
13814 | 17.59 | 467 | 0.265 | 124 | 81.99 | 50 | K | H | 33.22 | 0
13815 | 17.57 | 466 | 0.265 | 123 | 81.71 | 50 | K | H | 32.68 | 0
13816 | 30.05 | 797 | 0.265 | 211 | 239.44 | 100 | N | W | 19.84 | 0
13817 | 16.88 | 448 | 0.213 | 95 | 60.55 | 25 | K | H | 32.61 | 0
13818 | 30.49 | 809 | 0.27 | 218 | 251.01 | 100 | N | W | 19.21 | 0
13819 | 30.04 | 797 | 0.235 | 187 | 211.87 | 75 | N | W | 20.2 | 0
13820 | 23.37 | 620 | 0.237 | 147 | 129.51 | 75 | P | N | 35 | 0
13821 | 30 | 796 | 0.245 | 195 | 220.38 | 75 | N | W | 20.31 | 0
13822 | 29.39 | 780 | 0.22 | 171 | 189.9 | 75 | N | W | 19.96 | 0
13823 | 30.11 | 799 | 0.244 | 195 | 221.1 | 75 | N | W | 20.72 | 0
13824 | 22.74 | 603 | 0.197 | 119 | 101.97 | 50 | P | N | 35.11 | 0
13825 | 21.93 | 582 | 0.144 | 84 | 69.22 | 0 | P | N | 32.88 | 1
13826 | 30.08 | 798 | 0.259 | 207 | 234.25 | 100 | N | W | 18.89 | 0
13827 | 30.04 | 797 | 0.235 | 187 | 212.08 | 75 | N | W | 20.21 | 0
13828 | 29.85 | 792 | 0.238 | 189 | 212.45 | 75 | N | W | 20.3 | 0
13829 | 29.85 | 792 | 0.241 | 191 | 214.49 | 75 | N | W | 18.58 | 0
13830 | 17.72 | 470 | 0.291 | 137 | 91.5 | 75 | K | H | 31.98 | 0
13831 | 17.74 | 471 | 0.274 | 129 | 86.25 | 50 | K | H | 33.38 | 0
13832 | 22.18 | 588 | 0.181 | 106 | 88.81 | 50 | P | N | 35.52 | 0
13833 | 17.53 | 465 | 0.289 | 134 | 88.77 | 75 | K | H | 33.01 | 0
13834 | 30.97 | 821 | 0.284 | 233 | 272.11 | 100 | N | W | 17.57 | 0
13835 | 30.41 | 807 | 0.282 | 227 | 260.7 | 100 | N | W | 19.07 | 0
13836 | 22.36 | 593 | 0.167 | 99 | 83.43 | 25 | P | N | 35.84 | 0
13837 | 30.1 | 798 | 0.238 | 190 | 215.85 | 75 | N | W | 19.92 | 0
13838 | 30.22 | 802 | 0.244 | 195 | 222.64 | 75 | N | W | 20.79 | 0
13839 | 29.73 | 789 | 0.23 | 182 | 203.46 | 75 | N | W | 18.78 | 0
13840 | 17.72 | 470 | 0.274 | 129 | 85.91 | 50 | K | H | 34.31 | 0
13841 | 22.13 | 587 | 0.147 | 86 | 71.88 | 0 | P | N | 33.97 | 0
13842 | 22.79 | 604 | 0.195 | 118 | 101.16 | 50 | P | N | 35.46 | 0
13843 | 22.17 | 588 | 0.173 | 102 | 85.17 | 25 | P | N | 33.92 | 0
13844 | 17.11 | 454 | 0.231 | 105 | 67.62 | 25 | K | H | 31.31 | 0
13845 | 22.59 | 599 | 0.216 | 130 | 110.32 | 75 | P | N | 33.8 | 0
13846 | 22.64 | 601 | 0.186 | 112 | 95.22 | 50 | P | N | 35.05 | 0
13847 | 22.45 | 596 | 0.18 | 107 | 90.76 | 50 | P | N | 34.85 | 0
13848 | 29.85 | 792 | 0.245 | 194 | 218.23 | 75 | N | W | 19.98 | 0
13849 | 29.95 | 794 | 0.23 | 183 | 206.52 | 75 | N | W | 20.25 | 0
13850 | 17.11 | 454 | 0.25 | 113 | 73.14 | 50 | K | H | 32.78 | 0
13851 | 22.56 | 598 | 0.193 | 115 | 98.2 | 50 | P | N | 34.2 | 0
13852 | 23.15 | 614 | 0.212 | 130 | 113.53 | 75 | P | N | 36.28 | 0
13853 | 22.61 | 600 | 0.187 | 112 | 95.65 | 50 | P | N | 34.41 | 0
13854 | 29.93 | 794 | 0.234 | 186 | 209.31 | 75 | N | W | 19.55 | 0
13855 | 22.74 | 603 | 0.162 | 127 | 84 | 25 | P | N | 36.2 | 1
13856 | 29.58 | 785 | 0.228 | 179 | 199.81 | 75 | N | W | 21.83 | 0
13857 | 22.71 | 603 | 0.207 | 124 | 106.59 | 50 | P | N | 34.72 | 0
13858 | 17.57 | 466 | 0.263 | 123 | 81.36 | 50 | K | H | 33.49 | 0
13859 | 17.85 | 473 | 0.272 | 129 | 86.76 | 50 | K | H | 33.93 | 0
13860 | 30.09 | 798 | 0.256 | 204 | 231.84 | 100 | N | W | 22.48 | 0
13861 | 29.64 | 786 | 0.239 | 240 | 209.63 | 75 | N | W | 19.4 | 1
13862 | 17.38 | 461 | 0.246 | 114 | 74.46 | 50 | K | H | 34.28 | 0
13863 | 29.98 | 795 | 0.255 | 203 | 229.11 | 100 | N | W | 19.09 | 0
13864 | 22.87 | 607 | 0.201 | 122 | 105.28 | 50 | P | N | 34.91 | 0
13865 | 22.61 | 600 | 0.167 | 100 | 85.57 | 25 | P | N | 34.33 | 0
13866 | 30.13 | 799 | 0.24 | 192 | 218.15 | 75 | N | W | 18.3 | 0
13867 | 30.44 | 807 | 0.269 | 218 | 249.69 | 100 | N | W | 20.18 | 0
13868 | 17.59 | 466 | 0.271 | 126 | 83.69 | 50 | K | H | 32.96 | 0
13869 | 22.44 | 595 | 0.179 | 106 | 90.07 | 50 | P | N | 33.79 | 0
13870 | 30.01 | 796 | 0.234 | 186 | 210.61 | 75 | N | W | 19.95 | 0
13871 | 29.68 | 787 | 0.226 | 228 | 199.38 | 75 | N | W | 18.2 | 1
13872 | 16.9 | 448 | 0.223 | 100 | 63.76 | 25 | K | H | 33.27 | 0
13873 | 17.39 | 461 | 0.26 | 120 | 78.54 | 50 | K | H | 32.27 | 0
13874 | 22.55 | 598 | 0.176 | 105 | 89.46 | 50 | P | N | 34.13 | 0
13875 | 17.35 | 460 | 0.259 | 119 | 77.87 | 50 | K | H | 33.65 | 0
13876 | 30.48 | 809 | 0.279 | 225 | 258.81 | 100 | N | W | 21.53 | 0
13877 | 17.7 | 470 | 0.278 | 131 | 87.2 | 75 | K | H | 34.58 | 0
13878 | 17.24 | 457 | 0.249 | 114 | 73.97 | 50 | K | H | 33.94 | 0
13879 | 30.27 | 803 | 0.268 | 215 | 245.66 | 100 | N | N | 19.74 | 1
13880 | 22.98 | 609 | 0.211 | 129 | 111.42 | 75 | P | N | 36.73 | 0
13881 | 22.9 | 608 | 0.192 | 117 | 100.85 | 50 | P | N | 36.3 | 0
13882 | 22.36 | 593 | 0.175 | 104 | 87.46 | 50 | P | N | 33.67 | 0
13883 | 22.6 | 600 | 0.188 | 113 | 95.96 | 50 | P | N | 35.1 | 0
13884 | 22.93 | 608 | 0.201 | 122 | 105.72 | 50 | P | N | 35.05 | 0
13885 | 30.11 | 799 | 0.237 | 189 | 214.75 | 75 | N | W | 19.89 | 0
13886 | 22.93 | 608 | 0.189 | 115 | 99.61 | 50 | P | N | 34.18 | 0
13887 | 29.88 | 793 | 0.254 | 202 | 227.26 | 75 | N | W | 20.6 | 0
13888 | 22.72 | 603 | 0.169 | 102 | 87.38 | 25 | P | N | 36.2 | 0
13889 | 17.87 | 474 | 0.28 | 133 | 89.34 | 75 | K | H | 32.22 | 0
13890 | 17.36 | 460 | 0.258 | 119 | 77.7 | 50 | K | H | 31.61 | 0
13891 | 17.41 | 462 | 0.267 | 123 | 81.04 | 50 | K | H | 32.89 | 0
13892 | 30.1 | 799 | 0.257 | 205 | 232.78 | 100 | N | W | 17.53 | 0
13893 | 22.17 | 588 | 0.158 | 93 | 77.52 | 25 | P | N | 36.13 | 0
13894 | 22.3 | 592 | 0.159 | 94 | 79.09 | 25 | P | N | 36.34 | 0
13895 | 22.56 | 598 | 0.164 | 98 | 83.31 | 25 | P | N | 35.93 | 0
13896 | 22.44 | 595 | 0.188 | 112 | 94.81 | 50 | P | N | 35.86 | 0
13897 | 30.22 | 802 | 0.267 | 214 | 244.2 | 100 | N | W | 19.94 | 0
13898 | 30.17 | 800 | 0.247 | 198 | 225.16 | 75 | N | W | 18.85 | 0
13899 | 17.55 | 466 | 0.282 | 131 | 86.95 | 75 | K | H | 33.65 | 0
13900 | 16.82 | 446 | 0.217 | 97 | 61.56 | 25 | K | H | 34.92 | 0
13901 | 29.68 | 787 | 0.229 | 231 | 201.61 | 75 | N | W | 17.61 | 1
13902 | 22.51 | 597 | 0.192 | 115 | 97.44 | 50 | P | N | 35.08 | 0
13903 | 29.85 | 792 | 0.243 | 192 | 216.55 | 75 | N | W | 20.72 | 0
13904 | 29.97 | 795 | 0.238 | 189 | 213.35 | 75 | N | W | 19.44 | 0
13905 | 22.77 | 604 | 0.184 | 111 | 95.65 | 50 | P | W | 35.86 | 1
13906 | 17.66 | 468 | 0.272 | 127 | 84.86 | 50 | K | H | 34.1 | 0
13907 | 17.47 | 463 | 0.261 | 121 | 79.69 | 50 | K | H | 31.18 | 0
13908 | 17.84 | 473 | 0.269 | 127 | 85.68 | 50 | K | H | 32.97 | 0
13909 | 29.58 | 785 | 0.215 | 169 | 188.22 | 75 | N | W | 20.26 | 0
13910 | 17.14 | 455 | 0.242 | 110 | 71.06 | 50 | K | H | 33.58 | 0
13911 | 18.13 | 481 | 0.283 | 136 | 92.92 | 75 | K | H | 30.98 | 0
13912 | 30.08 | 798 | 0.245 | 195 | 221.48 | 75 | N | W | 18.75 | 0
13913 | 22.56 | 598 | 0.189 | 113 | 96.03 | 50 | P | N | 35.96 | 0
13914 | 17.73 | 470 | 0.284 | 134 | 89.45 | 75 | K | H | 32.14 | 0
13915 | 22.49 | 596 | 0.185 | 110 | 93.33 | 50 | P | N | 35.44 | 0
13916 | 17.02 | 451 | 0.216 | 98 | 62.68 | 25 | K | H | 33.05 | 0
13917 | 30.36 | 805 | 0.268 | 216 | 246.97 | 100 | N | W | 18.21 | 0
13918 | 22.82 | 605 | 0.195 | 118 | 101.51 | 50 | P | N | 33.57 | 0
13919 | 17.17 | 455 | 0.23 | 105 | 67.64 | 25 | K | H | 32.05 | 0
13920 | 22.42 | 595 | 0.189 | 112 | 94.76 | 50 | P | N | 33.48 | 0
13921 | 17.77 | 471 | 0.272 | 128 | 85.8 | 50 | K | H | 33.7 | 0
13922 | 17.84 | 473 | 0.27 | 128 | 85.9 | 50 | K | H | 32.23 | 0
13923 | 22.22 | 589 | 0.149 | 88 | 73.35 | 0 | P | N | 35.23 | 0
13924 | 30.21 | 801 | 0.249 | 199 | 227.1 | 75 | N | W | 20.59 | 0
13925 | 30.01 | 796 | 0.249 | 198 | 224.55 | 75 | N | W | 18.54 | 0
13926 | 22.62 | 600 | 0.199 | 119 | 101.82 | 50 | P | N | 34.11 | 0
13927 | 22.62 | 600 | 0.199 | 119 | 101.65 | 50 | P | N | 35 | 0
13928 | 30.39 | 806 | 0.272 | 219 | 251.35 | 100 | N | W | 19.05 | 0
13929 | 17.92 | 475 | 0.306 | 145 | 98.13 | 75 | K | H | 34.1 | 0
13930 | 29.57 | 784 | 0.227 | 178 | 198.12 | 75 | N | W | 20.04 | 0
13931 | 29.73 | 789 | 0.211 | 166 | 186.58 | 75 | N | W | 20.78 | 0
13932 | 30.62 | 812 | 0.281 | 228 | 263.62 | 100 | N | W | 19.4 | 0
13933 | 30.08 | 798 | 0.269 | 215 | 243.76 | 100 | N | W | 19.52 | 0
13934 | 22.84 | 606 | 0.201 | 122 | 105.06 | 50 | P | N | 35.48 | 0
13935 | 29.96 | 795 | 0.256 | 204 | 230.3 | 100 | N | W | 19.45 | 0
13936 | 30.04 | 797 | 0.244 | 194 | 219.8 | 75 | N | W | 20.23 | 0
13937 | 29.72 | 788 | 0.232 | 183 | 205.08 | 75 | N | W | 22.11 | 0
13938 | 30.43 | 807 | 0.254 | 205 | 235.52 | 100 | N | W | 21.03 | 0
13939 | 22.78 | 604 | 0.189 | 114 | 98.05 | 50 | P | N | 34.7 | 0
13940 | 29.65 | 786 | 0.237 | 186 | 208.02 | 75 | N | W | 21.37 | 0
13941 | 17.42 | 462 | 0.254 | 117 | 77.13 | 50 | K | H | 32.06 | 0
13942 | 17.6 | 467 | 0.261 | 122 | 80.84 | 50 | K | H | 32.63 | 0
13943 | 29.63 | 786 | 0.213 | 168 | 187.28 | 75 | N | W | 19.88 | 0
13944 | 17.69 | 469 | 0.269 | 126 | 84.24 | 50 | K | H | 33.24 | 0
13945 | 30.26 | 803 | 0.262 | 210 | 239.92 | 100 | N | W | 19.45 | 0
13946 | 23.21 | 616 | 0.198 | 122 | 106.59 | 50 | P | N | 35.14 | 0
13947 | 17.51 | 465 | 0.243 | 113 | 74.57 | 50 | K | H | 32.41 | 0
13948 | 17.86 | 474 | 0.282 | 134 | 90.07 | 75 | K | H | 33.41 | 0
13949 | 17.14 | 455 | 0.246 | 112 | 72.26 | 50 | K | H | 30.97 | 0
13950 | 22.62 | 600 | 0.167 | 100 | 85.47 | 25 | P | N | 34.35 | 0
13951 | 30.18 | 801 | 0.255 | 204 | 232.22 | 100 | N | W | 18.92 | 0
13952 | 29.57 | 784 | 0.197 | 155 | 172.63 | 75 | N | W | 18.63 | 0
13953 | 17.13 | 454 | 0.247 | 112 | 72.35 | 50 | K | H | 34.71 | 0
13954 | 22.31 | 592 | 0.176 | 104 | 87.58 | 50 | P | N | 36.12 | 0
13955 | 17.24 | 457 | 0.255 | 116 | 75.68 | 50 | K | H | 34.51 | 0
13956 | 17.32 | 459 | 0.266 | 122 | 79.7 | 50 | K | H | 32.45 | 0
13957 | 23.02 | 611 | 0.181 | 110 | 95.77 | 50 | P | N | 33.99 | 0
13958 | 17.48 | 464 | 0.263 | 122 | 80.28 | 50 | K | H | 33.57 | 0
13959 | 29.72 | 788 | 0.229 | 180 | 202.15 | 75 | N | W | 19.82 | 0
13960 | 30.37 | 805 | 0.26 | 209 | 239.32 | 100 | N | W | 19.95 | 0
13961 | 23.15 | 614 | 0.209 | 128 | 112.04 | 75 | P | N | 33.11 | 0
13962 | 17.68 | 469 | 0.243 | 114 | 75.96 | 50 | K | H | 33.29 | 0
13963 | 30 | 796 | 0.248 | 198 | 223.6 | 75 | N | W | 18.63 | 0
13964 | 22.31 | 592 | 0.164 | 97 | 81.58 | 25 | P | N | 34.68 | 0
13965 | 17.77 | 471 | 0.271 | 128 | 85.45 | 50 | K | H | 33.25 | 0
13966 | 22.59 | 599 | 0.191 | 114 | 97.27 | 50 | P | N | 35.31 | 0
13967 | 29.79 | 790 | 0.233 | 184 | 206.5 | 75 | N | W | 21.6 | 0
13968 | 30.08 | 798 | 0.253 | 202 | 229.38 | 75 | N | W | 19.43 | 0
13969 | 30.03 | 797 | 0.249 | 198 | 224.5 | 75 | N | W | 19.17 | 0
13970 | 17.26 | 458 | 0.243 | 111 | 72.24 | 50 | K | H | 34.41 | 0
13971 | 17.23 | 457 | 0.263 | 120 | 77.97 | 50 | K | H | 32.42 | 0
13972 | 22.86 | 606 | 0.192 | 116 | 100.3 | 50 | P | N | 34.35 | 0
13973 | 22.41 | 595 | 0.17 | 101 | 85.34 | 25 | P | N | 36.13 | 0
13974 | 30.68 | 814 | 0.279 | 227 | 262.78 | 100 | N | W | 19.68 | 0
13975 | 17.58 | 466 | 0.257 | 120 | 79.52 | 50 | K | H | 34.27 | 0
13976 | 17.51 | 464 | 0.254 | 118 | 77.74 | 50 | K | H | 33.02 | 0
13977 | 29.67 | 787 | 0.226 | 178 | 199.2 | 75 | N | W | 21.01 | 0
13978 | 29.91 | 793 | 0.245 | 194 | 219.18 | 75 | N | W | 18.33 | 0
13979 | 17.86 | 474 | 0.279 | 132 | 88.88 | 75 | K | H | 31.76 | 0
13980 | 29.56 | 784 | 0.198 | 155 | 173.15 | 75 | N | W | 20.39 | 0
13981 | 17.51 | 464 | 0.263 | 122 | 80.66 | 50 | K | H | 33.09 | 0
13982 | 22.81 | 605 | 0.198 | 120 | 103.18 | 50 | P | N | 34.73 | 0
13983 | 17.11 | 454 | 0.234 | 106 | 68.39 | 25 | K | H | 31.68 | 0
13984 | 29.82 | 791 | 0.232 | 183 | 206.14 | 75 | N | W | 19.59 | 0
13985 | 16.83 | 446 | 0.236 | 105 | 66.76 | 25 | K | H | 32.04 | 0
13986 | 22.36 | 593 | 0.155 | 92 | 77.75 | 25 | P | N | 35.97 | 0
13987 | 16.99 | 451 | 0.227 | 102 | 65.62 | 25 | K | H | 31.03 | 0
13988 | 17.33 | 460 | 0.258 | 119 | 77.44 | 50 | K | H | 33.34 | 0
13989 | 29.48 | 782 | 0.228 | 179 | 198.44 | 75 | N | W | 19.46 | 0
13990 | 29.68 | 787 | 0.226 | 178 | 199.25 | 75 | N | W | 20.2 | 0
13991 | 17.09 | 453 | 0.224 | 102 | 65.51 | 25 | K | H | 33.54 | 0
13992 | 30.28 | 803 | 0.241 | 194 | 221.05 | 75 | N | W | 19.57 | 0
13993 | 17.05 | 452 | 0.258 | 117 | 75.03 | 50 | K | H | 32.86 | 0
13994 | 22.62 | 600 | 0.158 | 95 | 80.83 | 25 | P | N | 35.86 | 0
13995 | 22.95 | 609 | 0.195 | 119 | 102.89 | 50 | P | N | 33.6 | 0
13996 | 22.4 | 594 | 0.163 | 97 | 81.69 | 25 | P | N | 34.61 | 0
13997 | 29.78 | 790 | 0.245 | 194 | 217.46 | 75 | N | W | 18.54 | 0
13998 | 17.67 | 469 | 0.265 | 124 | 82.71 | 50 | K | H | 33.48 | 0
13999 | 22.91 | 608 | 0.198 | 120 | 103.97 | 50 | P | N | 34.34 | 0
14000 | 22.31 | 592 | 0.176 | 104 | 87.62 | 50 | P | N | 35.86 | 0
14001 | 17.15 | 455 | 0.233 | 106 | 68.41 | 25 | K | H | 32.32 | 0
14002 | 29.92 | 794 | 0.249 | 198 | 222.96 | 75 | N | W | 21.04 | 0
14003 | 17.05 | 452 | 0.209 | 123 | 60.71 | 25 | K | H | 33.33 | 0
14004 | 17.48 | 464 | 0.253 | 117 | 77.24 | 50 | K | H | 33.94 | 0
14005 | 30.22 | 802 | 0.268 | 215 | 245.12 | 100 | N | W | 19.06 | 0
14006 | 17.06 | 453 | 0.231 | 105 | 67.39 | 25 | K | H | 33.33 | 0
14007 | 22.9 | 607 | 0.182 | 111 | 95.57 | 50 | P | N | 34.12 | 0
14008 | 29.64 | 786 | 0.232 | 182 | 203.64 | 75 | N | W | 18.47 | 0
14009 | 23 | 610 | 0.205 | 125 | 108.47 | 75 | P | N | 35.85 | 0
14010 | 22.82 | 605 | 0.194 | 117 | 100.95 | 50 | P | N | 35.67 | 0
14011 | 22.73 | 603 | 0.189 | 114 | 97.53 | 50 | P | N | 36.74 | 0
14012 | 29.29 | 777 | 0.214 | 166 | 183.44 | 75 | N | W | 19.28 | 0
14013 | 17.63 | 468 | 0.277 | 130 | 86.12 | 50 | K | H | 32.13 | 0
14014 | 22.86 | 606 | 0.199 | 121 | 103.99 | 50 | P | N | 34.57 | 0
14015 | 17.01 | 451 | 0.208 | 94 | 60.09 | 0 | K | H | 31.88 | 0
14016 | 29.65 | 786 | 0.236 | 185 | 207.09 | 75 | N | W | 19.92 | 0
14017 | 17.52 | 465 | 0.253 | 118 | 77.63 | 50 | K | H | 34.06 | 0
14018 | 30.21 | 801 | 0.236 | 189 | 215.05 | 75 | N | W | 19.15 | 0
14019 | 22.54 | 598 | 0.174 | 104 | 88.19 | 50 | P | N | 34.79 | 0
14020 | 22.51 | 597 | 0.154 | 120 | 78.19 | 25 | P | N | 33.98 | 0
14021 | 29.99 | 795 | 0.242 | 192 | 217.26 | 75 | N | W | 20.88 | 0
14022 | 17.47 | 463 | 0.253 | 117 | 77.15 | 50 | K | H | 33.28 | 0
14023 | 22.82 | 605 | 0.193 | 117 | 100.68 | 50 | P | N | 34.34 | 0
14024 | 22.38 | 594 | 0.167 | 99 | 83.81 | 25 | P | N | 36.03 | 0
14025 | 23.11 | 613 | 0.217 | 133 | 115.77 | 75 | P | N | 36.26 | 0
14026 | 17.78 | 472 | 0.29 | 137 | 91.78 | 75 | K | H | 32.34 | 0
14027 | 17.61 | 467 | 0.279 | 130 | 86.44 | 50 | K | H | 33.53 | 0
14028 | 22.78 | 604 | 0.166 | 100 | 85.93 | 25 | P | N | 34.97 | 0
14029 | 29.67 | 787 | 0.231 | 182 | 203.27 | 75 | N | W | 18.08 | 0
14030 | 29.86 | 792 | 0.244 | 193 | 217.28 | 75 | N | W | 19.28 | 0
14031 | 30.24 | 802 | 0.256 | 205 | 234.16 | 100 | N | W | 20.09 | 0
14032 | 16.98 | 450 | 0.25 | 113 | 72.02 | 50 | K | H | 31.1 | 0
14033 | 22.94 | 608 | 0.197 | 120 | 103.68 | 50 | P | N | 37.59 | 0
14034 | 30.44 | 807 | 0.264 | 213 | 244.59 | 100 | N | W | 19.4 | 0
14035 | 17.36 | 461 | 0.23 | 106 | 69.35 | 25 | K | H | 33.1 | 0
14036 | 17.14 | 455 | 0.227 | 103 | 66.72 | 25 | K | H | 34.7 | 0
14037 | 29.83 | 791 | 0.224 | 177 | 199.08 | 75 | N | W | 19.85 | 0
14038 | 22.39 | 594 | 0.15 | 116 | 75.37 | 25 | P | N | 34.56 | 0
14039 | 29.74 | 789 | 0.22 | 174 | 194.83 | 75 | N | W | 19.55 | 0
14040 | 21.95 | 582 | 0.152 | 115 | 73.21 | 0 | P | N | 35.46 | 1
14041 | 22.39 | 594 | 0.17 | 131 | 85.02 | 25 | P | N | 35.11 | 1
14042 | 22.7 | 602 | 0.17 | 103 | 87.74 | 25 | P | N | 34.87 | 0
14043 | 22.5 | 597 | 0.177 | 106 | 89.68 | 50 | P | N | 35.62 | 0
14044 | 22.98 | 610 | 0.186 | 114 | 98.44 | 50 | P | N | 34.81 | 0
14045 | 22.67 | 601 | 0.187 | 112 | 95.9 | 50 | P | W | 34.52 | 1
14046 | 30.35 | 805 | 0.268 | 216 | 246.79 | 100 | N | W | 20.86 | 0
14047 | 22.56 | 598 | 0.186 | 111 | 94.39 | 50 | P | N | 33.95 | 0
14048 | 22.52 | 597 | 0.18 | 108 | 91.36 | 50 | P | N | 37.33 | 0
14049 | 16.98 | 450 | 0.224 | 101 | 64.46 | 25 | K | H | 33.4 | 0
14050 | 22.8 | 605 | 0.205 | 124 | 106.62 | 50 | P | N | 35.22 | 0
14051 | 30.07 | 798 | 0.244 | 194 | 220.5 | 75 | N | W | 18.18 | 0
14052 | 22.6 | 599 | 0.185 | 111 | 94.33 | 50 | P | N | 33.94 | 0
14053 | 22.55 | 598 | 0.181 | 109 | 92.32 | 50 | P | N | 35.16 | 0
14054 | 22.39 | 594 | 0.166 | 99 | 83.39 | 25 | P | N | 36.53 | 0
14055 | 17.27 | 458 | 0.258 | 118 | 77.1 | 50 | K | H | 31.29 | 0
14056 | 17.69 | 469 | 0.264 | 124 | 82.54 | 50 | K | H | 32.77 | 0
14057 | 29.59 | 785 | 0.227 | 178 | 198.83 | 75 | N | W | 18.45 | 0
14058 | 22.44 | 595 | 0.168 | 100 | 84.68 | 25 | P | N | 34.62 | 0
14059 | 30.22 | 802 | 0.257 | 206 | 234.38 | 100 | N | W | 19.4 | 0
14060 | 22.62 | 600 | 0.186 | 112 | 95.39 | 50 | P | N | 35.31 | 0
14061 | 17.72 | 470 | 0.28 | 132 | 87.9 | 75 | K | H | 34.01 | 0
14062 | 22.59 | 599 | 0.199 | 119 | 101.57 | 50 | P | N | 35.5 | 0
14063 | 29.69 | 788 | 0.221 | 223 | 195.03 | 75 | N | W | 20.04 | 1
14064 | 22.75 | 604 | 0.192 | 116 | 99.45 | 50 | P | N | 34.67 | 0
14065 | 22.37 | 593 | 0.16 | 95 | 80.06 | 25 | P | N | 34.91 | 0
14066 | 17.45 | 463 | 0.258 | 119 | 78.49 | 50 | K | H | 31.96 | 0
14067 | 29.52 | 783 | 0.206 | 161 | 179.51 | 75 | N | W | 19.63 | 0
14068 | 22.9 | 607 | 0.187 | 113 | 97.84 | 50 | P | N | 35.78 | 0
14069 | 22.86 | 606 | 0.201 | 122 | 105.12 | 50 | P | N | 35.57 | 0
14070 | 17.62 | 467 | 0.264 | 123 | 81.96 | 50 | K | H | 33.07 | 0
14071 | 17.81 | 472 | 0.261 | 123 | 82.67 | 50 | K | H | 34.06 | 0
14072 | 17.39 | 461 | 0.256 | 118 | 77.28 | 50 | K | H | 35.09 | 0
14073 | 30.25 | 803 | 0.264 | 212 | 241.27 | 100 | N | W | 18.22 | 0
14074 | 22.17 | 588 | 0.155 | 91 | 76.34 | 25 | P | N | 36.16 | 0
14075 | 22.47 | 596 | 0.154 | 119 | 77.65 | 25 | P | N | 36.14 | 0
14076 | 22.33 | 592 | 0.174 | 134 | 86.8 | 25 | P | N | 33.15 | 1
14077 | 17.11 | 454 | 0.238 | 140 | 69.6 | 25 | K | H | 33.29 | 1
14078 | 30.79 | 817 | 0.28 | 229 | 265.62 | 100 | N | W | 18.46 | 0
14079 | 16.9 | 448 | 0.231 | 103 | 65.82 | 25 | K | H | 33.32 | 0
14080 | 16.77 | 445 | 0.224 | 99 | 62.86 | 25 | K | H | 33.12 | 0
14081 | 17.71 | 470 | 0.256 | 120 | 80.3 | 50 | K | H | 33.74 | 0
14082 | 17.04 | 452 | 0.239 | 108 | 69.34 | 25 | K | H | 32.15 | 0
14083 | 22.56 | 599 | 0.188 | 112 | 95.63 | 50 | P | N | 34.86 | 0
14084 | 17.38 | 461 | 0.231 | 107 | 69.87 | 25 | K | H | 33.36 | 0
14085 | 16.98 | 450 | 0.227 | 102 | 65.45 | 25 | K | H | 33.72 | 0
14086 | 29.95 | 794 | 0.233 | 185 | 208.84 | 75 | N | W | 19.26 | 0
14087 | 22.95 | 609 | 0.217 | 132 | 114.32 | 75 | P | N | 36.2 | 0
14088 | 22.51 | 597 | 0.163 | 97 | 82.42 | 25 | P | N | 33.28 | 0
14089 | 22.3 | 591 | 0.163 | 125 | 80.81 | 25 | P | N | 35.18 | 0
14090 | 23.06 | 612 | 0.211 | 129 | 112.28 | 75 | P | N | 36.98 | 0
14091 | 17.75 | 471 | 0.257 | 121 | 81 | 50 | K | H | 32.51 | 0
14092 | 17.44 | 463 | 0.254 | 117 | 77.11 | 50 | K | H | 32.68 | 0
14093 | 17.66 | 468 | 0.275 | 129 | 85.73 | 50 | K | H | 33.07 | 0
14094 | 30.35 | 805 | 0.257 | 207 | 236.81 | 100 | N | W | 19.24 | 0
14095 | 30.55 | 810 | 0.278 | 225 | 259.26 | 100 | N | W | 19.11 | 0
14096 | 29.95 | 794 | 0.258 | 205 | 231.23 | 100 | N | W | 21.09 | 0
14097 | 22.39 | 594 | 0.183 | 109 | 91.72 | 50 | P | H | 35.75 | 1
14098 | 17.12 | 454 | 0.245 | 111 | 71.73 | 50 | K | H | 30.53 | 0
14099 | 22.69 | 602 | 0.176 | 106 | 90.61 | 50 | P | N | 35.38 | 0
14100 | 29.48 | 782 | 0.219 | 171 | 190.11 | 75 | N | W | 19.55 | 0
14101 | 23.09 | 612 | 0.216 | 132 | 115.12 | 75 | P | N | 35.36 | 0
14102 | 22.91 | 608 | 0.205 | 125 | 107.57 | 50 | P | N | 33.74 | 0
14103 | 22.78 | 604 | 0.192 | 116 | 99.79 | 50 | P | N | 34.94 | 0
14104 | 22.23 | 590 | 0.161 | 95 | 79.37 | 25 | P | N | 34.62 | 0
14105 | 21.87 | 580 | 0.14 | 81 | 66.92 | 0 | P | N | 33.62 | 1
14106 | 30.11 | 799 | 0.273 | 218 | 247.11 | 100 | N | W | 19.32 | 0
14107 | 29.52 | 783 | 0.221 | 173 | 192.87 | 75 | N | W | 21.2 | 0
14108 | 29.62 | 786 | 0.209 | 164 | 183.15 | 75 | N | W | 19.29 | 0
14109 | 23 | 610 | 0.21 | 128 | 110.9 | 75 | P | N | 35.02 | 0
14110 | 22.74 | 603 | 0.18 | 108 | 92.83 | 50 | P | N | 35.03 | 0
14111 | 22.6 | 599 | 0.177 | 106 | 90.62 | 50 | P | N | 35.17 | 0
14112 | 22.93 | 608 | 0.205 | 125 | 107.87 | 50 | P | N | 34.8 | 0
14113 | 17.29 | 459 | 0.249 | 114 | 74.38 | 50 | K | W | 31.72 | 1
14114 | 17.27 | 458 | 0.248 | 113 | 73.84 | 50 | K | H | 33.48 | 0
14115 | 17.16 | 455 | 0.245 | 112 | 72.21 | 50 | K | H | 33.44 | 0
14116 | 22.44 | 595 | 0.175 | 104 | 88.25 | 50 | P | N | 35.49 | 0
14117 | 17.33 | 460 | 0.232 | 107 | 69.78 | 25 | K | H | 32.49 | 0
14118 | 22.45 | 595 | 0.2 | 119 | 100.88 | 50 | P | N | 35.81 | 0
14119 | 29.79 | 790 | 0.241 | 190 | 213.88 | 75 | N | W | 20.21 | 0
14120 | 29.57 | 784 | 0.213 | 214 | 186.19 | 75 | N | W | 20.18 | 1
14121 | 29.86 | 792 | 0.216 | 171 | 193.07 | 75 | N | W | 20.52 | 0
14122 | 17.16 | 455 | 0.239 | 109 | 70.31 | 50 | K | H | 33.34 | 0
14123 | 29.63 | 786 | 0.232 | 182 | 203.6 | 75 | N | W | 18.21 | 0
14124 | 22.56 | 598 | 0.181 | 108 | 92.24 | 50 | P | N | 35.41 | 0
14125 | 29.83 | 791 | 0.253 | 200 | 225.36 | 75 | N | W | 22.11 | 0
14126 | 30.36 | 805 | 0.253 | 204 | 233.57 | 100 | N | W | 20.03 | 0
14127 | 22.3 | 592 | 0.15 | 88 | 74.36 | 0 | P | N | 35.66 | 0
14128 | 30.42 | 807 | 0.27 | 218 | 249.66 | 100 | N | W | 19.11 | 0
14129 | 17.21 | 456 | 0.237 | 108 | 70.2 | 25 | K | H | 32.39 | 0
14130 | 30.13 | 799 | 0.252 | 202 | 228.88 | 75 | N | W | 19.7 | 0
14131 | 22.17 | 588 | 0.154 | 90 | 75.57 | 25 | P | N | 34.25 | 0
14132 | 17.6 | 467 | 0.27 | 126 | 83.61 | 50 | K | H | 32.85 | 0
14133 | 22.32 | 592 | 0.152 | 90 | 75.92 | 25 | P | N | 35.2 | 0
14134 | 22.36 | 593 | 0.165 | 98 | 82.25 | 25 | P | N | 37.19 | 0
14135 | 22.55 | 598 | 0.174 | 104 | 88.4 | 50 | P | N | 36.25 | 0
14136 | 17.21 | 457 | 0.212 | 97 | 62.68 | 25 | K | H | 32.74 | 0
14137 | 29.73 | 789 | 0.231 | 183 | 204.61 | 75 | N | W | 21.58 | 0
14138 | 22.47 | 596 | 0.167 | 130 | 84.5 | 25 | P | N | 35.75 | 1
14139 | 29.82 | 791 | 0.243 | 192 | 215.9 | 75 | N | W | 19.7 | 0
14140 | 22.31 | 592 | 0.154 | 91 | 76.75 | 25 | P | N | 35.6 | 0
14141 | 29.75 | 789 | 0.238 | 188 | 210.89 | 75 | N | W | 17.97 | 0
14142 | 17.72 | 470 | 0.266 | 125 | 83.66 | 50 | K | H | 33.92 | 0
14143 | 17.28 | 458 | 0.265 | 121 | 79.07 | 50 | K | H | 32.7 | 0
14144 | 22.56 | 598 | 0.198 | 118 | 100.71 | 50 | P | N | 36.02 | 0
14145 | 22.93 | 608 | 0.204 | 124 | 107.23 | 50 | P | N | 37.28 | 0
14146 | 17.65 | 468 | 0.272 | 127 | 84.64 | 50 | K | H | 33.72 | 0
14147 | 30.44 | 807 | 0.276 | 223 | 255.75 | 100 | N | W | 16.89 | 0
14148 | 17.43 | 462 | 0.253 | 117 | 77.01 | 50 | K | H | 33.15 | 0
14149 | 22.42 | 595 | 0.17 | 101 | 85.35 | 25 | P | N | 37.45 | 0
14150 | 29.97 | 795 | 0.246 | 196 | 220.92 | 75 | N | W | 19.24 | 0
14151 | 17.09 | 453 | 0.21 | 95 | 61.26 | 25 | K | H | 31.95 | 0
14152 | 30.83 | 818 | 0.284 | 233 | 270.36 | 100 | N | W | 18.53 | 0
14153 | 23.03 | 611 | 0.209 | 128 | 110.97 | 75 | P | N | 34.85 | 0
14154 | 30.02 | 796 | 0.258 | 206 | 232.9 | 100 | N | H | 18.59 | 1
14155 | 22.7 | 602 | 0.184 | 111 | 95.06 | 50 | P | N | 34.77 | 0
14156 | 22.03 | 584 | 0.145 | 85 | 70.52 | 0 | P | N | 34.65 | 0
14157 | 29.47 | 782 | 0.217 | 170 | 188.74 | 75 | N | W | 19.4 | 0
14158 | 30.43 | 807 | 0.279 | 225 | 257.89 | 100 | N | W | 20.46 | 0
14159 | 30.27 | 803 | 0.251 | 202 | 230.38 | 75 | N | W | 21.69 | 0
14160 | 17.32 | 459 | 0.233 | 107 | 70.06 | 25 | K | H | 32.17 | 0
14161 | 17.32 | 459 | 0.254 | 117 | 76.09 | 50 | K | H | 32 | 0
14162 | 29.35 | 778 | 0.194 | 151 | 167.17 | 75 | N | W | 21.37 | 0
14163 | 29.74 | 789 | 0.214 | 169 | 189.14 | 75 | N | W | 20.68 | 0
14164 | 30.21 | 801 | 0.261 | 209 | 238.06 | 100 | N | W | 18.76 | 0
14165 | 29.52 | 783 | 0.236 | 185 | 205.4 | 75 | N | W | 18.97 | 0
14166 | 29.31 | 778 | 0.179 | 139 | 153.88 | 75 | N | W | 17.13 | 0
14167 | 17.32 | 459 | 0.25 | 115 | 75.04 | 50 | K | H | 31.79 | 0
14168 | 22.52 | 597 | 0.173 | 103 | 87.47 | 25 | P | N | 33.66 | 0
14169 | 22.68 | 602 | 0.179 | 107 | 91.83 | 50 | P | N | 36.1 | 0
14170 | 22.78 | 604 | 0.203 | 123 | 105.63 | 50 | P | N | 35.46 | 0
14171 | 17.77 | 471 | 0.293 | 138 | 92.62 | 75 | K | H | 31.02 | 0
14172 | 29.76 | 789 | 0.239 | 189 | 211.91 | 75 | N | W | 19.16 | 0
14173 | 22.99 | 610 | 0.203 | 124 | 107.4 | 50 | P | N | 34.65 | 0
14174 | 29.98 | 795 | 0.254 | 202 | 228.72 | 75 | N | W | 19.7 | 0
14175 | 22.36 | 593 | 0.177 | 105 | 88.71 | 50 | P | N | 33.83 | 0
14176 | 23.62 | 627 | 0.221 | 138 | 123.06 | 75 | P | N | 35.19 | 0
14177 | 17.66 | 468 | 0.259 | 121 | 80.85 | 50 | K | H | 32.17 | 0
14178 | 22.58 | 599 | 0.204 | 122 | 104.21 | 50 | P | N | 33.57 | 0
14179 | 29.45 | 781 | 0.221 | 173 | 191.73 | 75 | N | W | 18.45 | 0
14180 | 22.97 | 609 | 0.18 | 110 | 95.15 | 50 | P | N | 34.74 | 0
14181 | 29.99 | 795 | 0.233 | 186 | 209.86 | 75 | N | W | 18.6 | 0
14182 | 22.81 | 605 | 0.203 | 123 | 105.6 | 50 | P | N | 34.65 | 0
14183 | 22.82 | 605 | 0.185 | 112 | 96.19 | 50 | P | N | 35.38 | 0
14184 | 29.54 | 784 | 0.211 | 211 | 183.82 | 75 | N | W | 20.72 | 1
14185 | 30.3 | 804 | 0.267 | 214 | 244.77 | 100 | N | W | 19.64 | 0
14186 | 30.45 | 808 | 0.267 | 215 | 247.28 | 100 | N | W | 19.79 | 0
14187 | 29.76 | 789 | 0.224 | 177 | 198.27 | 75 | N | W | 18.86 | 0
14188 | 29.74 | 789 | 0.23 | 181 | 203.01 | 75 | N | W | 19.78 | 0
14189 | 30 | 796 | 0.251 | 200 | 226.3 | 75 | N | W | 18.82 | 0
14190 | 29.85 | 792 | 0.243 | 192 | 216.16 | 75 | N | W | 21.24 | 0
14191 | 22.64 | 601 | 0.182 | 109 | 93.13 | 50 | P | N | 34.01 | 0
14192 | 17.17 | 456 | 0.246 | 112 | 72.59 | 50 | K | H | 33.01 | 0
14193 | 23.22 | 616 | 0.209 | 129 | 112.66 | 75 | P | N | 35.15 | 0
14194 | 17.41 | 462 | 0.246 | 113 | 74.45 | 50 | K | H | 33.54 | 0
14195 | 29.94 | 794 | 0.238 | 189 | 213.44 | 75 | N | W | 19.54 | 0
14196 | 29.77 | 790 | 0.221 | 175 | 196.02 | 75 | N | W | 19.96 | 0
14197 | 22.86 | 606 | 0.199 | 121 | 104.11 | 50 | P | N | 35.15 | 0
14198 | 30.48 | 809 | 0.266 | 215 | 246.79 | 100 | N | W | 21.73 | 0
14199 | 29.96 | 795 | 0.264 | 210 | 236.62 | 100 | N | W | 20.14 | 0
14200 | 29.82 | 791 | 0.232 | 183 | 205.98 | 75 | N | W | 19.78 | 0
14201 | 29.93 | 794 | 0.262 | 208 | 234.77 | 100 | N | W | 19.32 | 0
14202 | 22.82 | 605 | 0.202 | 122 | 105.26 | 50 | P | N | 37.09 | 0
14203 | 30.04 | 797 | 0.254 | 203 | 229.6 | 100 | N | W | 20.75 | 0
14204 | 29.69 | 788 | 0.238 | 188 | 210.01 | 75 | N | W | 19.85 | 0
14205 | 29.53 | 783 | 0.243 | 191 | 212.26 | 75 | N | W | 21.5 | 0
14206 | 17.56 | 466 | 0.257 | 120 | 79.29 | 50 | K | H | 33.99 | 0
14207 | 17.74 | 470 | 0.247 | 116 | 77.54 | 50 | K | H | 31.43 | 0
14208 | 22.05 | 585 | 0.141 | 82 | 68.34 | 0 | P | N | 35.09 | 0
14209 | 17.35 | 460 | 0.242 | 111 | 72.77 | 50 | K | H | 32.64 | 0
14210 | 23.3 | 618 | 0.221 | 136 | 119.78 | 75 | P | N | 35.56 | 0
14211 | 22.32 | 592 | 0.172 | 102 | 85.75 | 25 | P | N | 37.65 | 0
14212 | 17.13 | 454 | 0.233 | 106 | 68.29 | 25 | K | H | 32.72 | 0
14213 | 29.98 | 795 | 0.238 | 189 | 213.65 | 75 | N | W | 18.77 | 0
14214 | 22.5 | 597 | 0.178 | 106 | 90.29 | 50 | P | N | 36.59 | 0
14215 | 17.18 | 456 | 0.247 | 112 | 72.88 | 50 | K | H | 32.08 | 0
14216 | 17.27 | 458 | 0.258 | 118 | 77.03 | 50 | K | H | 32.97 | 0
14217 | 22.74 | 603 | 0.17 | 102 | 87.72 | 25 | P | N | 35.78 | 0
14218 | 22.52 | 597 | 0.169 | 131 | 85.73 | 25 | P | N | 33.9 | 1
14219 | 29.88 | 793 | 0.228 | 181 | 203.69 | 75 | N | W | 20.99 | 0
14220 | 22.43 | 595 | 0.154 | 119 | 77.49 | 25 | P | N | 35.59 | 0
14221 | 30.62 | 812 | 0.287 | 233 | 268.85 | 100 | N | W | 19.92 | 0
14222 | 17.54 | 465 | 0.261 | 121 | 80.25 | 50 | K | H | 33.15 | 0
14223 | 22.77 | 604 | 0.19 | 115 | 98.67 | 50 | P | N | 34.08 | 0
14224 | 29.64 | 786 | 0.223 | 175 | 195.95 | 75 | N | W | 18.2 | 0
14225 | 29.84 | 792 | 0.218 | 172 | 194.03 | 75 | N | W | 20.65 | 0
14226 | 17.46 | 463 | 0.237 | 110 | 72.24 | 50 | K | H | 32.1 | 0
14227 | 30.11 | 799 | 0.254 | 203 | 230.59 | 100 | N | W | 20.48 | 0
14228 | 17.51 | 464 | 0.253 | 117 | 77.47 | 50 | K | H | 34.02 | 0
14229 | 29.58 | 785 | 0.221 | 221 | 192.94 | 75 | N | W | 19.07 | 1
14230 | 22.59 | 599 | 0.184 | 110 | 93.68 | 50 | P | N | 35.32 | 0
14231 | 30.31 | 804 | 0.27 | 217 | 248.01 | 100 | N | H | 20.71 | 1
14232 | 22.91 | 608 | 0.199 | 121 | 104.28 | 50 | P | N | 35.26 | 0
14233 | 22.89 | 607 | 0.211 | 128 | 110.74 | 75 | P | N | 34.07 | 0
14234 | 29.66 | 787 | 0.24 | 189 | 210.89 | 75 | N | W | 19.72 | 0
14235 | 22.65 | 601 | 0.189 | 113 | 96.77 | 50 | P | N | 33.1 | 0
14236 | 30.04 | 797 | 0.253 | 201 | 227.93 | 75 | N | W | 19.33 | 0
14237 | 29.65 | 786 | 0.226 | 178 | 198.9 | 75 | N | W | 20.27 | 0
14238 | 22.2 | 589 | 0.146 | 86 | 71.98 | 0 | P | W | 33.05 | 1
14239 | 30.3 | 804 | 0.245 | 197 | 224.85 | 75 | N | W | 19.48 | 0
14240 | 17.16 | 455 | 0.204 | 93 | 59.91 | 0 | K | H | 32.29 | 0
14241 | 17.57 | 466 | 0.262 | 122 | 80.79 | 50 | K | H | 33.98 | 0
14242 | 30.02 | 796 | 0.247 | 197 | 222.59 | 75 | N | W | 18.49 | 0
14243 | 22.7 | 602 | 0.183 | 110 | 94.21 | 50 | P | N | 34.86 | 0
14244 | 23.03 | 611 | 0.181 | 111 | 96.13 | 50 | P | N | 34.8 | 0
14245 | 17.66 | 468 | 0.27 | 126 | 84.14 | 50 | K | H | 33.03 | 0
14246 | 30.3 | 804 | 0.25 | 201 | 230.04 | 75 | N | W | 19.52 | 0
14247 | 17.48 | 464 | 0.237 | 110 | 72.54 | 50 | K | H | 34.23 | 0
14248 | 29.69 | 788 | 0.214 | 215 | 188.36 | 75 | N | W | 20.48 | 1
14249 | 22.36 | 593 | 0.176 | 104 | 87.76 | 50 | P | N | 33.3 | 0
14250 | 22.83 | 606 | 0.193 | 117 | 100.54 | 50 | P | N | 35.77 | 0
14251 | 16.76 | 445 | 0.226 | 101 | 63.51 | 25 | K | H | 32.12 | 0
14252 | 22.44 | 595 | 0.159 | 95 | 80.05 | 25 | P | N | 36.2 | 0
14253 | 22.52 | 597 | 0.162 | 97 | 82.33 | 25 | P | N | 36.62 | 0
14254 | 22.37 | 593 | 0.168 | 99 | 83.92 | 25 | P | N | 37.07 | 0
14255 | 30.4 | 806 | 0.257 | 207 | 237.76 | 100 | N | W | 19.48 | 0
14256 | 29.51 | 783 | 0.193 | 151 | 167.77 | 75 | N | W | 18.47 | 0
14257 | 21.86 | 580 | 0.141 | 104 | 67.24 | 0 | P | N | 34.89 | 1
14258 | 22.1 | 586 | 0.162 | 95 | 79.3 | 25 | P | N | 35.41 | 0
14259 | 17.14 | 455 | 0.241 | 109 | 70.66 | 50 | K | H | 31.55 | 0
14260 | 29.12 | 772 | 0.2 | 154 | 169.16 | 75 | N | W | 20.1 | 0
14261 | 30.29 | 803 | 0.251 | 201 | 229.9 | 75 | N | W | 18.85 | 0
14262 | 16.89 | 448 | 0.231 | 104 | 65.97 | 25 | K | H | 32.73 | 0
14263 | 29.8 | 791 | 0.223 | 176 | 197.89 | 75 | N | W | 20.42 | 0
14264 | 17.29 | 459 | 0.236 | 108 | 70.46 | 25 | K | H | 35.02 | 0
14265 | 22.83 | 606 | 0.182 | 110 | 94.81 | 50 | P | N | 34.83 | 0
14266 | 17.4 | 462 | 0.243 | 112 | 73.62 | 50 | K | H | 32.08 | 0
14267 | 17.36 | 460 | 0.258 | 119 | 77.72 | 50 | K | H | 33.47 | 0
14268 | 22.73 | 603 | 0.175 | 106 | 90.42 | 50 | P | N | 33.19 | 0
14269 | 30.05 | 797 | 0.262 | 209 | 236.63 | 100 | N | W | 19.49 | 0
14270 | 29.76 | 790 | 0.237 | 187 | 210.09 | 75 | N | W | 19.19 | 0
14271 | 16.84 | 447 | 0.243 | 108 | 68.74 | 25 | K | H | 34.99 | 0
14272 | 30.2 | 801 | 0.267 | 214 | 243.61 | 100 | N | W | 20.29 | 0
14273 | 23.13 | 613 | 0.206 | 126 | 109.99 | 75 | P | N | 35.38 | 0
14274 | 22.39 | 594 | 0.173 | 103 | 86.82 | 25 | P | N | 33.64 | 0
14275 | 22.59 | 599 | 0.188 | 113 | 95.99 | 50 | P | N | 35.77 | 0
14276 | 29.69 | 787 | 0.209 | 211 | 184.31 | 75 | N | W | 18.63 | 1
14277 | 16.68 | 442 | 0.218 | 96 | 60.6 | 25 | K | H | 32.19 | 1
14278 | 17.56 | 466 | 0.285 | 133 | 87.78 | 75 | K | H | 33.75 | 0
14279 | 30.38 | 806 | 0.257 | 207 | 236.73 | 100 | N | W | 20.02 | 0
14280 | 29.96 | 795 | 0.235 | 187 | 211.13 | 75 | N | W | 19.28 | 0
14281 | 29.72 | 788 | 0.22 | 174 | 194.44 | 75 | N | W | 19.76 | 0
14282 | 22.32 | 592 | 0.166 | 98 | 82.49 | 25 | P | N | 34.44 | 0
14283 | 21.67 | 575 | 0.13 | 75 | 61.25 | 0 | P | N | 35.21 | 1
14284 | 16.81 | 446 | 0.221 | 99 | 62.45 | 25 | K | H | 33.03 | 0
14285 | 30.22 | 802 | 0.258 | 207 | 235.56 | 100 | N | W | 19.8 | 0
14286 | 17.67 | 469 | 0.262 | 123 | 81.88 | 50 | K | H | 33.85 | 0
14287 | 22.55 | 598 | 0.192 | 115 | 97.84 | 50 | P | N | 37.12 | 0
14288 | 29.89 | 793 | 0.234 | 186 | 209.43 | 75 | N | W | 18.72 | 0
14289 | 29.69 | 788 | 0.226 | 227 | 198.91 | 75 | N | W | 18.37 | 1
14290 | 17.18 | 456 | 0.256 | 117 | 75.47 | 50 | K | H | 32.71 | 0
14291 | 22.67 | 601 | 0.183 | 110 | 94.1 | 50 | P | N | 36.01 | 0
14292 | 29.53 | 783 | 0.225 | 176 | 195.87 | 75 | N | W | 19.96 | 0
14293 | 22.91 | 608 | 0.198 | 120 | 103.84 | 50 | P | N | 35.44 | 0
14294 | 30.12 | 799 | 0.236 | 188 | 213.86 | 75 | N | W | 20.08 | 0
14295 | 17.63 | 468 | 0.254 | 119 | 79.01 | 50 | K | H | 34.31 | 0
14296 | 23.08 | 612 | 0.225 | 138 | 119.9 | 75 | P | N | 36.28 | 0
14297 | 22.61 | 600 | 0.172 | 103 | 87.66 | 25 | P | N | 35.01 | 0
14298 | 17.38 | 461 | 0.262 | 121 | 79.03 | 50 | K | H | 32.92 | 0
14299 | 17.18 | 456 | 0.231 | 105 | 68.2 | 25 | K | H | 33.75 | 0
14300 | 17.49 | 464 | 0.264 | 122 | 80.66 | 50 | K | H | 33.36 | 0
14301 | 22.63 | 600 | 0.16 | 96 | 81.81 | 25 | P | N | 32.96 | 0
14302 | 29.37 | 779 | 0.204 | 203 | 175.59 | 75 | N | W | 21.07 | 0
14303 | 17.25 | 458 | 0.237 | 109 | 70.66 | 50 | K | H | 33.37 | 0
14304 | 17.15 | 455 | 0.225 | 102 | 66.01 | 25 | K | H | 34.8 | 0
14305 | 22.54 | 598 | 0.189 | 113 | 96.08 | 50 | P | N | 34.94 | 0
14306 | 17.45 | 463 | 0.254 | 118 | 77.37 | 50 | K | H | 32.51 | 0
14307 | 17.08 | 453 | 0.224 | 102 | 65.49 | 25 | K | H | 31.88 | 0
14308 | 29.25 | 776 | 0.208 | 207 | 178.35 | 75 | N | W | 21.2 | 1
14309 | 22.41 | 594 | 0.168 | 100 | 84.26 | 25 | P | N | 35.14 | 0
14310 | 30.23 | 802 | 0.249 | 200 | 227.92 | 75 | N | W | 17.8 | 0
14311 | 22.22 | 589 | 0.166 | 98 | 81.98 | 25 | P | N | 33.8 | 0
14312 | 22.53 | 598 | 0.177 | 106 | 89.66 | 50 | P | N | 35.63 | 0
14313 | 30.01 | 796 | 0.241 | 192 | 216.74 | 75 | N | W | 19.03 | 0
14314 | 29.54 | 783 | 0.219 | 172 | 191.25 | 75 | N | H | 21.04 | 1
14315 | 22.03 | 584 | 0.166 | 97 | 80.35 | 25 | P | N | 33.8 | 0
14316 | 17.73 | 470 | 0.257 | 121 | 80.94 | 50 | K | H | 31.81 | 0
14317 | 22.33 | 592 | 0.17 | 100 | 84.55 | 25 | P | N | 37.55 | 0
14318 | 22.79 | 604 | 0.191 | 116 | 99.26 | 50 | P | N | 32.42 | 0
14319 | 29.61 | 785 | 0.224 | 176 | 196.84 | 75 | N | W | 19.88 | 0
14320 | 30.04 | 797 | 0.249 | 198 | 224.74 | 75 | N | W | 20.27 | 0
14321 | 17.56 | 466 | 0.26 | 121 | 80.29 | 50 | K | H | 33.52 | 0
14322 | 16.85 | 447 | 0.222 | 99 | 63.1 | 25 | K | H | 31.68 | 0
14323 | 22.39 | 594 | 0.185 | 110 | 92.6 | 50 | P | W | 37.2 | 1
14324 | 21.87 | 580 | 0.136 | 101 | 64.84 | 0 | P | N | 33.03 | 1
14325 | 30.07 | 798 | 0.219 | 175 | 198.5 | 75 | N | W | 21.12 | 0
14326 | 17.25 | 458 | 0.246 | 113 | 73.29 | 50 | K | H | 32.11 | 0
14327 | 29.77 | 790 | 0.234 | 184 | 207.03 | 75 | N | W | 19.97 | 0
14328 | 17.38 | 461 | 0.274 | 126 | 82.87 | 50 | K | H | 30.99 | 0
14329 | 22.17 | 588 | 0.162 | 95 | 79.62 | 25 | P | N | 34.18 | 0
14330 | 22.21 | 589 | 0.171 | 101 | 84.48 | 25 | P | N | 36.58 | 0
14331 | 29.66 | 787 | 0.23 | 181 | 202.29 | 75 | N | W | 20 | 0
14332 | 17.1 | 454 | 0.247 | 112 | 72.17 | 50 | K | H | 32.61 | 0
14333 | 29.91 | 793 | 0.253 | 200 | 226.01 | 75 | N | W | 17.73 | 0
14334 | 17.22 | 457 | 0.228 | 104 | 67.51 | 25 | K | H | 34.82 | 0
14335 | 29.93 | 794 | 0.244 | 194 | 218.85 | 75 | N | W | 19.26 | 0
14336 | 17.04 | 452 | 0.195 | 88 | 56.53 | 0 | K | H | 34.45 | 0
14337 | 22.65 | 601 | 0.192 | 115 | 98.27 | 50 | P | N | 35.05 | 0
14338 | 22.79 | 605 | 0.195 | 118 | 101.45 | 50 | P | N | 34.58 | 0
14339 | 22.57 | 599 | 0.188 | 113 | 95.95 | 50 | P | N | 35.93 | 0
14340 | 29.3 | 777 | 0.185 | 144 | 158.9 | 75 | N | W | 21.1 | 0
14341 | 22.19 | 589 | 0.139 | 82 | 68.66 | 0 | P | N | 34.47 | 0
14342 | 22.63 | 600 | 0.189 | 114 | 97.04 | 50 | P | N | 32.81 | 0
14343 | 16.85 | 447 | 0.229 | 102 | 65.03 | 25 | K | H | 32.82 | 0
14344 | 18.14 | 481 | 0.298 | 143 | 98.03 | 75 | K | H | 32.41 | 0
14345 | 17.17 | 455 | 0.248 | 113 | 73 | 50 | K | H | 33.67 | 0
14346 | 22.8 | 605 | 0.199 | 120 | 103.5 | 50 | P | N | 36.24 | 0
14347 | 23.44 | 622 | 0.247 | 153 | 135.55 | 75 | P | N | 37 | 0
14348 | 16.91 | 449 | 0.234 | 105 | 66.86 | 25 | K | H | 33.72 | 0
14349 | 30.51 | 809 | 0.261 | 211 | 243.19 | 100 | N | W | 20.72 | 0
14350 | 17.27 | 458 | 0.255 | 117 | 76.22 | 50 | K | H | 33.04 | 0
14351 | 22.77 | 604 | 0.205 | 124 | 106.22 | 50 | P | N | 34.4 | 0
14352 | 30.54 | 810 | 0.269 | 218 | 250.66 | 100 | N | W | 18.44 | 0
14353 | 30.09 | 798 | 0.244 | 195 | 220.75 | 75 | N | W | 20.01 | 0
14354 | 17.52 | 465 | 0.281 | 130 | 86.2 | 75 | K | H | 33.42 | 0
14355 | 23.01 | 610 | 0.212 | 129 | 112.24 | 75 | P | N | 34.69 | 0
14356 | 22.35 | 593 | 0.161 | 95 | 80.17 | 25 | P | N | 35.16 | 0
14357 | 29.87 | 792 | 0.25 | 198 | 223.03 | 75 | N | W | 20.48 | 0
14358 | 17.41 | 462 | 0.261 | 120 | 79.07 | 50 | K | H | 32.23 | 0
14359 | 17.24 | 457 | 0.232 | 106 | 69.07 | 25 | K | H | 31.67 | 0
14360 | 17.8 | 472 | 0.263 | 124 | 83.35 | 50 | K | H | 34.11 | 0
14361 | 30.13 | 799 | 0.252 | 202 | 229.14 | 75 | N | W | 21.89 | 0
14362 | 22.96 | 609 | 0.197 | 120 | 103.67 | 50 | P | N | 35.47 | 0
14363 | 23.03 | 611 | 0.182 | 111 | 96.68 | 50 | P | W | 33.5 | 1
14364 | 22.36 | 593 | 0.161 | 96 | 80.67 | 25 | P | N | 35.66 | 0
14365 | 22.33 | 592 | 0.153 | 91 | 76.51 | 25 | P | N | 35.35 | 0
14366 | 30.03 | 797 | 0.254 | 202 | 229.01 | 75 | N | W | 19.41 | 0
14367 | 17.75 | 471 | 0.25 | 118 | 78.71 | 50 | K | H | 34.86 | 0
14368 | 30.13 | 799 | 0.263 | 211 | 239.14 | 100 | N | W | 20.99 | 0
14369 | 17.81 | 473 | 0.274 | 130 | 87.08 | 50 | K | H | 32.94 | 0
14370 | 29.99 | 796 | 0.255 | 203 | 229.22 | 100 | N | W | 20.33 | 0
14371 | 30.45 | 808 | 0.244 | 197 | 226.02 | 75 | N | W | 18.79 | 0
14372 | 30.35 | 805 | 0.274 | 220 | 252.13 | 100 | N | W | 19.15 | 0
14373 | 17.51 | 465 | 0.25 | 116 | 76.74 | 50 | K | H | 33.4 | 0
14374 | 18.24 | 484 | 0.296 | 143 | 98.47 | 75 | K | H | 33.66 | 0
14375 | 17.86 | 474 | 0.303 | 144 | 96.69 | 75 | K | H | 33.12 | 0
14376 | 17.33 | 460 | 0.27 | 124 | 81.14 | 50 | K | H | 33.71 | 0
14377 | 17.98 | 477 | 0.282 | 135 | 91.18 | 75 | K | H | 32.1 | 0
14378 | 30.36 | 805 | 0.246 | 198 | 227 | 75 | N | W | 21.93 | 0
14379 | 30.28 | 803 | 0.258 | 207 | 236.56 | 100 | N | W | 20.47 | 0
14380 | 22.33 | 592 | 0.16 | 95 | 79.57 | 25 | P | N | 35.4 | 0
14381 | 30.34 | 805 | 0.257 | 207 | 236.97 | 100 | N | W | 20.92 | 0
14382 | 29.75 | 789 | 0.225 | 177 | 198.83 | 75 | N | W | 19.31 | 0
14383 | 22.83 | 606 | 0.179 | 108 | 93.34 | 50 | P | N | 32.89 | 0
14384 | 22.71 | 602 | 0.185 | 112 | 95.5 | 50 | P | N | 34.79 | 0
14385 | 22.5 | 597 | 0.152 | 91 | 76.83 | 25 | P | N | 34.76 | 0
14386 | 29.96 | 795 | 0.234 | 186 | 209.63 | 75 | N | W | 21.66 | 0
14387 | 16.89 | 448 | 0.224 | 100 | 63.94 | 25 | K | H | 32.37 | 0
14388 | 16.62 | 441 | 0.218 | 125 | 60.16 | 25 | K | H | 32.89 | 1
14389 | 30 | 796 | 0.231 | 184 | 208.28 | 75 | N | W | 19.9 | 0
14390 | 22.85 | 606 | 0.186 | 112 | 96.89 | 50 | P | N | 34.42 | 0
14391 | 22.44 | 595 | 0.173 | 103 | 87.06 | 25 | P | N | 36.5 | 0
14392 | 29.64 | 786 | 0.211 | 212 | 185.34 | 75 | N | W | 21.05 | 1
14393 | 17.04 | 452 | 0.245 | 111 | 71.28 | 50 | K | H | 34.75 | 0
14394 | 17.17 | 456 | 0.249 | 113 | 73.36 | 50 | K | H | 34.59 | 0
14395 | 22.71 | 603 | 0.174 | 105 | 90.01 | 50 | P | N | 35.59 | 0
14396 | 17.62 | 467 | 0.26 | 121 | 80.62 | 50 | K | H | 33.55 | 0
14397 | 30.15 | 800 | 0.259 | 207 | 235.51 | 100 | N | W | 19.98 | 0
14398 | 22.6 | 599 | 0.172 | 103 | 87.76 | 25 | P | N | 35.05 | 0
14399 | 23.09 | 613 | 0.206 | 126 | 109.98 | 75 | P | N | 34.93 | 0
14400 | 17.32 | 459 | 0.239 | 110 | 71.81 | 50 | K | H | 31.82 | 0
14401 | 29.86 | 792 | 0.236 | 187 | 210.72 | 75 | N | W | 19.16 | 0
14402 | 22.07 | 586 | 0.133 | 78 | 64.81 | 0 | P | N | 35.04 | 0
14403 | 22.56 | 599 | 0.17 | 102 | 86.79 | 25 | P | N | 36.23 | 0
14404 | 22.69 | 602 | 0.158 | 95 | 81.15 | 25 | P | N | 34.53 | 0
14405 | 22.58 | 599 | 0.172 | 103 | 87.69 | 25 | P | N | 33.93 | 0
14406 | 17.39 | 461 | 0.253 | 117 | 76.42 | 50 | K | H | 33.22 | 0
14407 | 29.91 | 793 | 0.243 | 193 | 217.44 | 75 | N | W | 19.55 | 0
14408 | 17.29 | 459 | 0.253 | 116 | 75.71 | 50 | K | H | 33.02 | 0
14409 | 17.58 | 466 | 0.272 | 127 | 84.06 | 50 | K | H | 34.24 | 0
14410 | 23.21 | 616 | 0.211 | 130 | 113.44 | 75 | P | N | 36.59 | 0
14411 | 17.94 | 476 | 0.282 | 134 | 90.89 | 75 | K | H | 32.38 | 0
14412 | 30.02 | 796 | 0.255 | 203 | 229.8 | 100 | N | W | 18.86 | 0
14413 | 22.32 | 592 | 0.147 | 87 | 73.43 | 0 | P | N | 35.95 | 0
14414 | 22.57 | 599 | 0.167 | 100 | 84.83 | 25 | P | N | 36.52 | 0
14415 | 29.88 | 793 | 0.217 | 172 | 193.83 | 75 | N | W | 19.81 | 0
14416 | 22.26 | 591 | 0.165 | 97 | 81.8 | 25 | P | N | 35.79 | 0
14417 | 17.03 | 452 | 0.236 | 107 | 68.63 | 25 | K | H | 32.67 | 0
14418 | 29.71 | 788 | 0.233 | 183 | 205.43 | 75 | N | W | 18.87 | 0
14419 | 29.81 | 791 | 0.226 | 179 | 200.76 | 75 | N | W | 20.3 | 0
14420 | 17.18 | 456 | 0.241 | 110 | 71.29 | 50 | K | H | 32.63 | 0
14421 | 29.98 | 795 | 0.236 | 187 | 211.83 | 75 | N | W | 20.61 | 0
14422 | 17.11 | 454 | 0.233 | 106 | 68.23 | 25 | K | H | 32.45 | 0
14423 | 30.26 | 803 | 0.259 | 208 | 237.17 | 100 | N | W | 19.54 | 0
14424 | 22.8 | 605 | 0.19 | 115 | 98.61 | 50 | P | N | 33.61 | 0
14425 | 22.82 | 605 | 0.19 | 115 | 98.82 | 50 | P | N | 36.07 | 0
14426 | 30.16 | 800 | 0.248 | 198 | 225.45 | 75 | N | W | 19.11 | 0
14427 | 30.47 | 808 | 0.267 | 216 | 247.65 | 100 | N | W | 18.97 | 0
14428 | 17.42 | 462 | 0.244 | 113 | 73.91 | 50 | K | H | 34.88 | 0
14429 | 17.56 | 466 | 0.268 | 125 | 82.77 | 50 | K | H | 32.8 | 0
14430 | 22.86 | 606 | 0.187 | 114 | 98 | 50 | P | N | 35.82 | 0
14431 | 17.49 | 464 | 0.256 | 119 | 78.23 | 50 | K | H | 32.54 | 0
14432 | 17.25 | 458 | 0.235 | 108 | 69.93 | 25 | K | H | 32.2 | 0
14433 | 22.91 | 608 | 0.18 | 109 | 94.5 | 50 | P | N | 33.89 | 0
14434 | 29.66 | 787 | 0.23 | 181 | 202.56 | 75 | N | W | 21.43 | 0
14435 | 17.54 | 465 | 0.273 | 127 | 83.96 | 50 | K | H | 31.76 | 0
14436 | 18.04 | 479 | 0.291 | 139 | 94.78 | 75 | K | H | 32.29 | 0
14437 | 17.46 | 463 | 0.253 | 117 | 76.96 | 50 | K | H | 31.55 | 0
14438 | 17.36 | 461 | 0.242 | 112 | 72.99 | 50 | K | H | 35.32 | 0
14439 | 30.12 | 799 | 0.244 | 195 | 221.84 | 75 | N | W | 17.9 | 0
14440 | 29.84 | 792 | 0.24 | 190 | 213.55 | 75 | N | W | 19.21 | 0
14441 | 29.83 | 791 | 0.244 | 193 | 217.36 | 75 | N | W | 19.69 | 0
14442 | 29.37 | 779 | 0.191 | 149 | 164.43 | 75 | N | W | 19.24 | 0
14443 | 22.34 | 593 | 0.171 | 101 | 85.19 | 25 | P | N | 34.98 | 0
14444 | 17.22 | 457 | 0.225 | 103 | 66.84 | 25 | K | W | 33.38 | 1
14445 | 29.39 | 780 | 0.209 | 209 | 180.8 | 75 | N | W | 19.17 | 1
14446 | 16.97 | 450 | 0.235 | 137 | 67.6 | 25 | K | H | 32.07 | 1
14447 | 22.94 | 609 | 0.195 | 118 | 102.45 | 50 | P | N | 35.81 | 0
14448 | 17.77 | 471 | 0.29 | 137 | 91.62 | 75 | K | H | 34.93 | 0
14449 | 22.34 | 593 | 0.165 | 98 | 82.19 | 25 | P | N | 35 | 0
14450 | 17.07 | 453 | 0.232 | 105 | 67.52 | 25 | K | H | 33.11 | 0
14451 | 22.58 | 599 | 0.16 | 96 | 81.75 | 25 | P | N | 35.4 | 0
14452 | 22.14 | 587 | 0.179 | 105 | 87.87 | 50 | P | N | 34.6 | 0
14453 | 30.18 | 800 | 0.238 | 190 | 216.37 | 75 | N | W | 20.36 | 0
14454 | 22.78 | 604 | 0.193 | 117 | 100.24 | 50 | P | N | 35.77 | 0
14455 | 17.14 | 455 | 0.229 | 104 | 67.33 | 25 | K | H | 33.91 | 0
14456 | 17.59 | 467 | 0.251 | 117 | 77.57 | 50 | K | H | 34.44 | 0
14457 | 22.88 | 607 | 0.215 | 131 | 112.74 | 75 | P | N | 36.51 | 0
14458 | 29.89 | 793 | 0.246 | 195 | 219.35 | 75 | N | W | 20.97 | 0
14459 | 17.43 | 462 | 0.247 | 114 | 75.06 | 50 | K | H | 32.19 | 0
14460 | 30.39 | 806 | 0.265 | 214 | 245.1 | 100 | N | W | 18.86 | 0
14461 | 17.68 | 469 | 0.266 | 125 | 83.25 | 50 | K | H | 32 | 0
14462 | 29.96 | 795 | 0.236 | 188 | 211.93 | 75 | N | W | 20.62 | 0
14463 | 22.45 | 596 | 0.159 | 123 | 80.15 | 25 | P | N | 35.17 | 0
14464 | 21.99 | 583 | 0.141 | 82 | 68 | 0 | P | N | 34.54 | 1
14465 | 22.55 | 598 | 0.167 | 100 | 85.05 | 25 | P | N | 34.17 | 0
14466 | 22.75 | 603 | 0.197 | 119 | 101.97 | 50 | P | N | 35.44 | 0
14467 | 22.13 | 587 | 0.148 | 87 | 72.39 | 0 | P | N | 34.23 | 0
14468 | 30.55 | 810 | 0.265 | 215 | 247.57 | 100 | N | W | 20.37 | 0
14469 | 29.86 | 792 | 0.237 | 187 | 210.9 | 75 | N | W | 19.83 | 0
14470 | 29.59 | 785 | 0.21 | 211 | 184.3 | 75 | N | H | 18.96 | 1
14471 | 22.6 | 599 | 0.174 | 104 | 88.97 | 50 | P | N | 34.92 | 0
14472 | 22.68 | 602 | 0.179 | 108 | 92.26 | 50 | P | N | 35.42 | 0
14473 | 29.96 | 795 | 0.22 | 175 | 197.48 | 75 | N | W | 19.58 | 0
14474 | 17.68 | 469 | 0.246 | 115 | 76.77 | 50 | K | H | 32.8 | 0
14475 | 30.07 | 798 | 0.239 | 191 | 216.38 | 75 | N | W | 19.89 | 0
14476 | 22.54 | 598 | 0.189 | 113 | 96.16 | 50 | P | N | 34.76 | 0
14477 | 22.71 | 602 | 0.183 | 110 | 94.51 | 50 | P | N | 33.82 | 0
14478 | 16.85 | 447 | 0.206 | 119 | 58.34 | 0 | K | H | 34.39 | 0
14479 | 17.11 | 454 | 0.244 | 111 | 71.61 | 50 | K | H | 35.18 | 0
14480 | 29.56 | 784 | 0.215 | 216 | 188.09 | 75 | N | W | 19.48 | 1
14481 | 23.09 | 613 | 0.214 | 131 | 114.26 | 75 | P | N | 36.52 | 0
14482 | 22.63 | 600 | 0.185 | 111 | 94.65 | 50 | P | N | 33.7 | 0
14483 | 22.26 | 590 | 0.17 | 101 | 84.38 | 25 | P | N | 34.86 | 0
14484 | 29.86 | 792 | 0.23 | 182 | 205.34 | 75 | N | W | 18.56 | 0
14485 | 29.7 | 788 | 0.217 | 171 | 191.25 | 75 | N | W | 20.68 | 0
14486 | 22.84 | 606 | 0.198 | 120 | 103.47 | 50 | P | N | 34.5 | 0
14487 | 17.63 | 468 | 0.257 | 120 | 79.95 | 50 | K | H | 32.77 | 0
14488 | 22.6 | 599 | 0.169 | 101 | 86.37 | 25 | P | N | 34.45 | 0
14489 | 17.46 | 463 | 0.242 | 112 | 73.77 | 50 | K | H | 31.08 | 0
14490 | 30.04 | 797 | 0.239 | 191 | 215.97 | 75 | N | W | 18.61 | 0
14491 | 17.06 | 452 | 0.209 | 95 | 60.82 | 25 | K | H | 32.61 | 0
14492 | 23.22 | 616 | 0.209 | 129 | 112.51 | 75 | P | N | 36.11 | 0
14493 | 17.39 | 461 | 0.265 | 122 | 79.95 | 50 | K | H | 33.11 | 0
14494 | 22.88 | 607 | 0.207 | 126 | 108.27 | 75 | P | N | 35.6 | 0
14495 | 22.62 | 600 | 0.188 | 113 | 96.07 | 50 | P | N | 33.59 | 0
14496 | 22.75 | 603 | 0.189 | 114 | 97.85 | 50 | P | N | 35.2 | 0
14497 | 17.4 | 462 | 0.245 | 113 | 74.13 | 50 | K | H | 33.25 | 0
14498 | 30.72 | 815 | 0.29 | 237 | 274.1 | 100 | N | W | 19 | 0
14499 | 17.28 | 458 | 0.237 | 109 | 70.87 | 50 | K | H | 33.49 | 0
14500 | 22.69 | 602 | 0.17 | 103 | 87.76 | 25 | P | N | 34.72 | 0
14501 | 22.72 | 603 | 0.166 | 100 | 85.5 | 25 | P | N | 34.51 | 0
14502 | 29.61 | 786 | 0.217 | 171 | 190.71 | 75 | N | W | 18.89 | 0
14503 | 23.04 | 611 | 0.203 | 124 | 107.88 | 50 | P | N | 36.22 | 0
14504 | 22.68 | 602 | 0.176 | 106 | 90.72 | 50 | P | N | 34.65 | 0
14505 | 30.17 | 800 | 0.27 | 216 | 245.65 | 100 | N | W | 20.82 | 0
14506 | 23 | 610 | 0.207 | 126 | 109.42 | 75 | P | N | 35.09 | 0
14507 | 17.47 | 463 | 0.254 | 118 | 77.67 | 50 | K | H | 33.09 | 0
14508 | 22.88 | 607 | 0.19 | 116 | 99.7 | 50 | P | N | 35.93 | 0
14509 | 22.02 | 584 | 0.143 | 83 | 69.27 | 0 | P | N | 33.29 | 0
14510 | 30.29 | 803 | 0.268 | 215 | 245.94 | 100 | N | W | 18.85 | 0
14511 | 17.21 | 457 | 0.246 | 113 | 73.04 | 50 | K | H | 32.59 | 0
14512 | 17.68 | 469 | 0.271 | 127 | 84.61 | 50 | K | H | 32.24 | 0
14513 | 29.7 | 788 | 0.217 | 171 | 191.86 | 75 | N | W | 20.72 | 0
14514 | 17.37 | 461 | 0.247 | 114 | 74.55 | 50 | K | H | 34.52 | 0
14515 | 23.04 | 611 | 0.228 | 140 | 121.19 | 75 | P | N | 33.88 | 0
14516 | 22.52 | 597 | 0.169 | 101 | 85.77 | 25 | P | N | 34.72 | 0
14517 | 17.09 | 453 | 0.237 | 108 | 69.27 | 25 | K | H | 33.09 | 0
14518 | 22.58 | 599 | 0.169 | 101 | 86.11 | 25 | P | N | 34.16 | 0
14519 | 29.55 | 784 | 0.214 | 167 | 186.39 | 75 | N | W | 21.67 | 0
14520 | 21.99 | 583 | 0.152 | 89 | 73.37 | 0 | P | N | 33.46 | 1
14521 | 30.14 | 799 | 0.251 | 201 | 228.22 | 75 | N | W | 17.87 | 0
14522 | 30.09 | 798 | 0.255 | 204 | 231.3 | 100 | N | W | 18.37 | 0
14523 | 16.78 | 445 | 0.212 | 94 | 59.66 | 25 | K | H | 33.55 | 0
14524 | 16.93 | 449 | 0.241 | 108 | 69.07 | 25 | K | H | 33.29 | 0
14525 | 17.31 | 459 | 0.237 | 109 | 71.15 | 50 | K | H | 34.53 | 0
14526 | 30.13 | 799 | 0.256 | 205 | 232.69 | 100 | N | W | 19.64 | 0
14527 | 17.66 | 468 | 0.274 | 128 | 85.41 | 50 | K | H | 33.85 | 0
14528 | 30.17 | 800 | 0.248 | 199 | 225.91 | 75 | N | W | 19.74 | 0
14529 | 17.3 | 459 | 0.231 | 106 | 69.23 | 25 | K | H | 33.64 | 0
14530 | 22.58 | 599 | 0.176 | 105 | 89.63 | 50 | P | N | 32.81 | 0
14531 | 17.73 | 470 | 0.266 | 125 | 83.55 | 50 | K | H | 32.22 | 0
14532 | 29.69 | 788 | 0.214 | 215 | 188.3 | 75 | N | W | 19.64 | 1
14533 | 30.25 | 802 | 0.258 | 207 | 236.07 | 100 | N | W | 19.61 | 0
14534 | 17.74 | 471 | 0.272 | 128 | 85.71 | 50 | K | H | 32.14 | 0
14535 | 17.56 | 466 | 0.268 | 125 | 82.58 | 50 | K | H | 31.35 | 0
14536 | 22.14 | 587 | 0.156 | 119 | 76.66 | 25 | P | N | 36.01 | 0
14537 | 30.08 | 798 | 0.251 | 200 | 226.66 | 75 | N | W | 19.16 | 0
14538 | 22.56 | 599 | 0.177 | 106 | 89.92 | 50 | P | N | 35.54 | 0
14539 | 29.54 | 784 | 0.215 | 169 | 187.99 | 75 | N | W | 17.65 | 0
14540 | 22.54 | 598 | 0.19 | 114 | 96.53 | 50 | P | N | 33.18 | 0
14541 | 17.24 | 457 | 0.235 | 107 | 69.79 | 25 | K | H | 32.78 | 0
14542 | 29.77 | 790 | 0.235 | 185 | 207.92 | 75 | N | W | 18.73 | 0
14543 | 17 | 451 | 0.252 | 114 | 72.81 | 50 | K | H | 31.65 | 0
14544 | 29.82 | 791 | 0.239 | 189 | 212.83 | 75 | N | W | 21.06 | 0
14545 | 17.93 | 476 | 0.278 | 132 | 89.3 | 75 | K | H | 32.57 | 0
14546 | 22.84 | 606 | 0.2 | 121 | 104.43 | 50 | P | N | 36.62 | 0
14547 | 30.1 | 798 | 0.246 | 196 | 222.83 | 75 | N | W | 18.44 | 0
14548 | 30.22 | 802 | 0.262 | 210 | 239.23 | 100 | N | W | 18.64 | 0
14549 | 29.32 | 778 | 0.199 | 155 | 171.3 | 75 | N | W | 19.44 | 0
14550 | 30.64 | 813 | 0.285 | 231 | 267.17 | 100 | N | W | 18.43 | 0
14551 | 17.14 | 455 | 0.23 | 105 | 67.55 | 25 | K | H | 31.29 | 0
14552 | 22.82 | 605 | 0.189 | 114 | 98.31 | 50 | P | N | 34.47 | 0
14553 | 17.54 | 465 | 0.265 | 123 | 81.4 | 50 | K | H | 33.87 | 0
14554 | 30.01 | 796 | 0.235 | 187 | 211.51 | 75 | N | W | 19.93 | 0
14555 | 22.56 | 599 | 0.19 | 114 | 96.84 | 50 | P | N | 35.72 | 0
14556 | 30.18 | 801 | 0.255 | 204 | 232.57 | 100 | N | W | 18.62 | 0
14557 | 23.07 | 612 | 0.228 | 139 | 121.16 | 75 | P | N | 33.93 | 0
14558 | 17.99 | 477 | 0.264 | 126 | 85.57 | 50 | K | H | 30.51 | 0
14559 | 22.99 | 610 | 0.21 | 128 | 111.12 | 75 | P | N | 35.73 | 0
14560 | 17.15 | 455 | 0.225 | 102 | 66.26 | 25 | K | H | 33.07 | 0
14561 | 29.74 | 789 | 0.228 | 180 | 202.04 | 75 | N | W | 19.45 | 0
14562 | 22.71 | 602 | 0.195 | 117 | 100.5 | 50 | P | N | 34.18 | 0
14563 | 30.51 | 809 | 0.261 | 211 | 243 | 100 | N | W | 20.78 | 0
14564 | 17.63 | 468 | 0.281 | 132 | 87.5 | 75 | K | H | 33.96 | 0
14565 | 17.49 | 464 | 0.25 | 116 | 76.44 | 50 | K | H | 33.18 | 0
14566 | 22.73 | 603 | 0.194 | 117 | 100.03 | 50 | P | W | 34.79 | 1
14567 | 29.83 | 791 | 0.231 | 183 | 205.93 | 75 | N | W | 18 | 0
14568 | 30.42 | 807 | 0.261 | 211 | 241.45 | 100 | N | W | 21.52 | 0
14569 | 17.24 | 457 | 0.233 | 107 | 69.34 | 25 | K | H | 33.68 | 0
14570 | 22.33 | 592 | 0.169 | 100 | 84.53 | 25 | P | N | 34.3 | 0
14571 | 17.34 | 460 | 0.251 | 115 | 75.44 | 50 | K | H | 34 | 0
14572 | 30.37 | 806 | 0.285 | 230 | 263.26 | 100 | N | W | 18.38 | 0
14573 | 17.72 | 470 | 0.277 | 130 | 86.87 | 50 | K | H | 33.57 | 0
14574 | 23.12 | 613 | 0.216 | 133 | 115.49 | 75 | P | N | 35.18 | 0
14575 | 23.25 | 617 | 0.215 | 133 | 116.27 | 75 | P | N | 36.22 | 0
14576 | 22.75 | 604 | 0.197 | 119 | 102.1 | 50 | P | N | 35.23 | 0
14577 | 17.34 | 460 | 0.241 | 111 | 72.56 | 50 | K | H | 32.55 | 0
14578 | 22.91 | 608 | 0.202 | 122 | 105.75 | 50 | P | N | 35.7 | 0
14579 | 22.51 | 597 | 0.167 | 99 | 84.44 | 25 | P | N | 34.79 | 0
14580 | 17.48 | 464 | 0.238 | 110 | 72.55 | 50 | K | H | 34.29 | 0
14581 | 22.59 | 599 | 0.163 | 127 | 82.98 | 25 | P | W | 37.71 | 1
14582 | 21.97 | 583 | 0.157 | 117 | 75.62 | 25 | P | N | 35.63 | 1
14583 | 30.08 | 798 | 0.234 | 187 | 212.16 | 75 | N | W | 19.96 | 0
14584 | 22.76 | 604 | 0.187 | 113 | 97.09 | 50 | P | N | 34.58 | 0
14585 | 22.62 | 600 | 0.189 | 114 | 96.89 | 50 | P | N | 33.82 | 0
14586 | 29.74 | 789 | 0.23 | 182 | 203.64 | 75 | N | H | 19.54 | 1
14587 | 17.48 | 464 | 0.247 | 114 | 75.3 | 50 | K | H | 33.57 | 0
14588 | 29.88 | 793 | 0.248 | 197 | 221.66 | 75 | N | W | 20.29 | 0
14589 | 17.35 | 460 | 0.247 | 114 | 74.39 | 50 | K | H | 32.52 | 0
14590 | 17.72 | 470 | 0.271 | 127 | 85.09 | 50 | K | H | 31.63 | 0
14591 | 17.15 | 455 | 0.239 | 109 | 70.25 | 50 | K | H | 32.91 | 0
14592 | 23 | 610 | 0.199 | 121 | 105.32 | 50 | P | N | 34.18 | 0
14593 | 29.88 | 793 | 0.232 | 184 | 207.15 | 75 | N | W | 22.11 | 0
14594 | 30.23 | 802 | 0.237 | 190 | 216.14 | 75 | N | W | 18.38 | 0
14595 | 30.36 | 805 | 0.274 | 221 | 252.67 | 100 | N | W | 18.1 | 0
14596 | 30.02 | 796 | 0.242 | 193 | 218.36 | 75 | N | W | 17.11 | 0
14597 | 22.6 | 599 | 0.17 | 102 | 86.91 | 25 | P | N | 36.26 | 0
14598 | 23.23 | 616 | 0.208 | 128 | 112.5 | 75 | P | N | 33.69 | 0
14599 | 17.4 | 462 | 0.251 | 116 | 76.11 | 50 | K | H | 32.65 | 0
14600 | 29.73 | 789 | 0.229 | 181 | 202.53 | 75 | N | W | 19.36 | 0
14601 | 29.74 | 789 | 0.233 | 184 | 206.32 | 75 | N | W | 20.02 | 0
14602 | 23.19 | 615 | 0.203 | 125 | 109.09 | 50 | P | N | 35.76 | 0
14603 | 22.04 | 585 | 0.138 | 80 | 66.89 | 0 | P | N | 35.35 | 0
14604 | 22.26 | 590 | 0.155 | 92 | 77.03 | 25 | P | N | 35.08 | 0
14605 | 22.63 | 600 | 0.189 | 114 | 96.98 | 50 | P | N | 36.24 | 0
14606 | 17.15 | 455 | 0.247 | 112 | 72.57 | 50 | K | H | 33.83 | 0
14607 | 22.2 | 589 | 0.162 | 95 | 79.84 | 25 | P | N | 34.87 | 0
14608 | 21.96 | 583 | 0.139 | 81 | 67.12 | 0 | P | N | 37.1 | 1
14609 | 22.6 | 600 | 0.167 | 100 | 85.43 | 25 | P | N | 34.01 | 0
14610 | 17.09 | 453 | 0.213 | 97 | 62.18 | 25 | K | H | 34.26 | 0
14611 | 29.83 | 791 | 0.216 | 171 | 191.93 | 75 | N | W | 18.25 | 0
14612 | 17.21 | 457 | 0.235 | 107 | 69.49 | 25 | K | H | 34.51 | 0
14613 | 22.9 | 607 | 0.22 | 134 | 115.46 | 75 | P | N | 35.54 | 0
14614 | 22.5 | 597 | 0.18 | 107 | 91.08 | 50 | P | N | 34.46 | 0
14615 | 29.63 | 786 | 0.205 | 161 | 179.6 | 75 | N | W | 20.16 | 0
14616 | 17.53 | 465 | 0.229 | 139 | 70.5 | 25 | K | H | 33.5 | 1
14617 | 22.74 | 603 | 0.19 | 115 | 98.34 | 50 | P | N | 33.37 | 0
14618 | 30.15 | 800 | 0.253 | 203 | 230.46 | 100 | N | W | 20.36 | 0
14619 | 29.52 | 783 | 0.223 | 223 | 194.01 | 75 | N | W | 19.3 | 1
14620 | 29.7 | 788 | 0.208 | 164 | 183.7 | 75 | N | W | 20.32 | 0
14621 | 17.46 | 463 | 0.249 | 115 | 76.01 | 50 | K | H | 31.39 | 0
14622 | 17.2 | 456 | 0.227 | 104 | 67.24 | 25 | K | H | 32.73 | 0
14623 | 29.96 | 795 | 0.221 | 175 | 198.22 | 75 | N | W | 17.59 | 0
14624 | 22.37 | 593 | 0.157 | 93 | 78.73 | 25 | P | N | 35.64 | 0
14625 | 29.93 | 794 | 0.244 | 194 | 218.68 | 75 | N | W | 18.87 | 0
14626 | 30.19 | 801 | 0.247 | 198 | 225.53 | 75 | N | W | 18.35 | 0
14627 | 29.88 | 792 | 0.246 | 195 | 219.29 | 75 | N | W | 19.42 | 0
14628 | 17.64 | 468 | 0.26 | 122 | 80.88 | 50 | K | H | 32.63 | 0
14629 | 29.62 | 786 | 0.21 | 211 | 183.86 | 75 | N | W | 20.59 | 1
14630 | 30.14 | 800 | 0.251 | 200 | 227.72 | 75 | N | W | 19.67 | 0
14631 | 22.84 | 606 | 0.2 | 121 | 104.38 | 50 | P | N | 34.25 | 0
14632 | 29.92 | 794 | 0.249 | 198 | 223.08 | 75 | N | W | 19.77 | 0
14633 | 17.29 | 459 | 0.247 | 113 | 73.86 | 50 | K | H | 34.13 | 0
14634 | 17.27 | 458 | 0.24 | 110 | 71.45 | 50 | K | H | 35.16 | 0
14635 | 17.33 | 460 | 0.257 | 118 | 77.2 | 50 | K | H | 31.26 | 0
14636 | 30.09 | 798 | 0.243 | 194 | 219.77 | 75 | N | W | 19.64 | 0
14637 | 17.86 | 474 | 0.281 | 133 | 89.67 | 75 | K | H | 33.45 | 0
14638 | 29.86 | 792 | 0.231 | 183 | 205.68 | 75 | N | W | 18.64 | 0
14639 | 23.2 | 615 | 0.219 | 135 | 117.89 | 75 | P | N | 34.98 | 0
14640 | 17.19 | 456 | 0.262 | 119 | 77.33 | 50 | K | H | 32.09 | 0
14641 | 17.47 | 463 | 0.254 | 118 | 77.48 | 50 | K | H | 33.23 | 0
14642 | 17.41 | 462 | 0.26 | 120 | 78.89 | 50 | K | H | 34.1 | 0
14643 | 17.71 | 470 | 0.273 | 128 | 85.48 | 50 | K | H | 34.17 | 0
14644 | 30.38 | 806 | 0.267 | 215 | 246.12 | 100 | N | W | 19.52 | 0
14645 | 17.28 | 458 | 0.233 | 107 | 69.68 | 25 | K | H | 33.34 | 0
14646 | 17.29 | 459 | 0.242 | 111 | 72.18 | 50 | K | H | 32.81 | 0
14647 | 30.1 | 798 | 0.252 | 201 | 228.35 | 75 | N | W | 19.78 | 0
14648 | 30.25 | 802 | 0.255 | 205 | 233.79 | 100 | N | W | 19.85 | 0
14649 | 30.1 | 798 | 0.251 | 200 | 227.17 | 75 | N | W | 20.98 | 0
14650 | 22.67 | 601 | 0.192 | 115 | 98.63 | 50 | P | N | 33.78 | 0
14651 | 22.75 | 604 | 0.208 | 125 | 107.62 | 75 | P | N | 35.37 | 0
14652 | 22.5 | 597 | 0.174 | 104 | 87.96 | 50 | P | N | 35.44 | 0
14653 | 29.33 | 778 | 0.199 | 198 | 171.04 | 75 | N | W | 19.75 | 0
14654 | 18.01 | 478 | 0.295 | 141 | 95.77 | 75 | K | H | 32.33 | 0
14655 | 17.95 | 476 | 0.275 | 131 | 88.69 | 75 | K | H | 32 | 0
14656 | 22.37 | 593 | 0.163 | 97 | 81.52 | 25 | P | N | 35.04 | 0
14657 | 23.38 | 620 | 0.244 | 151 | 133.15 | 75 | P | N | 34.56 | 0
14658 | 29.84 | 791 | 0.225 | 178 | 200.3 | 75 | N | W | 19.6 | 0
14659 | 22.85 | 606 | 0.19 | 115 | 99.47 | 50 | P | N | 35.87 | 0
14660 | 29.82 | 791 | 0.231 | 183 | 205.42 | 75 | N | W | 19.22 | 0
14661 | 22.63 | 600 | 0.168 | 101 | 85.95 | 25 | P | N | 35.37 | 0
14662 | 22.23 | 590 | 0.145 | 86 | 71.85 | 0 | P | N | 34.8 | 0
14663 | 29.73 | 789 | 0.22 | 173 | 194.02 | 75 | N | W | 19.29 | 0
14664 | 22.66 | 601 | 0.171 | 103 | 87.81 | 25 | P | N | 35.29 | 0
14665 | 22.55 | 598 | 0.177 | 106 | 90.02 | 50 | P | N | 35.11 | 0
14666 | 29.81 | 791 | 0.232 | 183 | 205.86 | 75 | N | W | 19.36 | 0
14667 | 22.36 | 593 | 0.157 | 93 | 78.5 | 25 | P | N | 35.27 | 0
14668 | 22.8 | 605 | 0.192 | 116 | 99.9 | 50 | P | N | 35.68 | 0
14669 | 22.33 | 592 | 0.164 | 97 | 81.95 | 25 | P | N | 34.94 | 0
14670 | 22.39 | 594 | 0.159 | 94 | 79.53 | 25 | P | N | 36.87 | 0
14671 | 30.31 | 804 | 0.274 | 221 | 251.93 | 100 | N | W | 19.26 | 0
14672 | 17.38 | 461 | 0.237 | 109 | 71.46 | 50 | K | H | 30.26 | 0
14673 | 17.72 | 470 | 0.279 | 131 | 87.53 | 75 | K | H | 33.2 | 0
14674 | 16.6 | 440 | 0.22 | 97 | 60.53 | 25 | K | H | 34.42 | 1
14675 | 22.4 | 594 | 0.176 | 105 | 88.41 | 50 | P | N | 34.55 | 0
14676 | 17.81 | 472 | 0.271 | 128 | 85.99 | 50 | K | H | 32.48 | 0
14677 | 17.38 | 461 | 0.239 | 110 | 72.08 | 50 | K | H | 33.3 | 0
14678 | 22.26 | 590 | 0.16 | 94 | 79.17 | 25 | P | N | 32.91 | 0
14679 | 22.46 | 596 | 0.171 | 102 | 86.51 | 25 | P | N | 37.01 | 0
14680 | 17.1 | 453 | 0.222 | 101 | 64.77 | 25 | K | H | 33.39 | 0
14681 | 22.24 | 590 | 0.169 | 100 | 83.52 | 25 | P | N | 34.87 | 0
14682 | 22.68 | 602 | 0.178 | 107 | 91.44 | 50 | P | N | 35.02 | 0
14683 | 17.78 | 472 | 0.282 | 133 | 88.98 | 75 | K | H | 32.7 | 0
14684 | 22.66 | 601 | 0.187 | 112 | 95.82 | 50 | P | N | 33.55 | 0
14685 | 22.89 | 607 | 0.203 | 123 | 106.32 | 50 | P | N | 35.5 | 0
14686 | 22.66 | 601 | 0.179 | 108 | 91.84 | 50 | P | N | 34.08 | 0
14687 | 22.46 | 596 | 0.151 | 90 | 76.11 | 25 | P | N | 35.57 | 0
14688 | 17.28 | 458 | 0.252 | 116 | 75.31 | 50 | K | H | 33.54 | 0
14689 | 17.3 | 459 | 0.244 | 112 | 73.02 | 50 | K | H | 32.25 | 0
14690 | 30.03 | 797 | 0.236 | 188 | 213.14 | 75 | N | W | 21.27 | 0
14691 | 17.45 | 463 | 0.24 | 111 | 73.25 | 50 | K | H | 32.44 | 0
14692 | 30.09 | 798 | 0.246 | 196 | 222.68 | 75 | N | W | 18.82 | 0
14693 | 17.29 | 459 | 0.247 | 113 | 73.77 | 50 | K | H | 32.41 | 0
14694 | 17.54 | 465 | 0.253 | 118 | 77.88 | 50 | K | H | 32.62 | 0
14695 | 29.95 | 795 | 0.244 | 194 | 219.03 | 75 | N | W | 19.76 | 0
14696 | 17.79 | 472 | 0.265 | 125 | 83.89 | 50 | K | H | 33.54 | 0
14697 | 17.39 | 461 | 0.252 | 116 | 76.28 | 50 | K | H | 32.5 | 0
14698 | 30.46 | 808 | 0.276 | 223 | 256.1 | 100 | N | W | 20.61 | 0
14699 | 17.11 | 454 | 0.228 | 104 | 66.87 | 25 | K | H | 33.27 | 0
14700 | 30.17 | 800 | 0.264 | 211 | 240.03 | 100 | N | W | 19.24 | 0
14701 | 22.65 | 601 | 0.188 | 113 | 96.43 | 50 | P | N | 35.98 | 0
14702 | 22.41 | 594 | 0.167 | 99 | 83.65 | 25 | P | N | 34.49 | 0
14703 | 17.42 | 462 | 0.248 | 115 | 75.27 | 50 | K | H | 32.77 | 0
14704 | 17.3 | 459 | 0.22 | 101 | 65.8 | 25 | K | H | 33.18 | 0
14705 | 22.97 | 609 | 0.219 | 133 | 115.37 | 75 | P | N | 35.05 | 0
14706 | 22.4 | 594 | 0.18 | 107 | 90.09 | 50 | P | N | 34.76 | 0
14707 | 22.83 | 605 | 0.174 | 105 | 90.54 | 50 | P | N | 36.04 | 0
14708 | 22.19 | 589 | 0.167 | 98 | 82.25 | 25 | P | N | 35.4 | 0
14709 | 22.94 | 608 | 0.216 | 131 | 113.64 | 75 | P | N | 34.17 | 0
14710 | 29.61 | 786 | 0.234 | 184 | 205.55 | 75 | N | W | 21.08 | 0
14711 | 22.89 | 607 | 0.193 | 117 | 101.19 | 50 | P | N | 36.7 | 0
14712 | 30.01 | 796 | 0.235 | 187 | 211.79 | 75 | N | W | 20.2 | 0
14713 | 22.23 | 590 | 0.166 | 98 | 81.95 | 25 | P | N | 33.82 | 0
14714 | 17.63 | 468 | 0.268 | 125 | 83.4 | 50 | K | H | 31.25 | 0
14715 | 17.47 | 463 | 0.252 | 117 | 76.74 | 50 | K | H | 32.34 | 0
14716 | 29.64 | 786 | 0.223 | 176 | 196.11 | 75 | N | W | 21.56 | 0
14717 | 17.5 | 464 | 0.255 | 118 | 78.13 | 50 | K | H | 31.12 | 0
14718 | 29.89 | 793 | 0.223 | 177 | 199.57 | 75 | N | W | 20.04 | 0
14719 | 17.04 | 452 | 0.242 | 109 | 70.17 | 50 | K | H | 31.61 | 0
14720 | 29.69 | 787 | 0.24 | 189 | 211.51 | 75 | N | W | 20.9 | 0
14721 | 17.47 | 463 | 0.271 | 125 | 82.59 | 50 | K | H | 34.87 | 0
14722 | 29.33 | 778 | 0.205 | 159 | 176.21 | 75 | N | W | 21.8 | 0
14723 | 29.69 | 787 | 0.235 | 237 | 207.49 | 75 | N | W | 20.27 | 1
14724 | 17.9 | 475 | 0.288 | 137 | 92.42 | 75 | K | H | 32.06 | 0
14725 | 17.33 | 460 | 0.239 | 110 | 71.66 | 50 | K | H | 33.16 | 0
14726 | 21.98 | 583 | 0.167 | 97 | 80.59 | 25 | P | N | 35.84 | 1
14727 | 17.77 | 471 | 0.269 | 127 | 84.98 | 50 | K | H | 31.78 | 0
14728 | 30.05 | 797 | 0.235 | 187 | 212.13 | 75 | N | W | 20.16 | 0
14729 | 29.76 | 789 | 0.233 | 184 | 206.75 | 75 | N | W | 20.72 | 0
14730 | 17.77 | 471 | 0.276 | 130 | 87.03 | 50 | K | H | 34.44 | 0
14731 | 30.5 | 809 | 0.276 | 223 | 256.92 | 100 | N | W | 18.1 | 0
14732 | 22.31 | 592 | 0.153 | 90 | 76.09 | 25 | P | N | 35.98 | 0
14733 | 22.76 | 604 | 0.173 | 105 | 89.8 | 50 | P | N | 35.85 | 0
14734 | 22.67 | 601 | 0.175 | 105 | 89.92 | 50 | P | N | 35.39 | 0
14735 | 30.55 | 810 | 0.274 | 222 | 256.18 | 100 | N | W | 20.01 | 0
14736 | 30.08 | 798 | 0.227 | 181 | 205.23 | 75 | N | W | 17.85 | 0
14737 | 22.35 | 593 | 0.156 | 93 | 78.08 | 25 | P | N | 35.65 | 0
14738 | 22.82 | 605 | 0.206 | 125 | 107.23 | 50 | P | N | 34.73 | 0
14739 | 29.94 | 794 | 0.244 | 194 | 218.5 | 75 | N | W | 20.57 | 0
14740 | 17.36 | 461 | 0.249 | 115 | 75.17 | 50 | K | H | 33.28 | 0
14741 | 29.81 | 791 | 0.222 | 175 | 197.09 | 75 | N | W | 19.29 | 0
14742 | 17.5 | 464 | 0.263 | 122 | 80.5 | 50 | K | H | 33.13 | 0
14743 | 17.62 | 467 | 0.268 | 125 | 83.2 | 50 | K | H | 31.52 | 0
14744 | 22.88 | 607 | 0.19 | 115 | 99.23 | 50 | P | N | 35.73 | 0
14745 | 17.29 | 459 | 0.245 | 112 | 73.21 | 50 | K | H | 33.44 | 0
14746 | 17.4 | 462 | 0.253 | 117 | 76.55 | 50 | K | H | 33.08 | 0
14747 | 22.19 | 589 | 0.15 | 88 | 73.77 | 0 | P | N | 36.13 | 0
14748 | 29.97 | 795 | 0.23 | 183 | 206.43 | 75 | N | W | 21.32 | 0
14749 | 16.96 | 450 | 0.227 | 102 | 65.19 | 25 | K | H | 33.46 | 0
14750 | 30.11 | 799 | 0.257 | 205 | 232.98 | 100 | N | W | 18.61 | 0
14751 | 29.54 | 784 | 0.215 | 168 | 187.23 | 75 | N | W | 19.67 | 0
14752 | 22.54 | 598 | 0.165 | 99 | 83.95 | 25 | P | N | 34.19 | 0
14753 | 17.5 | 464 | 0.276 | 128 | 84.59 | 50 | K | H | 33.02 | 0
14754 | 22.63 | 600 | 0.192 | 115 | 98.31 | 50 | P | N | 35.4 | 0
14755 | 23.03 | 611 | 0.198 | 121 | 105.21 | 50 | P | N | 36.34 | 0
14756 | 17.99 | 477 | 0.275 | 131 | 88.95 | 75 | K | H | 31.97 | 0
14757 | 22.61 | 600 | 0.167 | 100 | 85.42 | 25 | P | N | 35.61 | 0
14758 | 22.38 | 594 | 0.167 | 99 | 83.42 | 25 | P | N | 34.47 | 0
14759 | 17.55 | 466 | 0.279 | 130 | 85.82 | 50 | K | H | 33.52 | 0
14760 | 22.43 | 595 | 0.187 | 111 | 94.09 | 50 | P | N | 34.81 | 0
14761 | 22.42 | 595 | 0.163 | 97 | 81.95 | 25 | P | N | 34.39 | 0
14762 | 30.19 | 801 | 0.271 | 217 | 246.9 | 100 | N | W | 20.66 | 0
14763 | 30.07 | 798 | 0.233 | 185 | 210.25 | 75 | N | H | 20.51 | 1
14764 | 30.04 | 797 | 0.263 | 209 | 237.15 | 100 | N | W | 19.03 | 0
14765 | 30.08 | 798 | 0.261 | 208 | 236.16 | 100 | N | W | 17.67 | 0
14766 | 17.43 | 462 | 0.239 | 110 | 72.5 | 50 | K | H | 34.48 | 0
14767 | 30.22 | 802 | 0.255 | 205 | 233.07 | 100 | N | W | 19.89 | 0
14768 | 29.51 | 783 | 0.232 | 181 | 201.74 | 75 | N | W | 19.74 | 0
14769 | 22.72 | 603 | 0.189 | 114 | 97.42 | 50 | P | N | 34.14 | 0
14770 | 30.15 | 800 | 0.27 | 216 | 245.34 | 100 | N | W | 19.16 | 0
14771 | 22.99 | 610 | 0.201 | 123 | 106.41 | 50 | P | N | 36.62 | 0
14772 | 22.42 | 595 | 0.157 | 93 | 78.79 | 25 | P | N | 34.44 | 0
14773 | 22.81 | 605 | 0.204 | 123 | 106.03 | 50 | P | N | 36.02 | 0
14774 | 22.87 | 607 | 0.19 | 115 | 99.3 | 50 | P | N | 36.68 | 0
14775 | 17.16 | 455 | 0.239 | 109 | 70.44 | 50 | K | H | 32 | 0
14776 | 22.75 | 603 | 0.197 | 119 | 101.9 | 50 | P | N | 33.05 | 0
14777 | 30.55 | 810 | 0.287 | 232 | 267.52 | 100 | N | W | 20.99 | 0
14778 | 29.66 | 787 | 0.212 | 167 | 186.68 | 75 | N | W | 21.32 | 0
14779 | 22.71 | 602 | 0.196 | 118 | 101.23 | 50 | P | N | 35.2 | 0
14780 | 29.6 | 785 | 0.207 | 208 | 181.32 | 75 | N | W | 19.52 | 1
14781 | 29.59 | 785 | 0.202 | 159 | 177.08 | 75 | N | W | 19.66 | 0
14782 | 22.57 | 599 | 0.18 | 108 | 91.58 | 50 | P | N | 35.23 | 0
14783 | 29.8 | 790 | 0.216 | 170 | 191.46 | 75 | N | W | 20.32 | 0
14784 | 30.11 | 799 | 0.251 | 200 | 227.44 | 75 | N | W | 19.25 | 0
14785 | 22.22 | 589 | 0.144 | 85 | 71.31 | 0 | P | N | 35.47 | 0
14786 | 22.04 | 585 | 0.161 | 122 | 78.18 | 25 | P | N | 35.13 | 0
14787 | 17.74 | 471 | 0.271 | 128 | 85.3 | 50 | K | H | 32.8 | 0
14788 | 30.16 | 800 | 0.253 | 202 | 229.8 | 75 | N | W | 19.75 | 0
14789 | 30 | 796 | 0.244 | 194 | 219.49 | 75 | N | W | 20.93 | 0
14790 | 22.91 | 608 | 0.193 | 117 | 101.09 | 50 | P | N | 34.67 | 0
14791 | 22.44 | 595 | 0.175 | 104 | 88.21 | 50 | P | N | 34.51 | 0
14792 | 22.46 | 596 | 0.174 | 103 | 87.59 | 50 | P | N | 34.13 | 0
14793 | 17.65 | 468 | 0.266 | 125 | 83.05 | 50 | K | H | 32.9 | 0
14794 | 17.5 | 464 | 0.27 | 125 | 82.67 | 50 | K | H | 30.14 | 0
14795 | 22.94 | 609 | 0.174 | 106 | 91.7 | 50 | P | N | 34.24 | 0
14796 | 22.58 | 599 | 0.18 | 108 | 91.75 | 50 | P | N | 34.59 | 0
14797 | 22.36 | 593 | 0.16 | 95 | 80.1 | 25 | P | N | 33.34 | 0
14798 | 29.61 | 785 | 0.205 | 206 | 179.53 | 75 | N | W | 19.69 | 0
14799 | 17.3 | 459 | 0.231 | 106 | 69.25 | 25 | K | H | 31.45 | 0
14800 | 17.85 | 473 | 0.269 | 127 | 85.78 | 50 | K | H | 32.86 | 0
14801 | 17 | 451 | 0.239 | 108 | 69.02 | 25 | K | H | 33.7 | 0
14802 | 22.02 | 584 | 0.139 | 81 | 67.54 | 0 | P | N | 35.02 | 0
14803 | 17.34 | 460 | 0.263 | 121 | 78.95 | 50 | K | H | 33.67 | 0
14804 | 30.17 | 800 | 0.256 | 205 | 232.61 | 100 | N | W | 19.32 | 0
14805 | 22.73 | 603 | 0.196 | 118 | 101.12 | 50 | P | N | 34.18 | 0
14806 | 17.59 | 467 | 0.273 | 127 | 84.32 | 50 | K | H | 32.55 | 0
14807 | 30.13 | 799 | 0.243 | 194 | 220.87 | 75 | N | W | 19.35 | 0
14808 | 22.16 | 588 | 0.123 | 94 | 60.57 | 0 | P | N | 34.37 | 0
14809 | 17.31 | 459 | 0.258 | 118 | 77.16 | 50 | K | H | 34.58 | 0
14810 | 17.16 | 455 | 0.235 | 107 | 69.12 | 25 | K | H | 33.58 | 0
14811 | 30.29 | 803 | 0.259 | 208 | 237.71 | 100 | N | W | 18.92 | 0
14812 | 21.89 | 581 | 0.124 | 72 | 59.5 | 0 | P | N | 34.14 | 1
14813 | 30.04 | 797 | 0.229 | 182 | 206.31 | 75 | N | W | 19.49 | 0
14814 | 17.53 | 465 | 0.252 | 117 | 77.55 | 50 | K | H | 33.5 | 0
14815 | 17.64 | 468 | 0.246 | 115 | 76.67 | 50 | K | H | 32.67 | 0
14816 | 30.02 | 796 | 0.242 | 192 | 217.87 | 75 | N | W | 20.13 | 0
14817 | 17.37 | 461 | 0.251 | 116 | 75.71 | 50 | K | H | 32.64 | 0
14818 | 17.49 | 464 | 0.245 | 113 | 74.8 | 50 | K | H | 33.33 | 0
14819 | 17.1 | 453 | 0.225 | 102 | 65.74 | 25 | K | H | 31.94 | 0
14820 | 17.25 | 457 | 0.26 | 119 | 77.28 | 50 | K | H | 32.66 | 0
14821 | 22.88 | 607 | 0.203 | 123 | 106.33 | 50 | P | N | 35.6 | 0
14822 | 22.59 | 599 | 0.181 | 109 | 92.57 | 50 | P | N | 36.57 | 0
14823 | 22.38 | 594 | 0.177 | 105 | 88.58 | 50 | P | N | 34.66 | 0
14824 | 30.51 | 809 | 0.277 | 224 | 257.85 | 100 | N | W | 19.52 | 0
14825 | 30.15 | 800 | 0.238 | 190 | 216.01 | 75 | N | W | 20.71 | 0
14826 | 17.64 | 468 | 0.256 | 120 | 79.5 | 50 | K | H | 33.37 | 0
14827 | 22.64 | 601 | 0.184 | 111 | 94.35 | 50 | P | N | 35.12 | 0
14828 | 17.54 | 465 | 0.265 | 123 | 81.64 | 50 | K | H | 31.33 | 0
14829 | 30.01 | 796 | 0.245 | 195 | 220.82 | 75 | N | W | 18.97 | 0
14830 | 30.45 | 808 | 0.254 | 205 | 235.28 | 100 | N | W | 20.88 | 0
14831 | 30.05 | 797 | 0.244 | 194 | 220.26 | 75 | N | W | 19.55 | 0
14832 | 29.63 | 786 | 0.213 | 167 | 187.07 | 75 | N | W | 21.37 | 0
14833 | 23.43 | 622 | 0.211 | 131 | 115.99 | 75 | P | N | 35.44 | 0
14834 | 22.79 | 604 | 0.189 | 115 | 98.37 | 50 | P | N | 36.57 | 0
14835 | 17.75 | 471 | 0.293 | 138 | 92.37 | 75 | K | H | 37.11 | 0
14836 | 22.76 | 604 | 0.189 | 114 | 97.64 | 50 | P | N | 34.24 | 0
14837 | 30.2 | 801 | 0.278 | 223 | 253.63 | 100 | N | W | 19.97 | 0
14838 | 17.41 | 462 | 0.254 | 117 | 76.85 | 50 | K | H | 34.21 | 0
14839 | 17.08 | 453 | 0.238 | 108 | 69.46 | 25 | K | H | 31.61 | 0
14840 | 22.25 | 590 | 0.175 | 103 | 86.7 | 25 | P | N | 37.09 | 0
14841 | 30 | 796 | 0.239 | 190 | 214.91 | 75 | N | W | 18.65 | 0
14842 | 22.83 | 606 | 0.166 | 101 | 86.67 | 25 | P | W | 34.54 | 1
14843 | 29.68 | 787 | 0.232 | 183 | 204.43 | 75 | N | W | 19.58 | 0
14844 | 22.44 | 595 | 0.187 | 112 | 94.32 | 50 | P | N | 35.69 | 0
14845 | 17.31 | 459 | 0.25 | 115 | 74.99 | 50 | K | H | 31.75 | 0
14846 | 17.49 | 464 | 0.257 | 119 | 78.48 | 50 | K | H | 32.63 | 0
14847 | 30.51 | 809 | 0.268 | 217 | 249.93 | 100 | N | W | 19.55 | 0
14848 | 22.19 | 588 | 0.146 | 112 | 72.05 | 0 | P | N | 35.62 | 0
14849 | 22.5 | 597 | 0.181 | 108 | 91.7 | 50 | P | N | 34.4 | 0
14850 | 22.34 | 593 | 0.164 | 97 | 81.64 | 25 | P | N | 36.33 | 0
14851 | 17.3 | 459 | 0.236 | 109 | 70.8 | 50 | K | H | 32.35 | 0
14852 | 17.83 | 473 | 0.279 | 132 | 88.69 | 75 | K | H | 33.4 | 0
14853 | 22.26 | 591 | 0.161 | 95 | 79.63 | 25 | P | N | 34.43 | 0
14854 | 30.2 | 801 | 0.243 | 195 | 221.81 | 75 | N | W | 18.23 | 0
14855 | 30.4 | 806 | 0.267 | 215 | 246.42 | 100 | N | W | 21.66 | 0
14856 | 17.21 | 456 | 0.222 | 102 | 65.86 | 25 | K | H | 32.41 | 0
14857 | 29.99 | 795 | 0.204 | 163 | 183.75 | 75 | N | W | 18.22 | 0
14858 | 29.78 | 790 | 0.219 | 173 | 194.64 | 75 | N | W | 19.13 | 0
14859 | 30.37 | 806 | 0.283 | 228 | 260.69 | 100 | N | W | 16.89 | 0
14860 | 22.09 | 586 | 0.146 | 85 | 71.06 | 0 | P | N | 35.06 | 0
14861 | 22.13 | 587 | 0.157 | 92 | 76.93 | 25 | P | N | 34.23 | 0
14862 | 29.75 | 789 | 0.214 | 169 | 189.04 | 75 | N | W | 21.47 | 0
14863 | 30.38 | 806 | 0.255 | 205 | 235.2 | 100 | N | W | 18.81 | 0
14864 | 29.76 | 789 | 0.23 | 181 | 203.54 | 75 | N | W | 18.94 | 0
14865 | 17.76 | 471 | 0.276 | 130 | 86.92 | 50 | K | H | 31.88 | 0
14866 | 17.26 | 458 | 0.247 | 113 | 73.53 | 50 | K | H | 33.62 | 0
14867 | 17.05 | 452 | 0.242 | 109 | 70.29 | 50 | K | H | 32.63 | 0
14868 | 16.96 | 450 | 0.231 | 104 | 66.41 | 25 | K | H | 33.01 | 0
14869 | 17.09 | 453 | 0.249 | 113 | 72.69 | 50 | K | N | 33.02 | 1
14870 | 17.77 | 471 | 0.267 | 126 | 84.18 | 50 | K | H | 32.25 | 0
14871 | 17.43 | 462 | 0.231 | 107 | 70.36 | 25 | K | H | 33.36 | 0
14872 | 17.45 | 463 | 0.251 | 116 | 76.5 | 50 | K | H | 33.09 | 0
14873 | 22.03 | 584 | 0.148 | 86 | 71.75 | 0 | P | N | 36.23 | 0
14874 | 22.6 | 600 | 0.168 | 101 | 85.88 | 25 | P | N | 35.47 | 0
14875 | 29.56 | 784 | 0.228 | 179 | 199.21 | 75 | N | W | 18.35 | 0
14876 | 17.77 | 471 | 0.27 | 127 | 85.19 | 50 | K | H | 33.97 | 0
14877 | 22.79 | 605 | 0.206 | 124 | 106.94 | 50 | P | N | 33.94 | 0
14878 | 22.77 | 604 | 0.191 | 115 | 98.96 | 50 | P | N | 34.01 | 0
14879 | 22.16 | 588 | 0.153 | 90 | 75.2 | 25 | P | N | 35.95 | 0
14880 | 30.22 | 801 | 0.256 | 205 | 233.47 | 100 | N | W | 17.85 | 0
14881 | 30.13 | 799 | 0.25 | 200 | 226.84 | 75 | N | W | 22.13 | 0
14882 | 17.53 | 465 | 0.264 | 123 | 81.14 | 50 | K | H | 33.72 | 0
14883 | 17.27 | 458 | 0.246 | 112 | 73.19 | 50 | K | H | 33.95 | 0
14884 | 22.52 | 597 | 0.179 | 107 | 90.51 | 50 | P | N | 35.11 | 0
14885 | 18.05 | 479 | 0.278 | 133 | 90.73 | 75 | K | H | 34.2 | 0
14886 | 17.52 | 465 | 0.255 | 118 | 78.14 | 50 | K | H | 33.69 | 0
14887 | 30.12 | 799 | 0.26 | 207 | 235.54 | 100 | N | W | 21.83 | 0
14888 | 17.36 | 460 | 0.265 | 122 | 79.78 | 50 | K | H | 33.74 | 0
14889 | 17.38 | 461 | 0.248 | 114 | 74.98 | 50 | K | H | 33.36 | 0
14890 | 30.13 | 799 | 0.254 | 203 | 230.6 | 100 | N | W | 18.85 | 0
14891 | 18.26 | 484 | 0.313 | 151 | 104.21 | 75 | K | H | 32.81 | 0
14892 | 23.01 | 610 | 0.188 | 114 | 99.25 | 50 | P | N | 35.8 | 0
14893 | 29.87 | 792 | 0.223 | 176 | 198.59 | 75 | N | W | 20 | 0
14894 | 30.86 | 819 | 0.268 | 219 | 255.19 | 100 | N | W | 19.99 | 0
14895 | 17.27 | 458 | 0.26 | 119 | 77.37 | 50 | K | H | 34.34 | 0
14896 | 22.11 | 586 | 0.145 | 85 | 70.8 | 0 | P | N | 35.51 | 0
14897 | 22.85 | 606 | 0.198 | 120 | 103.3 | 50 | P | N | 35.84 | 0
14898 | 22.93 | 608 | 0.21 | 128 | 110.35 | 75 | P | N | 37.57 | 0
14899 | 30.24 | 802 | 0.26 | 209 | 238.23 | 100 | N | N | 19.79 | 1
14900 | 30.11 | 799 | 0.241 | 192 | 218.22 | 75 | N | W | 19.7 | 0
14901 | 17.08 | 453 | 0.217 | 98 | 63.41 | 25 | K | H | 31.51 | 0
14902 | 17.52 | 465 | 0.258 | 120 | 79.28 | 50 | K | H | 34.66 | 0
14903 | 17.49 | 464 | 0.279 | 130 | 85.44 | 50 | K | H | 34.24 | 0
14904 | 30.47 | 808 | 0.276 | 223 | 256.01 | 100 | N | W | 19.84 | 0
14905 | 29.88 | 793 | 0.22 | 175 | 196.84 | 75 | N | W | 19.15 | 0
14906 | 22.88 | 607 | 0.215 | 131 | 112.7 | 75 | P | N | 35.18 | 0
14907 | 17.19 | 456 | 0.243 | 111 | 71.74 | 50 | K | H | 33.11 | 0
14908 | 30.29 | 803 | 0.262 | 211 | 240.8 | 100 | N | W | 18.46 | 0
14909 | 22.79 | 605 | 0.178 | 108 | 92.54 | 50 | P | N | 34.6 | 0
14910 | 30.48 | 809 | 0.261 | 211 | 242.02 | 100 | N | W | 18.6 | 0
14911 | 16.9 | 448 | 0.204 | 92 | 58.32 | 0 | K | H | 33.3 | 0
14912 | 30.52 | 810 | 0.253 | 205 | 235.78 | 100 | N | W | 20.82 | 0
14913 | 17.73 | 470 | 0.282 | 132 | 88.54 | 75 | K | H | 33 | 0
14914 | 22.45 | 595 | 0.16 | 95 | 80.79 | 25 | P | N | 35.62 | 0
14915 | 30.55 | 810 | 0.286 | 232 | 267.3 | 100 | N | W | 18.53 | 0
14916 | 22.52 | 597 | 0.18 | 108 | 91.47 | 50 | P | N | 34.77 | 0
14917 | 22.35 | 593 | 0.165 | 98 | 82.27 | 25 | P | N | 35.21 | 0
14918 | 29.98 | 795 | 0.237 | 188 | 212.82 | 75 | N | W | 19.67 | 0
14919 | 29.89 | 793 | 0.241 | 191 | 215.11 | 75 | N | W | 18.65 | 0
14920 | 22.63 | 600 | 0.18 | 108 | 92.28 | 50 | P | N | 35.26 | 0
14921 | 29.7 | 788 | 0.225 | 177 | 198.42 | 75 | N | W | 19.97 | 0
14922 | 30.01 | 796 | 0.247 | 196 | 222.26 | 75 | N | W | 22.37 | 0
14923 | 30.18 | 800 | 0.264 | 211 | 240.17 | 100 | N | W | 20.29 | 0
14924 | 17.4 | 462 | 0.247 | 114 | 74.74 | 50 | K | H | 31.08 | 0
14925 | 17.35 | 460 | 0.241 | 111 | 72.45 | 50 | K | H | 34.15 | 0
14926 | 22.62 | 600 | 0.173 | 104 | 88.53 | 50 | P | N | 35.35 | 0
14927 | 29.83 | 791 | 0.249 | 197 | 221.68 | 75 | N | W | 22.5 | 0
14928 | 17.4 | 461 | 0.253 | 117 | 76.63 | 50 | K | H | 32.43 | 0
14929 | 22.48 | 596 | 0.193 | 115 | 97.55 | 50 | P | N | 34.89 | 0
14930 | 30.28 | 803 | 0.245 | 197 | 224.41 | 75 | N | W | 21.79 | 0
14931 | 22.22 | 589 | 0.164 | 126 | 81.02 | 25 | P | N | 33.73 | 1
14932 | 22.59 | 599 | 0.199 | 119 | 101.73 | 50 | P | N | 34.96 | 0
14933 | 22.03 | 584 | 0.158 | 92 | 76.45 | 25 | P | N | 33.77 | 0
14934 | 17.27 | 458 | 0.246 | 113 | 73.44 | 50 | K | H | 33.21 | 0
14935 | 29.92 | 794 | 0.225 | 179 | 201.41 | 75 | N | W | 21.72 | 0
14936 | 17.01 | 451 | 0.216 | 97 | 62.52 | 25 | K | H | 33.68 | 0
14937 | 17.48 | 464 | 0.246 | 114 | 75.22 | 50 | K | H | 34.93 | 0
14938 | 17.06 | 453 | 0.231 | 105 | 67.26 | 25 | K | H | 33.5 | 0
14939 | 21.94 | 582 | 0.13 | 76 | 62.5 | 0 | P | N | 33.92 | 1
14940 | 17.19 | 456 | 0.223 | 132 | 65.86 | 25 | K | H | 32.75 | 1
14941 | 17.82 | 473 | 0.286 | 135 | 90.7 | 75 | K | H | 34.1 | 0
14942 | 22.25 | 590 | 0.178 | 105 | 88.33 | 50 | P | N | 35.2 | 0
14943 | 22.64 | 601 | 0.178 | 107 | 91.2 | 50 | P | N | 36.76 | 0
14944 | 22.59 | 599 | 0.171 | 102 | 87.17 | 25 | P | N | 34.77 | 0
14945 | 22.78 | 604 | 0.192 | 116 | 99.56 | 50 | P | N | 34.77 | 0
14946 | 22.8 | 605 | 0.202 | 122 | 104.94 | 50 | P | N | 35.62 | 0
14947 | 29.7 | 788 | 0.234 | 184 | 206.11 | 75 | N | W | 19.48 | 0
14948 | 21.92 | 581 | 0.138 | 80 | 66.42 | 0 | P | N | 34.89 | 1
14949 | 17.36 | 460 | 0.234 | 108 | 70.36 | 25 | K | H | 32.29 | 0
14950 | 22.43 | 595 | 0.164 | 98 | 82.69 | 25 | P | N | 34.15 | 0
14951 | 29.72 | 788 | 0.242 | 191 | 213.5 | 75 | N | W | 20.39 | 0
14952 | 30.06 | 797 | 0.247 | 197 | 223.35 | 75 | N | W | 18.88 | 0
14953 | 22.91 | 608 | 0.207 | 126 | 108.43 | 75 | P | N | 34.74 | 0
14954 | 29.67 | 787 | 0.212 | 167 | 186.72 | 75 | N | W | 20.88 | 0
14955 | 22.12 | 587 | 0.125 | 74 | 61.39 | 0 | P | N | 35.45 | 0
14956 | 30.2 | 801 | 0.229 | 183 | 208.65 | 75 | N | W | 19.86 | 0
14957 | 30.26 | 803 | 0.285 | 228 | 260.68 | 100 | N | W | 20.74 | 0
14958 | 17.56 | 466 | 0.27 | 126 | 83.16 | 50 | K | H | 32.27 | 0
14959 | 22.6 | 599 | 0.185 | 111 | 94.28 | 50 | P | N | 35.5 | 0
14960 | 22.85 | 606 | 0.194 | 117 | 101.05 | 50 | P | N | 36.03 | 0
14961 | 29.71 | 788 | 0.202 | 159 | 178.43 | 75 | N | W | 19.15 | 0
14962 | 17.65 | 468 | 0.262 | 122 | 81.48 | 50 | K | H | 32.25 | 0
14963 | 29.86 | 792 | 0.231 | 183 | 205.89 | 75 | N | W | 19.45 | 0
14964 | 17.8 | 472 | 0.262 | 124 | 83.09 | 50 | K | H | 32.94 | 0
14965 | 22.5 | 597 | 0.161 | 96 | 81.32 | 25 | P | H | 35.73 | 1
14966 | 22.57 | 599 | 0.183 | 109 | 92.98 | 50 | P | N | 35.84 | 0
14967 | 22.62 | 600 | 0.195 | 117 | 99.77 | 50 | P | N | 34.05 | 0
14968 | 22.47 | 596 | 0.176 | 105 | 88.75 | 50 | P | N | 35.87 | 0
14969 | 22.74 | 603 | 0.181 | 109 | 93.81 | 50 | P | N | 35.21 | 0
14970 | 17.28 | 458 | 0.251 | 115 | 75.09 | 50 | K | H | 33.28 | 0
14971 | 17.48 | 464 | 0.257 | 119 | 78.46 | 50 | K | H | 34.37 | 0
14972 | 30.01 | 796 | 0.244 | 194 | 219.32 | 75 | N | W | 19.33 | 0
14973 | 23.18 | 615 | 0.21 | 129 | 112.7 | 75 | P | N | 33.97 | 0
14974 | 30.15 | 800 | 0.267 | 213 | 242.28 | 100 | N | W | 19.39 | 0
14975 | 22.4 | 594 | 0.153 | 91 | 76.58 | 25 | P | N | 34.99 | 0
14976 | 30.06 | 797 | 0.249 | 199 | 225.23 | 75 | N | W | 21.1 | 0
14977 | 17.3 | 459 | 0.238 | 109 | 71.32 | 50 | K | H | 33.06 | 0
14978 | 17.21 | 457 | 0.249 | 114 | 73.81 | 50 | K | H | 32.94 | 0
14979 | 17.65 | 468 | 0.27 | 127 | 84.25 | 50 | K | H | 32.47 | 0
14980 | 17.26 | 458 | 0.253 | 116 | 75.41 | 50 | K | H | 32.06 | 0
14981 | 17.34 | 460 | 0.251 | 116 | 75.6 | 50 | K | H | 34.9 | 0
14982 | 22.67 | 601 | 0.187 | 112 | 96.16 | 50 | P | N | 35.81 | 0
14983 | 29.59 | 785 | 0.219 | 220 | 191.67 | 75 | N | W | 19.6 | 1
14984 | 17.66 | 468 | 0.265 | 124 | 82.76 | 50 | K | H | 32.03 | 0
14985 | 17.38 | 461 | 0.247 | 114 | 74.59 | 50 | K | H | 32.94 | 0
14986 | 22.56 | 599 | 0.191 | 114 | 97.31 | 50 | P | N | 35.81 | 0
14987 | 22.33 | 592 | 0.167 | 99 | 83.31 | 25 | P | N | 34.94 | 0
14988 | 29.38 | 779 | 0.229 | 178 | 197.29 | 75 | N | W | 18.82 | 0
14989 | 17.1 | 454 | 0.231 | 105 | 67.65 | 25 | K | H | 31.71 | 0
14990 | 17.76 | 471 | 0.28 | 132 | 88.38 | 75 | K | H | 33.33 | 0
14991 | 22.64 | 600 | 0.182 | 109 | 93.06 | 50 | P | N | 34.79 | 0
14992 | 29.94 | 794 | 0.254 | 202 | 227.99 | 75 | N | W | 18.85 | 0
14993 | 22.69 | 602 | 0.172 | 104 | 88.8 | 50 | P | N | 32.82 | 0
14994 | 30.05 | 797 | 0.248 | 198 | 224.16 | 75 | N | W | 19.89 | 0
14995 | 22.6 | 599 | 0.178 | 107 | 90.93 | 50 | P | N | 36.97 | 0
14996 | 17.41 | 462 | 0.252 | 116 | 76.28 | 50 | K | H | 31.93 | 0
14997 | 17.51 | 465 | 0.262 | 122 | 80.38 | 50 | K | H | 33.51 | 0
14998 | 29.97 | 795 | 0.24 | 191 | 215.32 | 75 | N | W | 21.26 | 0
14999 | 17.18 | 456 | 0.244 | 111 | 71.86 | 50 | K | H | 32.93 | 0
15000 | 22.46 | 596 | 0.156 | 93 | 78.8 | 25 | P | N | 34.31 | 0
15001 | 22.33 | 592 | 0.173 | 102 | 86.09 | 25 | P | N | 34.89 | 0
15002 | 30.01 | 796 | 0.277 | 221 | 249.77 | 100 | N | W | 18.88 | 0
15003 | 29.92 | 794 | 0.231 | 183 | 206.92 | 75 | N | W | 19.55 | 0
15004 | 22.72 | 603 | 0.186 | 112 | 96.3 | 50 | P | N | 34.95 | 0
15005 | 30.17 | 800 | 0.268 | 214 | 243.66 | 100 | N | W | 19.45 | 0
15006 | 17.64 | 468 | 0.259 | 121 | 80.54 | 50 | K | H | 30.88 | 0
15007 | 22.3 | 592 | 0.159 | 94 | 79.01 | 25 | P | N | 34.22 | 0
15008 | 17.02 | 452 | 0.239 | 108 | 69.31 | 25 | K | H | 34.05 | 0
15009 | 22.88 | 607 | 0.189 | 115 | 98.85 | 50 | P | N | 33.74 | 0
15010 | 30.15 | 800 | 0.248 | 198 | 225.03 | 75 | N | W | 19.98 | 0
15011 | 30.21 | 801 | 0.25 | 201 | 228.48 | 75 | N | W | 20.34 | 0
15012 | 29.7 | 788 | 0.227 | 179 | 200.35 | 75 | N | W | 18.98 | 0
15013 | 30.2 | 801 | 0.264 | 211 | 240.36 | 100 | N | W | 19.63 | 0
15014 | 17.24 | 457 | 0.258 | 118 | 76.67 | 50 | K | H | 34.92 | 0
15015 | 22.69 | 602 | 0.181 | 109 | 93.17 | 50 | P | N | 35.98 | 0
15016 | 30.26 | 803 | 0.253 | 203 | 231.47 | 100 | N | W | 19.9 | 0
15017 | 29.44 | 781 | 0.198 | 197 | 171.19 | 75 | N | W | 20.34 | 0
15018 | 17.43 | 462 | 0.256 | 118 | 77.62 | 50 | K | H | 33.67 | 0
15019 | 18.03 | 478 | 0.283 | 135 | 91.91 | 75 | K | H | 32.66 | 0
15020 | 22.42 | 595 | 0.161 | 96 | 81.04 | 25 | P | N | 33.91 | 0
15021 | 17.13 | 455 | 0.231 | 105 | 67.85 | 25 | K | H | 32.71 | 0
15022 | 22.78 | 604 | 0.188 | 113 | 97.34 | 50 | P | N | 34.69 | 0
15023 | 29.65 | 786 | 0.235 | 184 | 206.17 | 75 | N | W | 18.29 | 0
15024 | 30.67 | 814 | 0.285 | 232 | 268.12 | 100 | N | W | 19.13 | 0
15025 | 30.05 | 797 | 0.259 | 207 | 234.08 | 100 | N | W | 20.19 | 0
15026 | 29.49 | 782 | 0.212 | 166 | 184.48 | 75 | N | W | 19.95 | 0
15027 | 17.08 | 453 | 0.232 | 105 | 67.64 | 25 | K | H | 32.76 | 0
15028 | 30.13 | 799 | 0.237 | 190 | 215.35 | 75 | N | W | 17.3 | 0
15029 | 17.34 | 460 | 0.247 | 114 | 74.23 | 50 | K | H | 33.55 | 0
15030 | 17.11 | 454 | 0.223 | 101 | 65.25 | 25 | K | H | 34.75 | 0
15031 | 29.99 | 795 | 0.239 | 190 | 214.62 | 75 | N | W | 18.9 | 0
15032 | 22.57 | 599 | 0.165 | 99 | 84.06 | 25 | P | N | 34.24 | 0
15033 | 22.62 | 600 | 0.184 | 110 | 93.95 | 50 | P | N | 35.57 | 0
15034 | 23.01 | 610 | 0.194 | 119 | 103 | 50 | P | N | 32.86 | 0
15035 | 29.37 | 779 | 0.189 | 188 | 162.83 | 75 | N | W | 20.56 | 0
15036 | 22.79 | 605 | 0.192 | 116 | 99.87 | 50 | P | N | 37 | 0
15037 | 17.44 | 463 | 0.258 | 119 | 78.42 | 50 | K | H | 31.3 | 0
15038 | 17.49 | 464 | 0.266 | 123 | 81.34 | 50 | K | H | 31.83 | 0
15039 | 17.21 | 457 | 0.236 | 108 | 70.02 | 25 | K | H | 32.78 | 0
15040 | 29.62 | 786 | 0.23 | 181 | 202.12 | 75 | N | W | 17.57 | 0
15041 | 30.17 | 800 | 0.274 | 219 | 248.95 | 100 | N | W | 19.38 | 0
15042 | 29.73 | 789 | 0.233 | 183 | 205.56 | 75 | N | W | 19.78 | 0
15043 | 30.16 | 800 | 0.255 | 204 | 232.19 | 100 | N | W | 20.4 | 0
15044 | 29.58 | 785 | 0.22 | 173 | 192.69 | 75 | N | W | 20.32 | 0
15045 | 23.01 | 610 | 0.196 | 119 | 103.48 | 50 | P | N | 35.13 | 0
15046 | 22.68 | 602 | 0.184 | 111 | 94.67 | 50 | P | N | 35.88 | 0
15047 | 30.34 | 805 | 0.252 | 203 | 231.69 | 100 | N | W | 19.22 | 0
15048 | 17.2 | 456 | 0.215 | 98 | 63.56 | 25 | K | H | 33.15 | 0
15049 | 17.45 | 463 | 0.272 | 126 | 82.82 | 50 | K | H | 33.82 | 0
15050 | 22.89 | 607 | 0.196 | 119 | 102.55 | 50 | P | N | 35.71 | 0
15051 | 29.95 | 794 | 0.234 | 186 | 209.74 | 75 | N | W | 18.68 | 0
15052 | 30.12 | 799 | 0.265 | 212 | 240.88 | 100 | N | W | 18.68 | 0
15053 | 30 | 796 | 0.242 | 192 | 217.69 | 75 | N | W | 18.57 | 0
15054 | 17.48 | 464 | 0.249 | 116 | 76.13 | 50 | K | H | 35.22 | 0
15055 | 22.33 | 592 | 0.183 | 108 | 91.29 | 50 | P | N | 35.4 | 0
15056 | 30.36 | 805 | 0.284 | 228 | 261.44 | 100 | N | W | 20.26 | 0
15057 | 22.76 | 604 | 0.198 | 119 | 102.32 | 50 | P | N | 36.18 | 0
15058 | 30.35 | 805 | 0.279 | 224 | 256.5 | 100 | N | W | 20.14 | 0
15059 | 29.96 | 795 | 0.26 | 206 | 233.22 | 100 | N | W | 18.3 | 0
15060 | 17.8 | 472 | 0.268 | 127 | 84.95 | 50 | K | H | 33.7 | 0
15061 | 17.63 | 468 | 0.262 | 122 | 81.37 | 50 | K | H | 33.91 | 0
15062 | 30.22 | 802 | 0.233 | 187 | 212.92 | 75 | N | W | 19.88 | 0
15063 | 17.76 | 471 | 0.265 | 125 | 83.73 | 50 | K | H | 33.85 | 0
15064 | 22.52 | 597 | 0.154 | 92 | 78.3 | 25 | P | N | 36 | 0
15065 | 23.1 | 613 | 0.191 | 117 | 102.06 | 50 | P | N | 36.23 | 0
15066 | 22.86 | 606 | 0.179 | 109 | 93.75 | 50 | P | N | 35.76 | 0
15067 | 17.29 | 459 | 0.239 | 110 | 71.45 | 50 | K | H | 34.62 | 0
15068 | 29.9 | 793 | 0.228 | 181 | 203.88 | 75 | N | W | 20.25 | 0
15069 | 29.97 | 795 | 0.235 | 187 | 211.04 | 75 | N | W | 21.18 | 0
15070 | 29.83 | 791 | 0.223 | 177 | 198.59 | 75 | N | W | 17.98 | 0
15071 | 17.39 | 461 | 0.251 | 116 | 76.06 | 50 | K | H | 33.8 | 0
15072 | 29.84 | 791 | 0.255 | 202 | 226.98 | 75 | N | W | 19.31 | 0
15073 | 30.34 | 805 | 0.253 | 204 | 233.08 | 100 | N | W | 19.81 | 0
15074 | 17.26 | 458 | 0.251 | 115 | 74.76 | 50 | K | H | 33.47 | 0
15075 | 17.26 | 458 | 0.224 | 103 | 66.8 | 25 | K | H | 34.47 | 0
15076 | 22.31 | 592 | 0.175 | 103 | 86.89 | 25 | P | N | 34.96 | 0
15077 | 22.71 | 602 | 0.18 | 108 | 92.7 | 50 | P | N | 35.47 | 0
15078 | 30.05 | 797 | 0.267 | 212 | 240.68 | 100 | N | W | 19.03 | 0
15079 | 22.76 | 604 | 0.195 | 118 | 101.24 | 50 | P | N | 33.34 | 0
15080 | 17.37 | 461 | 0.262 | 121 | 79.07 | 50 | K | H | 33.49 | 0
15081 | 29.55 | 784 | 0.211 | 212 | 184.28 | 75 | N | W | 18.7 | 1
15082 | 18.24 | 484 | 0.318 | 154 | 105.75 | 75 | K | H | 33.16 | 0
15083 | 17.12 | 454 | 0.251 | 114 | 73.69 | 50 | K | H | 33.17 | 0
15084 | 22.44 | 595 | 0.167 | 99 | 84.01 | 25 | P | N | 35.03 | 0
15085 | 29.93 | 794 | 0.248 | 197 | 222.36 | 75 | N | W | 19.09 | 0
15086 | 17.55 | 466 | 0.269 | 125 | 82.85 | 50 | K | H | 32.47 | 0
15087 | 22.36 | 593 | 0.175 | 104 | 87.38 | 50 | P | N | 34.91 | 0
15088 | 22.21 | 589 | 0.169 | 99 | 83.22 | 25 | P | N | 37.03 | 0
15089 | 22.86 | 606 | 0.192 | 117 | 100.56 | 50 | P | N | 36.42 | 0
15090 | 22.65 | 601 | 0.202 | 121 | 103.64 | 50 | P | N | 32.43 | 0
15091 | 22.99 | 610 | 0.219 | 134 | 115.9 | 75 | P | H | 35.17 | 1
15092 | 22.41 | 594 | 0.16 | 95 | 80.39 | 25 | P | N | 34.64 | 0
15093 | 22.61 | 600 | 0.181 | 108 | 92.45 | 50 | P | N | 34.33 | 0
15094 | 17.49 | 464 | 0.249 | 115 | 76.06 | 50 | K | H | 33.09 | 0
15095 | 29.72 | 788 | 0.239 | 189 | 211.32 | 75 | N | W | 19.82 | 0
15096 | 17.73 | 470 | 0.275 | 129 | 86.4 | 50 | K | H | 33.71 | 0
15097 | 22.78 | 604 | 0.17 | 103 | 88.24 | 25 | P | N | 35.52 | 0
15098 | 22.51 | 597 | 0.179 | 107 | 90.48 | 50 | P | N | 35.93 | 0
15099 | 30.05 | 797 | 0.255 | 203 | 230.36 | 100 | N | W | 19.89 | 0
15100 | 22.85 | 606 | 0.191 | 116 | 99.68 | 50 | P | N | 35.83 | 0
15101 | 17.62 | 467 | 0.255 | 119 | 79.32 | 50 | K | N | 32.53 | 1
15102 | 23.08 | 612 | 0.203 | 124 | 108.06 | 50 | P | N | 35.79 | 0
15103 | 30.41 | 807 | 0.247 | 199 | 228.67 | 75 | N | W | 21.14 | 0
15104 | 17.5 | 464 | 0.259 | 120 | 79.29 | 50 | K | H | 33.48 | 0
15105 | 30.28 | 803 | 0.251 | 201 | 229.69 | 75 | N | W | 20.97 | 0
15106 | 30.03 | 797 | 0.272 | 216 | 244.91 | 100 | N | W | 19.13 | 0
15107 | 29.9 | 793 | 0.232 | 184 | 207.21 | 75 | N | W | 20.18 | 0
15108 | 17.1 | 454 | 0.238 | 140 | 69.64 | 25 | K | H | 31.66 | 1
15109 | 22.62 | 600 | 0.176 | 105 | 89.84 | 50 | P | N | 34.83 | 0
15110 | 22.5 | 597 | 0.179 | 107 | 90.71 | 50 | P | N | 34.08 | 0
15111 | 17.68 | 469 | 0.264 | 124 | 82.57 | 50 | K | H | 31.14 | 0
15112 | 17.43 | 462 | 0.274 | 127 | 83.3 | 50 | K | H | 33.44 | 0
15113 | 29.65 | 787 | 0.204 | 206 | 179.78 | 75 | N | W | 19.99 | 0
15114 | 30.19 | 801 | 0.238 | 191 | 217.36 | 75 | N | W | 18.95 | 0
15115 | 30.17 | 800 | 0.245 | 196 | 223.1 | 75 | N | W | 20.46 | 0
15116 | 22.59 | 599 | 0.178 | 107 | 90.89 | 50 | P | N | 37.55 | 0
15117 | 17.54 | 465 | 0.261 | 121 | 80.24 | 50 | K | H | 32.44 | 0
15118 | 30.37 | 806 | 0.25 | 202 | 230.92 | 75 | N | W | 19.5 | 0
15119 | 17.43 | 462 | 0.255 | 118 | 77.31 | 50 | K | W | 33.14 | 1
15120 | 17.44 | 463 | 0.242 | 112 | 73.52 | 50 | K | H | 33.96 | 0
15121 | 22.83 | 605 | 0.182 | 110 | 94.97 | 50 | P | N | 34.5 | 0
15122 | 17.2 | 456 | 0.239 | 109 | 70.62 | 50 | K | H | 32.25 | 0
15123 | 22.6 | 599 | 0.188 | 113 | 96.26 | 50 | P | N | 32.71 | 0
15124 | 30.17 | 800 | 0.268 | 215 | 244.38 | 100 | N | W | 19.42 | 0
15125 | 30.03 | 797 | 0.249 | 198 | 224.4 | 75 | N | W | 20.28 | 0
15126 | 29.98 | 795 | 0.238 | 189 | 213.5 | 75 | N | W | 18.44 | 0
15127 | 17.07 | 453 | 0.238 | 108 | 69.26 | 25 | K | H | 30.7 | 0
15128 | 30.06 | 797 | 0.231 | 184 | 208.76 | 75 | N | W | 17.22 | 0
15129 | 30.15 | 800 | 0.244 | 195 | 222.19 | 75 | N | W | 20.1 | 0
15130 | 22.47 | 596 | 0.168 | 100 | 84.81 | 25 | P | N | 35.6 | 0
15131 | 30.17 | 800 | 0.252 | 201 | 229.04 | 75 | N | W | 19.09 | 0
15132 | 29.71 | 788 | 0.216 | 170 | 190.91 | 75 | N | W | 20.04 | 0
15133 | 22.65 | 601 | 0.172 | 104 | 88.4 | 50 | P | N | 34.66 | 0
15134 | 29.74 | 789 | 0.222 | 175 | 196.52 | 75 | N | W | 20.43 | 0
15135 | 29.7 | 788 | 0.227 | 179 | 200.42 | 75 | N | W | 19.72 | 0
15136 | 30.31 | 804 | 0.249 | 200 | 228.76 | 75 | N | W | 19.43 | 0
15137 | 17.46 | 463 | 0.241 | 112 | 73.56 | 50 | K | H | 33.66 | 0
15138 | 22.39 | 594 | 0.198 | 118 | 99.3 | 50 | P | N | 35.76 | 0
15139 | 29.93 | 794 | 0.279 | 221 | 249.74 | 100 | N | W | 21.73 | 0
15140 | 30.25 | 803 | 0.257 | 206 | 235.02 | 100 | N | W | 20.31 | 0
15141 | 30.38 | 806 | 0.252 | 203 | 232.12 | 100 | N | W | 20.94 | 0
15142 | 30.19 | 801 | 0.249 | 199 | 226.69 | 75 | N | W | 20.78 | 0
15143 | 22.95 | 609 | 0.195 | 119 | 102.7 | 50 | P | N | 36.43 | 0
15144 | 30.19 | 801 | 0.25 | 200 | 227.66 | 75 | N | W | 20.25 | 0
15145 | 22.4 | 594 | 0.154 | 91 | 77.18 | 25 | P | N | 36.36 | 0
15146 | 18.57 | 493 | 0.321 | 158 | 110.69 | 75 | K | H | 32.72 | 0
15147 | 22.91 | 608 | 0.191 | 116 | 100.17 | 50 | P | N | 35.14 | 0
15148 | 17.13 | 454 | 0.229 | 104 | 67.14 | 25 | K | H | 32.78 | 0
15149 | 30.02 | 796 | 0.276 | 220 | 248.93 | 100 | N | W | 19.93 | 0
15150 | 29.89 | 793 | 0.219 | 173 | 195.26 | 75 | N | W | 21.77 | 0
15151 | 17.21 | 457 | 0.232 | 106 | 68.77 | 25 | K | H | 31.54 | 0
15152 | 22.64 | 601 | 0.188 | 113 | 96.15 | 50 | P | N | 36.79 | 0
15153 | 23.52 | 624 | 0.225 | 140 | 124.51 | 75 | P | N | 33.78 | 0
15154 | 22.75 | 604 | 0.172 | 104 | 88.97 | 50 | P | N | 34.5 | 0
15155 | 29.68 | 787 | 0.231 | 182 | 203.38 | 75 | N | W | 18.9 | 0
15156 | 17.21 | 456 | 0.246 | 112 | 72.74 | 50 | K | H | 32.64 | 0
15157 | 17.33 | 460 | 0.253 | 116 | 75.89 | 50 | K | H | 33.24 | 0
15158 | 22.55 | 598 | 0.167 | 100 | 84.75 | 25 | P | N | 34.87 | 0
15159 | 22.67 | 601 | 0.181 | 109 | 92.85 | 50 | P | N | 36.56 | 0
15160 | 22.91 | 608 | 0.181 | 110 | 94.93 | 50 | P | N | 35.43 | 0
15161 | 22.91 | 608 | 0.194 | 118 | 101.9 | 50 | P | N | 34.81 | 0
15162 | 23.05 | 611 | 0.209 | 128 | 110.82 | 75 | P | N | 34.39 | 0
15163 | 22.43 | 595 | 0.165 | 98 | 82.82 | 25 | P | N | 35.45 | 0
15164 | 22.38 | 594 | 0.174 | 103 | 87.33 | 50 | P | N | 34.38 | 0
15165 | 22.33 | 592 | 0.175 | 104 | 87.52 | 50 | P | N | 35.46 | 0
15166 | 22.32 | 592 | 0.154 | 91 | 76.91 | 25 | P | N | 35.78 | 0
15167 | 29.91 | 793 | 0.229 | 182 | 204.84 | 75 | N | W | 18.33 | 0
15168 | 29.77 | 790 | 0.224 | 177 | 198.73 | 75 | N | H | 19.01 | 1
15169 | 22.45 | 596 | 0.163 | 97 | 81.98 | 25 | P | N | 36.6 | 0
15170 | 17.74 | 471 | 0.262 | 124 | 82.62 | 50 | K | H | 32.47 | 0
15171 | 17.1 | 454 | 0.224 | 102 | 65.52 | 25 | K | H | 32.23 | 0
15172 | 22.07 | 586 | 0.164 | 96 | 80.02 | 25 | P | N | 35.54 | 0
15173 | 22.12 | 587 | 0.158 | 93 | 77.49 | 25 | P | N | 36.29 | 0
15174 | 22.33 | 592 | 0.186 | 110 | 93.02 | 50 | P | N | 36.14 | 0
15175 | 29.8 | 791 | 0.222 | 176 | 197.41 | 75 | N | W | 19.94 | 0
15176 | 17.48 | 464 | 0.245 | 113 | 74.68 | 50 | K | H | 33.42 | 0
15177 | 30.07 | 798 | 0.238 | 190 | 214.84 | 75 | N | W | 20.51 | 0
15178 | 22.56 | 598 | 0.179 | 107 | 91.29 | 50 | P | N | 35.26 | 0
15179 | 22.43 | 595 | 0.172 | 102 | 86.44 | 25 | P | N | 34.22 | 0
15180 | 29.59 | 785 | 0.22 | 172 | 192.44 | 75 | N | W | 18.61 | 0
15181 | 17.36 | 460 | 0.242 | 111 | 72.83 | 50 | K | H | 33.72 | 0
15182 | 30.07 | 798 | 0.253 | 202 | 228.63 | 75 | N | W | 20.94 | 0
15183 | 22.56 | 598 | 0.192 | 115 | 97.6 | 50 | P | N | 36.76 | 0
15184 | 30.26 | 803 | 0.253 | 203 | 231.98 | 100 | N | W | 20.38 | 0
15185 | 17.6 | 467 | 0.253 | 118 | 78.29 | 50 | K | H | 32.54 | 0
15186 | 17.7 | 470 | 0.273 | 128 | 85.55 | 50 | K | H | 34.48 | 0
15187 | 17.32 | 459 | 0.248 | 114 | 74.27 | 50 | K | H | 33.18 | 0
15188 | 22.59 | 599 | 0.179 | 107 | 91.37 | 50 | P | N | 33.17 | 0
15189 | 29.48 | 782 | 0.206 | 161 | 178.83 | 75 | N | W | 20.71 | 0
15190 | 22.35 | 593 | 0.166 | 99 | 83.16 | 25 | P | N | 36.42 | 0
15191 | 30.18 | 801 | 0.252 | 202 | 229.56 | 75 | N | W | 18.87 | 0
15192 | 17.65 | 468 | 0.255 | 119 | 79.39 | 50 | K | H | 32.67 | 0
15193 | 17.18 | 456 | 0.214 | 127 | 63.04 | 25 | K | H | 33.88 | 0
15194 | 17.63 | 468 | 0.247 | 116 | 76.76 | 50 | K | H | 33.54 | 0
15195 | 17.67 | 469 | 0.247 | 116 | 76.99 | 50 | K | H | 32.75 | 0
15196 | 22.96 | 609 | 0.2 | 122 | 105.37 | 50 | P | N | 35.6 | 0
15197 | 17.37 | 461 | 0.247 | 114 | 74.58 | 50 | K | H | 32.71 | 0
15198 | 22.48 | 596 | 0.166 | 99 | 83.98 | 25 | P | N | 36.63 | 0
15199 | 17.96 | 476 | 0.303 | 144 | 97.61 | 75 | K | H | 34.31 | 0
15200 | 16.54 | 439 | 0.201 | 113 | 54.95 | 0 | K | H | 32.9 | 1
15201 | 17.45 | 463 | 0.251 | 116 | 76.49 | 50 | K | H | 31.42 | 0
15202 | 29.63 | 786 | 0.217 | 171 | 190.65 | 75 | N | W | 19.47 | 0
15203 | 17.58 | 466 | 0.256 | 119 | 78.95 | 50 | K | H | 30.62 | 0
15204 | 22.33 | 592 | 0.159 | 94 | 79.36 | 25 | P | N | 34.61 | 0
15205 | 17.73 | 470 | 0.261 | 123 | 82.19 | 50 | K | H | 32.85 | 0
15206 | 29.84 | 791 | 0.237 | 187 | 210.7 | 75 | N | W | 20.1 | 0
15207 | 30.3 | 804 | 0.273 | 219 | 250.27 | 100 | N | W | 19.42 | 0
15208 | 29.51 | 783 | 0.228 | 178 | 198.37 | 75 | N | W | 21.03 | 0
15209 | 30.31 | 804 | 0.266 | 214 | 244.29 | 100 | N | W | 22.46 | 0
15210 | 29.96 | 795 | 0.245 | 195 | 220.06 | 75 | N | W | 20.21 | 0
15211 | 23.09 | 613 | 0.206 | 126 | 109.79 | 75 | P | N | 34.79 | 0
15212 | 29.96 | 795 | 0.225 | 178 | 201.55 | 75 | N | W | 19.61 | 0
15213 | 17.68 | 469 | 0.268 | 126 | 83.67 | 50 | K | H | 31.51 | 0
15214 | 17.67 | 469 | 0.284 | 133 | 88.66 | 75 | K | H | 33.81 | 0
15215 | 22.17 | 588 | 0.156 | 92 | 76.86 | 25 | P | N | 35.57 | 0
15216 | 30.15 | 800 | 0.26 | 208 | 236.17 | 100 | N | W | 18.4 | 0
15217 | 30.11 | 799 | 0.247 | 197 | 223.92 | 75 | N | N | 19.28 | 1
15218 | 16.93 | 449 | 0.224 | 101 | 64.24 | 25 | K | H | 35.72 | 0
15219 | 29.78 | 790 | 0.229 | 181 | 203.23 | 75 | N | W | 19.98 | 0
15220 | 30.23 | 802 | 0.251 | 201 | 228.98 | 75 | N | W | 19.9 | 0
15221 | 17.39 | 461 | 0.264 | 122 | 79.79 | 50 | K | H | 30.91 | 0
15222 | 22.91 | 608 | 0.205 | 125 | 107.83 | 50 | P | N | 35.31 | 0
15223 | 17.65 | 468 | 0.248 | 116 | 77.28 | 50 | K | H | 33.15 | 0
15224 | 17.88 | 474 | 0.284 | 135 | 90.83 | 75 | K | H | 33.06 | 0
15225 | 30.2 | 801 | 0.256 | 205 | 232.98 | 100 | N | W | 20.36 | 0
15226 | 17.62 | 467 | 0.246 | 115 | 76.39 | 50 | K | H | 32.02 | 0
15227 | 17.77 | 471 | 0.266 | 125 | 84.01 | 50 | K | H | 33.65 | 0
15228 | 17.37 | 461 | 0.24 | 111 | 72.35 | 50 | K | H | 33.01 | 0
15229 | 17.52 | 465 | 0.264 | 123 | 81.06 | 50 | K | H | 33.11 | 0
15230 | 30.02 | 796 | 0.252 | 201 | 227.46 | 75 | N | W | 19.82 | 0
15231 | 17.16 | 455 | 0.228 | 104 | 67.23 | 25 | K | H | 33.97 | 0
15232 | 29.78 | 790 | 0.233 | 184 | 206.79 | 75 | N | W | 18.69 | 0
15233 | 22.06 | 585 | 0.165 | 97 | 80.43 | 25 | P | N | 35.75 | 0
15234 | 29.61 | 785 | 0.221 | 174 | 194.08 | 75 | N | W | 21.68 | 0
15235 | 22.92 | 608 | 0.182 | 110 | 95.44 | 50 | P | N | 34.66 | 0
15236 | 21.88 | 580 | 0.128 | 95 | 61.35 | 0 | P | N | 35.85 | 1
15237 | 22.52 | 597 | 0.191 | 114 | 96.81 | 50 | P | N | 34.64 | 0
15238 | 22.88 | 607 | 0.207 | 126 | 108.26 | 75 | P | N | 34.71 | 0
15239 | 29.36 | 779 | 0.206 | 160 | 177.5 | 75 | N | W | 20.3 | 0
15240 | 29.89 | 793 | 0.242 | 192 | 216.54 | 75 | N | W | 19.59 | 0
15241 | 23.2 | 615 | 0.217 | 134 | 117.05 | 75 | P | N | 34.13 | 0
15242 | 30.04 | 797 | 0.253 | 202 | 228.71 | 75 | N | W | 18.61 | 0
15243 | 22.39 | 594 | 0.17 | 101 | 85.11 | 25 | P | N | 34.84 | 0
15244 | 22.33 | 592 | 0.169 | 100 | 84.4 | 25 | P | N | 34.73 | 0
15245 | 22.62 | 600 | 0.169 | 102 | 86.61 | 25 | P | N | 36.17 | 0
15246 | 29.64 | 786 | 0.207 | 163 | 181.62 | 75 | N | W | 21.32 | 0
15247 | 16.97 | 450 | 0.226 | 102 | 65.11 | 25 | K | H | 32.58 | 0
15248 | 22.6 | 600 | 0.164 | 98 | 83.7 | 25 | P | N | 36.87 | 0
15249 | 30.18 | 801 | 0.248 | 199 | 226.17 | 75 | N | W | 18.7 | 0
15250 | 30.62 | 812 | 0.285 | 231 | 266.92 | 100 | N | W | 19.1 | 0
15251 | 17.32 | 460 | 0.239 | 110 | 71.67 | 50 | K | H | 34.55 | 0
15252 | 17.39 | 461 | 0.271 | 125 | 81.91 | 50 | K | H | 33.54 | 0
15253 | 17.13 | 454 | 0.227 | 103 | 66.72 | 25 | K | H | 33.4 | 0
15254 | 22.21 | 589 | 0.141 | 83 | 69.38 | 0 | P | N | 34.86 | 0
15255 | 29.72 | 788 | 0.246 | 194 | 216.91 | 75 | N | W | 18.81 | 0
15256 | 29.89 | 793 | 0.24 | 191 | 214.82 | 75 | N | W | 20.45 | 0
15257 | 23.56 | 625 | 0.212 | 133 | 117.73 | 75 | P | N | 34.12 | 0
15258 | 17.31 | 459 | 0.269 | 124 | 80.72 | 50 | K | H | 33.86 | 0
15259 | 17.48 | 464 | 0.264 | 122 | 80.57 | 50 | K | H | 34.25 | 0
15260 | 17.36 | 461 | 0.245 | 113 | 73.87 | 50 | K | H | 31.13 | 0
15261 | 30.11 | 799 | 0.238 | 190 | 215.79 | 75 | N | W | 17.98 | 0
15262 | 17.08 | 453 | 0.215 | 97 | 62.72 | 25 | K | H | 32.28 | 0
15263 | 22.96 | 609 | 0.216 | 131 | 113.69 | 75 | P | N | 34.72 | 0
15264 | 17.59 | 467 | 0.269 | 125 | 83.14 | 50 | K | H | 33.78 | 0
15265 | 22.71 | 602 | 0.183 | 110 | 94.58 | 50 | P | N | 33.76 | 0
15266 | 17.43 | 462 | 0.248 | 115 | 75.37 | 50 | K | H | 34.03 | 0
15267 | 29.53 | 783 | 0.228 | 179 | 198.89 | 75 | N | W | 20.36 | 0
15268 | 22.86 | 607 | 0.189 | 115 | 98.73 | 50 | P | N | 35.12 | 0
15269 | 29.96 | 795 | 0.242 | 193 | 217.54 | 75 | N | W | 20.75 | 0
15270 | 17.25 | 457 | 0.25 | 114 | 74.44 | 50 | K | H | 33.01 | 0
15271 | 29.37 | 779 | 0.214 | 167 | 184.81 | 75 | N | W | 21.16 | 0
15272 | 17.82 | 473 | 0.27 | 128 | 85.8 | 50 | K | H | 32.9 | 0
15273 | 17.09 | 453 | 0.228 | 103 | 66.52 | 25 | K | H | 32.71 | 0
15274 | 17.24 | 457 | 0.251 | 115 | 74.7 | 50 | K | N | 32.44 | 1
15275 | 17.22 | 457 | 0.255 | 117 | 75.79 | 50 | K | N | 33.39 | 1
15276 | 17.13 | 454 | 0.24 | 109 | 70.4 | 50 | K | H | 34.27 | 0
15277 | 29.53 | 783 | 0.218 | 171 | 190.08 | 75 | N | W | 20.27 | 0
15278 | 17.68 | 469 | 0.256 | 120 | 80.03 | 50 | K | H | 32.23 | 0
15279 | 22.75 | 604 | 0.192 | 116 | 99.42 | 50 | P | N | 34.18 | 0
15280 | 17.38 | 461 | 0.251 | 116 | 75.76 | 50 | K | H | 32.04 | 0
15281 | 30.3 | 804 | 0.252 | 203 | 231.37 | 100 | N | W | 18.86 | 0
15282 | 30.11 | 799 | 0.234 | 187 | 211.87 | 75 | N | W | 19.58 | 0
15283 | 17.17 | 455 | 0.232 | 105 | 68.24 | 25 | K | H | 32.87 | 0
15284 | 22.47 | 596 | 0.165 | 98 | 83.12 | 25 | P | N | 35.99 | 0
15285 | 22.85 | 606 | 0.194 | 117 | 101.1 | 50 | P | N | 34.52 | 0
15286 | 29.86 | 792 | 0.233 | 184 | 207.49 | 75 | N | W | 18.24 | 0
15287 | 29.99 | 796 | 0.226 | 180 | 203.55 | 75 | N | W | 21.17 | 0
15288 | 30.05 | 797 | 0.249 | 198 | 224.6 | 75 | N | W | 19.82 | 0
15289 | 30.01 | 796 | 0.24 | 191 | 215.96 | 75 | N | W | 18.99 | 0
15290 | 17.36 | 461 | 0.232 | 107 | 69.89 | 25 | K | H | 33.07 | 0
15291 | 17.38 | 461 | 0.244 | 112 | 73.6 | 50 | K | H | 34.39 | 0
15292 | 17.19 | 456 | 0.236 | 108 | 69.83 | 25 | K | H | 33.56 | 0
15293 | 29.91 | 793 | 0.242 | 192 | 216.61 | 75 | N | W | 21.36 | 0
15294 | 29.67 | 787 | 0.229 | 180 | 201.61 | 75 | N | W | 19.15 | 0
15295 | 22.82 | 605 | 0.19 | 115 | 98.97 | 50 | P | N | 35.11 | 0
15296 | 16.89 | 448 | 0.224 | 100 | 63.93 | 25 | K | H | 33.13 | 0
15297 | 29.76 | 789 | 0.236 | 186 | 208.68 | 75 | N | W | 21.54 | 0
15298 | 22.49 | 596 | 0.158 | 94 | 79.76 | 25 | P | N | 34.76 | 0
15299 | 22.3 | 592 | 0.155 | 92 | 77.3 | 25 | P | H | 36.58 | 1
15300 | 17.15 | 455 | 0.242 | 110 | 71.21 | 50 | K | H | 32.07 | 0
15301 | 22.53 | 598 | 0.194 | 116 | 98.47 | 50 | P | H | 35.28 | 1
15302 | 17.93 | 475 | 0.28 | 133 | 89.98 | 75 | K | H | 33.11 | 0
15303 | 22.7 | 602 | 0.189 | 114 | 97.48 | 50 | P | N | 33.69 | 0
15304 | 17.18 | 456 | 0.24 | 109 | 70.73 | 50 | K | H | 31.75 | 0
15305 | 17.54 | 465 | 0.235 | 109 | 72.37 | 50 | K | H | 31.66 | 0
15306 | 22.62 | 600 | 0.194 | 117 | 99.46 | 50 | P | N | 33.9 | 0
15307 | 29.69 | 787 | 0.222 | 175 | 195.38 | 75 | N | W | 19.85 | 0
15308 | 22.9 | 607 | 0.203 | 124 | 106.65 | 50 | P | N | 35.11 | 0
15309 | 16.58 | 440 | 0.22 | 97 | 60.46 | 25 | K | H | 33.31 | 1
15310 | 17.52 | 465 | 0.258 | 120 | 79.12 | 50 | K | H | 32.16 | 0
15311 | 16.96 | 450 | 0.242 | 109 | 69.56 | 50 | K | H | 33.56 | 0
15312 | 30.7 | 814 | 0.273 | 223 | 257.56 | 100 | N | W | 18.87 | 0
15313 | 23.01 | 610 | 0.191 | 117 | 101.21 | 50 | P | N | 34.58 | 0
15314 | 22.31 | 592 | 0.16 | 95 | 79.7 | 25 | P | N | 34.29 | 0
15315 | 22.23 | 590 | 0.165 | 97 | 81.46 | 25 | P | N | 35.59 | 0
15316 | 30.04 | 797 | 0.253 | 202 | 228.19 | 75 | N | W | 18.81 | 0
15317 | 29.74 | 789 | 0.241 | 190 | 213.03 | 75 | N | W | 18.55 | 0
15318 | 29.91 | 793 | 0.225 | 178 | 200.88 | 75 | N | W | 20.06 | 0
15319 | 22.2 | 589 | 0.164 | 97 | 80.91 | 25 | P | N | 35.34 | 0
15320 | 17.14 | 455 | 0.244 | 111 | 71.74 | 50 | K | H | 33.63 | 0
15321 | 17.31 | 459 | 0.247 | 113 | 74.03 | 50 | K | H | 32.56 | 0
15322 | 17.68 | 469 | 0.275 | 129 | 86.07 | 50 | K | H | 33.47 | 0
15323 | 22.76 | 604 | 0.208 | 126 | 107.98 | 75 | P | N | 34.97 | 0
15324 | 29.71 | 788 | 0.226 | 178 | 199.15 | 75 | N | W | 20.56 | 0
15325 | 17.06 | 452 | 0.232 | 105 | 67.52 | 25 | K | H | 35.48 | 0
15326 | 29.91 | 793 | 0.248 | 197 | 222.26 | 75 | N | W | 19.31 | 0
15327 | 22.35 | 593 | 0.154 | 119 | 76.95 | 25 | P | N | 35.83 | 0
15328 | 30.17 | 800 | 0.231 | 185 | 210.05 | 75 | N | W | 20.55 | 0
15329 | 30.51 | 809 | 0.274 | 222 | 255.39 | 100 | N | W | 19.6 | 0
15330 | 17.21 | 457 | 0.25 | 114 | 74.13 | 50 | K | H | 33.28 | 0
15331 | 30.36 | 805 | 0.229 | 184 | 210.57 | 75 | N | W | 20.21 | 0
15332 | 30.02 | 796 | 0.238 | 189 | 214.4 | 75 | N | W | 19.56 | 0
15333 | 22.47 | 596 | 0.184 | 109 | 92.66 | 50 | P | N | 33.71 | 0
15334 | 29.73 | 789 | 0.247 | 195 | 218.34 | 75 | N | W | 18.46 | 0
15335 | 30.04 | 797 | 0.237 | 189 | 213.67 | 75 | N | W | 18.6 | 0
15336 | 30.16 | 800 | 0.246 | 197 | 223.67 | 75 | N | W | 20.1 | 0
15337 | 29.57 | 784 | 0.213 | 167 | 186.34 | 75 | N | W | 19.95 | 0
15338 | 17.3 | 459 | 0.251 | 115 | 75.22 | 50 | K | H | 34.31 | 0
15339 | 22.01 | 584 | 0.159 | 93 | 77.17 | 25 | P | N | 34.86 | 0
15340 | 23.32 | 619 | 0.221 | 137 | 120.29 | 75 | P | N | 36.36 | 0
15341 | 22.58 | 599 | 0.192 | 115 | 97.77 | 50 | P | N | 34.12 | 0
15342 | 30.45 | 808 | 0.245 | 198 | 227.04 | 75 | N | W | 17.44 | 0
15343 | 17.67 | 469 | 0.256 | 120 | 79.9 | 50 | K | H | 32.08 | 0
15344 | 29.55 | 784 | 0.224 | 224 | 195.15 | 75 | N | W | 19.23 | 1
15345 | 22.36 | 593 | 0.167 | 99 | 83.62 | 25 | P | N | 33.11 | 0
15346 | 22.44 | 595 | 0.171 | 102 | 86.32 | 25 | P | N | 34.69 | 0
15347 | 22.59 | 599 | 0.187 | 112 | 95.24 | 50 | P | N | 35.65 | 0
15348 | 17.04 | 452 | 0.241 | 109 | 69.84 | 50 | K | H | 32.71 | 0
15349 | 22.66 | 601 | 0.167 | 101 | 85.95 | 25 | P | N | 35.14 | 0
15350 | 30.28 | 803 | 0.265 | 213 | 243.39 | 100 | N | W | 20.42 | 0
15351 | 30.45 | 808 | 0.28 | 226 | 259.95 | 100 | N | W | 20.13 | 0
15352 | 17.33 | 460 | 0.225 | 104 | 67.62 | 25 | K | H | 33.64 | 0
15353 | 30.16 | 800 | 0.24 | 192 | 218.54 | 75 | N | W | 19.4 | 0
15354 | 17.45 | 463 | 0.248 | 115 | 75.37 | 50 | K | H | 31.09 | 0
15355 | 30.16 | 800 | 0.25 | 200 | 227.07 | 75 | N | W | 18.75 | 0
15356 | 17.16 | 455 | 0.247 | 112 | 72.72 | 50 | K | N | 33.07 | 1
15357 | 22.1 | 586 | 0.139 | 82 | 67.91 | 0 | P | N | 36.77 | 0
15358 | 17.94 | 476 | 0.287 | 137 | 92.51 | 75 | K | H | 34.43 | 0
15359 | 22.22 | 589 | 0.163 | 96 | 80.26 | 25 | P | N | 33.8 | 0
15360 | 30.18 | 801 | 0.253 | 203 | 230.54 | 100 | N | W | 19.77 | 0
15361 | 30.74 | 815 | 0.262 | 214 | 247.82 | 100 | N | W | 20.68 | 0
15362 | 17.26 | 458 | 0.25 | 114 | 74.45 | 50 | K | H | 31.63 | 0
15363 | 23.44 | 622 | 0.246 | 153 | 135.13 | 75 | P | N | 35.47 | 0
15364 | 22.78 | 604 | 0.178 | 107 | 92.26 | 50 | P | N | 34.73 | 0
15365 | 17.35 | 460 | 0.252 | 116 | 75.73 | 50 | K | H | 32.49 | 0
15366 | 17.31 | 459 | 0.243 | 112 | 72.89 | 50 | K | H | 31.78 | 0
15367 | 30.16 | 800 | 0.269 | 215 | 244.36 | 100 | N | W | 19 | 0
15368 | 17.86 | 474 | 0.278 | 132 | 88.62 | 75 | K | H | 32.6 | 0
15369 | 22.67 | 601 | 0.172 | 104 | 88.52 | 50 | P | N | 33.57 | 0
15370 | 16.97 | 450 | 0.221 | 99 | 63.54 | 25 | K | H | 33.33 | 0
15371 | 29.87 | 792 | 0.227 | 180 | 202.17 | 75 | N | W | 18.21 | 0
15372 | 17.08 | 453 | 0.234 | 106 | 68.2 | 25 | K | H | 31.5 | 0
15373 | 17.95 | 476 | 0.298 | 142 | 96.15 | 75 | K | H | 33 | 0
15374 | 22.53 | 598 | 0.159 | 95 | 80.48 | 25 | P | N | 33.31 | 0
15375 | 17.54 | 465 | 0.241 | 112 | 74.03 | 50 | K | H | 33.08 | 0
15376 | 22.72 | 603 | 0.19 | 114 | 98.05 | 50 | P | N | 36.07 | 0
15377 | 22.31 | 592 | 0.156 | 92 | 77.39 | 25 | P | N | 34.33 | 0
15378 | 17.74 | 471 | 0.272 | 128 | 85.54 | 50 | K | H | 31.08 | 0
15379 | 17.54 | 465 | 0.265 | 123 | 81.52 | 50 | K | H | 33.63 | 0
15380 | 17.31 | 459 | 0.24 | 110 | 71.82 | 50 | K | H | 33.49 | 0
15381 | 29.64 | 786 | 0.231 | 182 | 202.91 | 75 | N | W | 19.67 | 0
15382 | 30.16 | 800 | 0.258 | 207 | 234.78 | 100 | N | W | 19.59 | 0
15383 | 30.13 | 799 | 0.26 | 208 | 236.2 | 100 | N | W | 19.28 | 0
15384 | 30.33 | 805 | 0.252 | 203 | 232.12 | 100 | N | W | 19.33 | 0
15385 | 17.84 | 473 | 0.286 | 135 | 91.02 | 75 | K | H | 33.66 | 0
15386 | 23.04 | 611 | 0.219 | 134 | 116.21 | 75 | P | N | 35.71 | 0
15387 | 22.61 | 600 | 0.187 | 112 | 95.41 | 50 | P | N | 36.56 | 0
15388 | 22.82 | 605 | 0.194 | 117 | 101 | 50 | P | N | 34.85 | 0
15389 | 17.12 | 454 | 0.229 | 104 | 67.04 | 25 | K | H | 33.98 | 0
15390 | 17.25 | 457 | 0.25 | 115 | 74.46 | 50 | K | H | 33.11 | 0
15391 | 30.06 | 797 | 0.217 | 173 | 196.06 | 75 | N | W | 20.24 | 0
15392 | 29.73 | 789 | 0.214 | 169 | 189.52 | 75 | N | W | 20.05 | 0
15393 | 17.63 | 468 | 0.253 | 118 | 78.51 | 50 | K | H | 32.45 | 0
15394 | 17.79 | 472 | 0.277 | 131 | 87.81 | 75 | K | H | 33.16 | 0
15395 | 22.83 | 605 | 0.17 | 103 | 88.45 | 25 | P | N | 33.82 | 0
15396 | 17.33 | 460 | 0.252 | 116 | 75.7 | 50 | K | H | 33.28 | 0
15397 | 30.01 | 796 | 0.253 | 201 | 227.69 | 75 | N | W | 19.99 | 0
15398 | 21.98 | 583 | 0.141 | 82 | 67.93 | 0 | P | H | 35.09 | 1
15399 | 23.18 | 615 | 0.216 | 133 | 115.98 | 75 | P | N | 36.47 | 0
15400 | 16.62 | 441 | 0.18 | 80 | 49.85 | 0 | K | H | 32.56 | 1
15401 | 17.03 | 452 | 0.223 | 101 | 64.8 | 25 | K | H | 31.92 | 0
15402 | 17.05 | 452 | 0.25 | 113 | 72.65 | 50 | K | H | 34.25 | 0
15403 | 17.6 | 467 | 0.261 | 122 | 81.03 | 50 | K | H | 33.92 | 0
15404 | 22.63 | 600 | 0.19 | 114 | 97.34 | 50 | P | N | 34.2 | 0
15405 | 29.21 | 775 | 0.192 | 148 | 163.43 | 75 | N | W | 20.63 | 0
15406 | 30.17 | 800 | 0.245 | 196 | 223.26 | 75 | N | W | 19.76 | 0
15407 | 22.38 | 594 | 0.157 | 93 | 78.63 | 25 | P | N | 32.75 | 0
15408 | 22.68 | 602 | 0.188 | 113 | 96.74 | 50 | P | N | 35.65 | 0
15409 | 22.77 | 604 | 0.185 | 112 | 95.75 | 50 | P | N | 36.33 | 0
15410 | 30.03 | 797 | 0.236 | 188 | 213.07 | 75 | N | W | 19.72 | 0
15411 | 17.41 | 462 | 0.222 | 133 | 67.26 | 25 | K | H | 34.48 | 1
15412 | 17.24 | 457 | 0.255 | 117 | 75.85 | 50 | K | H | 32.46 | 0
15413 | 17.13 | 454 | 0.25 | 114 | 73.41 | 50 | K | H | 32.31 | 0
15414 | 22.94 | 609 | 0.208 | 127 | 109.65 | 75 | P | N | 34.08 | 0
15415 | 22.73 | 603 | 0.195 | 117 | 100.55 | 50 | P | N | 35.49 | 0
15416 | 17.65 | 468 | 0.269 | 126 | 83.92 | 50 | K | H | 35.18 | 0
15417 | 17.33 | 460 | 0.238 | 109 | 71.46 | 50 | K | H | 31.85 | 0
15418 | 22.03 | 584 | 0.147 | 86 | 71.36 | 0 | P | N | 35.56 | 0
15419 | 22.39 | 594 | 0.161 | 96 | 80.83 | 25 | P | N | 33.5 | 0
15420 | 29.74 | 789 | 0.246 | 194 | 217.9 | 75 | N | W | 19.9 | 0
15421 | 30.56 | 811 | 0.267 | 217 | 249.77 | 100 | N | W | 19.12 | 0
15422 | 17.11 | 454 | 0.234 | 106 | 68.57 | 25 | K | H | 33.47 | 0
15423 | 18.04 | 479 | 0.288 | 138 | 93.69 | 75 | K | H | 32.76 | 0
15424 | 17.11 | 454 | 0.235 | 107 | 68.87 | 25 | K | H | 34 | 0
15425 | 17.83 | 473 | 0.278 | 131 | 88.28 | 75 | K | H | 34.86 | 0
15426 | 30.57 | 811 | 0.266 | 215 | 248.26 | 100 | N | W | 19.51 | 0
15427 | 22.23 | 590 | 0.163 | 96 | 80.37 | 25 | P | N | 34.51 | 0
15428 | 29.9 | 793 | 0.232 | 184 | 207.48 | 75 | N | W | 20.11 | 0
15429 | 22.46 | 596 | 0.179 | 106 | 90.13 | 50 | P | N | 33.17 | 0
15430 | 17.14 | 455 | 0.238 | 108 | 70.01 | 25 | K | H | 32.55 | 0
15431 | 17.17 | 456 | 0.23 | 105 | 67.96 | 25 | K | H | 33.33 | 0
15432 | 30 | 796 | 0.25 | 199 | 225.04 | 75 | N | W | 18.83 | 0
15433 | 17.37 | 461 | 0.258 | 119 | 77.81 | 50 | K | H | 32.26 | 0
15434 | 30.47 | 808 | 0.281 | 227 | 260.83 | 100 | N | W | 20.6 | 0
15435 | 17.53 | 465 | 0.285 | 133 | 87.6 | 75 | K | H | 32.54 | 0
15436 | 22.59 | 599 | 0.182 | 109 | 92.78 | 50 | P | N | 35.32 | 0
15437 | 29.86 | 792 | 0.253 | 200 | 225.41 | 75 | N | W | 18.75 | 0
15438 | 17.41 | 462 | 0.249 | 115 | 75.34 | 50 | K | H | 33.56 | 0
15439 | 17.45 | 463 | 0.242 | 112 | 73.62 | 50 | K | H | 33.03 | 0
15440 | 17.4 | 462 | 0.263 | 121 | 79.52 | 50 | K | H | 33.29 | 0
15441 | 22.67 | 601 | 0.197 | 119 | 101.37 | 50 | P | N | 35.28 | 0
15442 | 22.7 | 602 | 0.176 | 106 | 90.68 | 50 | P | N | 34.53 | 0
15443 | 22.73 | 603 | 0.201 | 121 | 103.64 | 50 | P | N | 34.54 | 0
15444 | 17.17 | 456 | 0.246 | 112 | 72.62 | 50 | K | H | 32.76 | 0
15445 | 30.47 | 808 | 0.266 | 215 | 247.15 | 100 | N | W | 19.8 | 0
15446 | 29.31 | 777 | 0.204 | 159 | 175.33 | 75 | N | W | 19.15 | 0
15447 | 17.65 | 468 | 0.281 | 132 | 87.57 | 75 | K | H | 33.16 | 0
15448 | 29.67 | 787 | 0.212 | 167 | 186.76 | 75 | N | W | 21.9 | 0
15449 | 29.73 | 789 | 0.222 | 175 | 195.95 | 75 | N | W | 17.8 | 0
15450 | 29.91 | 793 | 0.223 | 177 | 199.23 | 75 | N | W | 19.6 | 0
15451 | 29.66 | 787 | 0.242 | 244 | 213.25 | 75 | N | W | 20.21 | 1
15452 | 17.17 | 456 | 0.263 | 120 | 77.59 | 50 | K | H | 33.67 | 0
15453 | 29.85 | 792 | 0.252 | 199 | 224.34 | 75 | N | W | 20.49 | 0
15454 | 23.09 | 612 | 0.194 | 119 | 103.6 | 50 | P | N | 35.21 | 0
15455 | 17.63 | 468 | 0.274 | 128 | 85.18 | 50 | K | H | 33.48 | 0
15456 | 17.28 | 458 | 0.242 | 111 | 72.32 | 50 | K | H | 33.6 | 0
15457 | 23.03 | 611 | 0.203 | 124 | 107.62 | 50 | P | N | 35.33 | 0
15458 | 29.5 | 782 | 0.205 | 160 | 178.11 | 75 | N | W | 19.68 | 0
15459 | 17.36 | 460 | 0.243 | 112 | 73.34 | 50 | K | H | 32.65 | 0
15460 | 17.24 | 457 | 0.247 | 113 | 73.41 | 50 | K | H | 33.24 | 0
15461 | 29.5 | 782 | 0.208 | 163 | 181.4 | 75 | N | W | 20.5 | 0
15462 | 17.59 | 467 | 0.262 | 122 | 81.03 | 50 | K | H | 32.09 | 0
15463 | 17.42 | 462 | 0.27 | 125 | 81.91 | 50 | K | H | 34.03 | 0
15464 | 17.41 | 462 | 0.277 | 128 | 83.9 | 50 | K | H | 32.91 | 0
15465 | 22.89 | 607 | 0.203 | 123 | 106.49 | 50 | P | N | 33.67 | 0
15466 | 17.12 | 454 | 0.221 | 100 | 64.77 | 25 | K | H | 31.37 | 0
15467 | 30.5 | 809 | 0.271 | 219 | 252.24 | 100 | N | W | 18.88 | 0
15468 | 16.99 | 451 | 0.223 | 101 | 64.41 | 25 | K | H | 31.9 | 0
15469 | 30.45 | 808 | 0.266 | 215 | 246.78 | 100 | N | W | 19.65 | 0
15470 | 30.34 | 805 | 0.255 | 205 | 234.32 | 100 | N | W | 19.18 | 0
15471 | 30.16 | 800 | 0.251 | 201 | 228.75 | 75 | N | W | 20.43 | 0
15472 | 17.09 | 453 | 0.242 | 110 | 70.71 | 50 | K | H | 32.86 | 0
15473 | 30.07 | 798 | 0.261 | 208 | 235.86 | 100 | N | W | 18.52 | 0
15474 | 22.31 | 592 | 0.17 | 101 | 84.78 | 25 | P | N | 37.34 | 0
15475 | 30.24 | 802 | 0.248 | 199 | 227.16 | 75 | N | W | 17.63 | 0
15476 | 22.32 | 592 | 0.162 | 96 | 80.72 | 25 | P | N | 34.98 | 0
15477 | 22.63 | 600 | 0.192 | 115 | 98.26 | 50 | P | N | 34.81 | 0
15478 | 22.44 | 595 | 0.172 | 102 | 86.68 | 25 | P | N | 36.5 | 0
15479 | 17.14 | 455 | 0.245 | 111 | 71.83 | 50 | K | H | 32.29 | 0
15480 | 23.04 | 611 | 0.209 | 128 | 111.11 | 75 | P | N | 36.65 | 0
15481 | 30.71 | 815 | 0.277 | 226 | 261.05 | 100 | N | W | 20.62 | 0
15482 | 17.9 | 475 | 0.26 | 124 | 83.39 | 50 | K | H | 32.51 | 0
15483 | 22.42 | 595 | 0.161 | 125 | 81.01 | 25 | P | N | 35.98 | 0
15484 | 22.28 | 591 | 0.15 | 115 | 74.42 | 0 | P | N | 35.57 | 0
15485 | 21.88 | 580 | 0.147 | 109 | 70.54 | 0 | P | N | 35.68 | 1
15486 | 22.88 | 607 | 0.212 | 128 | 110.78 | 75 | P | N | 34.8 | 0
15487 | 17.47 | 464 | 0.266 | 123 | 81.24 | 50 | K | H | 32.69 | 0
15488 | 17.69 | 469 | 0.274 | 128 | 85.7 | 50 | K | H | 34.01 | 0
15489 | 16.91 | 449 | 0.236 | 106 | 67.51 | 25 | K | H | 32.6 | 0
15490 | 17.67 | 469 | 0.258 | 121 | 80.65 | 50 | K | H | 33.62 | 0
15491 | 22.83 | 606 | 0.208 | 126 | 108.38 | 75 | P | N | 33.3 | 0
15492 | 16.99 | 451 | 0.224 | 101 | 64.8 | 25 | K | H | 33.88 | 0
15493 | 29.78 | 790 | 0.235 | 186 | 208.61 | 75 | N | W | 22.78 | 0
15494 | 30.1 | 798 | 0.243 | 194 | 220.14 | 75 | N | W | 21.15 | 0
15495 | 17.6 | 467 | 0.253 | 118 | 78.29 | 50 | K | H | 33.89 | 0
15496 | 17.48 | 464 | 0.242 | 112 | 73.82 | 50 | K | H | 31.67 | 0
15497 | 17.64 | 468 | 0.257 | 120 | 80.08 | 50 | K | H | 31.97 | 0
15498 | 17.46 | 463 | 0.263 | 122 | 80.05 | 50 | K | H | 32.28 | 0
15499 | 17.72 | 470 | 0.289 | 136 | 90.89 | 75 | K | H | 32.35 | 0
15500 | 30.06 | 797 | 0.244 | 194 | 220.28 | 75 | N | W | 18.03 | 0
15501 | 17.08 | 453 | 0.232 | 105 | 67.65 | 25 | K | H | 33.57 | 0
15502 | 17.13 | 454 | 0.227 | 103 | 66.66 | 25 | K | H | 34.19 | 0
15503 | 30.32 | 804 | 0.24 | 193 | 221.02 | 75 | N | W | 19.31 | 0
15504 | 21.75 | 577 | 0.145 | 107 | 68.64 | 0 | P | N | 35.34 | 1
15505 | 22.41 | 595 | 0.176 | 104 | 88.24 | 50 | P | N | 35.9 | 0
15506 | 29.57 | 784 | 0.228 | 179 | 199.16 | 75 | N | W | 18.14 | 0
15507 | 30.65 | 813 | 0.268 | 218 | 252.05 | 100 | N | W | 21.6 | 0
15508 | 22.57 | 599 | 0.182 | 109 | 92.99 | 50 | P | N | 35.19 | 0
15509 | 22.32 | 592 | 0.177 | 105 | 88.08 | 50 | P | N | 35.27 | 0
15510 | 29.89 | 793 | 0.24 | 190 | 214.33 | 75 | N | W | 18.18 | 0
15511 | 29.68 | 787 | 0.236 | 185 | 207.49 | 75 | N | W | 20.62 | 0
15512 | 17.33 | 460 | 0.249 | 115 | 74.83 | 50 | K | H | 33.33 | 0
15513 | 17.17 | 455 | 0.244 | 111 | 71.77 | 50 | K | H | 32 | 0
15514 | 22.76 | 604 | 0.197 | 119 | 101.89 | 50 | P | N | 33.9 | 0
15515 | 22.77 | 604 | 0.178 | 108 | 92.48 | 50 | P | N | 35.52 | 0
15516 | 30.15 | 800 | 0.264 | 211 | 240.35 | 100 | N | W | 18.85 | 0
15517 | 22.68 | 602 | 0.179 | 108 | 92.13 | 50 | P | N | 33.75 | 0
15518 | 29.65 | 787 | 0.231 | 233 | 203.28 | 75 | N | W | 20.1 | 1
15519 | 17.47 | 463 | 0.246 | 114 | 75.05 | 50 | K | H | 33.03 | 0
15520 | 22.72 | 603 | 0.178 | 108 | 92.09 | 50 | P | N | 34.89 | 0
15521 | 16.91 | 448 | 0.218 | 98 | 62.26 | 25 | K | H | 31.83 | 0
15522 | 30.23 | 802 | 0.262 | 210 | 239.79 | 100 | N | W | 19.66 | 0
15523 | 30.09 | 798 | 0.231 | 184 | 208.76 | 75 | N | W | 19.38 | 0
15524 | 17.67 | 469 | 0.263 | 123 | 82.05 | 50 | K | H | 32.15 | 0
15525 | 30.18 | 800 | 0.247 | 198 | 224.76 | 75 | N | W | 20.18 | 0
15526 | 29.88 | 792 | 0.244 | 194 | 218.07 | 75 | N | W | 18.96 | 0
15527 | 18.17 | 482 | 0.306 | 148 | 101.13 | 75 | K | H | 35.39 | 0
15528 | 17.51 | 465 | 0.261 | 121 | 80.04 | 50 | K | H | 33.19 | 0
15529 | 22.63 | 600 | 0.183 | 110 | 93.69 | 50 | P | N | 36.64 | 0
15530 | 29.85 | 792 | 0.213 | 169 | 190.15 | 75 | N | W | 19.16 | 0
15531 | 17.91 | 475 | 0.291 | 138 | 93.32 | 75 | K | H | 32.42 | 0
15532 | 29.71 | 788 | 0.22 | 174 | 194.44 | 75 | N | W | 21.19 | 0
15533 | 17.59 | 467 | 0.26 | 121 | 80.5 | 50 | K | H | 34.17 | 0
15534 | 17.47 | 463 | 0.251 | 116 | 76.56 | 50 | K | H | 32.73 | 0
15535 | 23 | 610 | 0.229 | 140 | 121.38 | 75 | P | N | 36.02 | 0
15536 | 23.35 | 619 | 0.215 | 133 | 117.48 | 75 | P | N | 33.15 | 0
15537 | 22.94 | 609 | 0.196 | 119 | 103.27 | 50 | P | N | 35.04 | 0
15538 | 30.08 | 798 | 0.258 | 206 | 233.06 | 100 | N | W | 20.37 | 0
15539 | 17.42 | 462 | 0.244 | 113 | 74.09 | 50 | K | H | 32.98 | 0
15540 | 30.19 | 801 | 0.26 | 208 | 236.78 | 100 | N | W | 19.42 | 0
15541 | 22.61 | 600 | 0.176 | 105 | 89.74 | 50 | P | N | 33.53 | 0
15542 | 17.63 | 468 | 0.278 | 130 | 86.3 | 50 | K | H | 32.52 | 0
15543 | 22.93 | 608 | 0.206 | 126 | 108.53 | 75 | P | N | 36.38 | 0
15544 | 22.66 | 601 | 0.221 | 133 | 113.5 | 75 | P | N | 35.21 | 0
15545 | 17.54 | 465 | 0.264 | 123 | 81.12 | 50 | K | H | 32.91 | 0
15546 | 30 | 796 | 0.244 | 194 | 219.98 | 75 | N | W | 18.96 | 0
15547 | 30.29 | 803 | 0.245 | 196 | 224.34 | 75 | N | W | 20.24 | 0
15548 | 29.33 | 778 | 0.212 | 165 | 182.2 | 75 | N | W | 21.25 | 0
15549 | 22.49 | 597 | 0.178 | 106 | 90.02 | 50 | P | N | 35.11 | 0
15550 | 17.25 | 458 | 0.256 | 117 | 76.11 | 50 | K | H | 34.43 | 0
15551 | 29.75 | 789 | 0.232 | 183 | 205.12 | 75 | N | W | 18.32 | 0
15552 | 22.52 | 597 | 0.171 | 102 | 86.48 | 25 | P | N | 33.95 | 0
15553 | 22.77 | 604 | 0.185 | 112 | 95.72 | 50 | P | H | 36.08 | 1
15554 | 29.43 | 781 | 0.203 | 158 | 175.71 | 75 | N | W | 19.92 | 0
15555 | 22.9 | 607 | 0.184 | 112 | 96.73 | 50 | P | N | 34.57 | 0
15556 | 22.48 | 596 | 0.184 | 110 | 93.1 | 50 | P | N | 34.82 | 0
15557 | 22.34 | 593 | 0.159 | 94 | 79.2 | 25 | P | N | 34.16 | 0
15558 | 17.81 | 472 | 0.279 | 132 | 88.5 | 75 | K | H | 31.92 | 0
15559 | 17.14 | 455 | 0.217 | 129 | 63.89 | 25 | K | H | 33.38 | 0
15560 | 22.4 | 594 | 0.185 | 110 | 92.69 | 50 | P | N | 36.91 | 0
15561 | 30.2 | 801 | 0.255 | 204 | 232.4 | 100 | N | W | 19.85 | 0
15562 | 17.08 | 453 | 0.219 | 99 | 63.9 | 25 | K | H | 36.25 | 0
15563 | 22.56 | 598 | 0.179 | 107 | 91.29 | 50 | P | N | 35.04 | 0
15564 | 16.96 | 450 | 0.242 | 109 | 69.57 | 50 | K | H | 31.3 | 0
15565 | 22.91 | 608 | 0.218 | 132 | 114.42 | 75 | P | N | 34.34 | 0
15566 | 17.5 | 464 | 0.253 | 118 | 77.61 | 50 | K | H | 33.73 | 0
15567 | 22.29 | 591 | 0.163 | 125 | 80.86 | 25 | P | N | 35.12 | 1
15568 | 17.94 | 476 | 0.288 | 137 | 92.69 | 75 | K | H | 33 | 0
15569 | 23.03 | 611 | 0.211 | 129 | 111.99 | 75 | P | N | 34.77 | 0
15570 | 30.23 | 802 | 0.254 | 203 | 231.82 | 100 | N | W | 20.12 | 0
15571 | 17.26 | 458 | 0.241 | 110 | 71.9 | 50 | K | H | 33.55 | 0
15572 | 23.04 | 611 | 0.205 | 125 | 108.92 | 75 | P | N | 33.75 | 0
15573 | 17.11 | 454 | 0.233 | 106 | 68.05 | 25 | K | H | 34.23 | 0
15574 | 17.29 | 459 | 0.244 | 112 | 72.91 | 50 | K | H | 31.7 | 0
15575 | 30.05 | 797 | 0.246 | 196 | 221.8 | 75 | N | W | 18.83 | 0
15576 | 30.09 | 798 | 0.232 | 185 | 210.42 | 75 | N | W | 19.85 | 0
15577 | 29.54 | 784 | 0.221 | 173 | 192.62 | 75 | N | W | 18.96 | 0
15578 | 17.18 | 456 | 0.236 | 108 | 69.69 | 25 | K | H | 31.17 | 0
15579 | 29.88 | 793 | 0.238 | 188 | 212.07 | 75 | N | W | 18.15 | 0
15580 | 17.17 | 455 | 0.253 | 115 | 74.59 | 50 | K | H | 34.8 | 0
15581 | 29.75 | 789 | 0.229 | 181 | 202.85 | 75 | N | W | 19.06 | 0
15582 | 29.5 | 782 | 0.212 | 212 | 184.27 | 75 | N | W | 20.32 | 1
15583 | 29.81 | 791 | 0.232 | 184 | 206.53 | 75 | N | W | 16.92 | 0
15584 | 29.98 | 795 | 0.241 | 192 | 217.02 | 75 | N | W | 20.12 | 0
15585 | 30.31 | 804 | 0.28 | 225 | 257.08 | 100 | N | W | 18.8 | 0
15586 | 22.08 | 586 | 0.153 | 90 | 74.51 | 25 | P | N | 32.98 | 0
15587 | 22.82 | 605 | 0.172 | 104 | 89.42 | 50 | P | N | 34.66 | 0
15588 | 29.65 | 786 | 0.225 | 177 | 197.73 | 75 | N | W | 20.87 | 0
15589 | 30.29 | 804 | 0.255 | 205 | 234 | 100 | N | W | 20.65 | 0
15590 | 22.34 | 593 | 0.172 | 132 | 85.59 | 25 | P | N | 33.32 | 1
15591 | 17.42 | 462 | 0.241 | 111 | 73.13 | 50 | K | H | 31.15 | 0
15592 | 30.27 | 803 | 0.25 | 200 | 228.72 | 75 | N | W | 19.13 | 0
15593 | 22.46 | 596 | 0.188 | 112 | 95.03 | 50 | P | N | 32.67 | 0
15594 | 17.69 | 469 | 0.263 | 123 | 82.31 | 50 | K | H | 32.31 | 0
15595 | 22.56 | 598 | 0.163 | 98 | 83.01 | 25 | P | N | 33.75 | 0
15596 | 17.74 | 471 | 0.287 | 135 | 90.22 | 75 | K | H | 33.8 | 0
15597 | 17.9 | 475 | 0.288 | 137 | 92.35 | 75 | K | H | 33.51 | 0
15598 | 17.58 | 466 | 0.258 | 120 | 79.69 | 50 | K | H | 32.7 | 0
15599 | 16.86 | 447 | 0.211 | 94 | 60.01 | 25 | K | H | 34.34 | 0
15600 | 17.41 | 462 | 0.253 | 117 | 76.7 | 50 | K | H | 32.32 | 0
15601 | 30.09 | 798 | 0.246 | 197 | 222.94 | 75 | N | W | 20.12 | 0
15602 | 30.04 | 797 | 0.249 | 199 | 224.89 | 75 | N | W | 19.4 | 0
15603 | 17.99 | 477 | 0.275 | 131 | 88.95 | 75 | K | H | 34.21 | 0
15604 | 16.66 | 442 | 0.198 | 88 | 54.98 | 0 | K | H | 33.78 | 1
15605 | 17.69 | 469 | 0.284 | 133 | 88.79 | 75 | K | H | 34.89 | 0
15606 | 29.79 | 790 | 0.24 | 190 | 213.28 | 75 | N | W | 19 | 0
15607 | 30.22 | 802 | 0.264 | 212 | 241.16 | 100 | N | W | 19.68 | 0
15608 | 29.71 | 788 | 0.23 | 181 | 203.17 | 75 | N | W | 18.53 | 0
15609 | 17.47 | 464 | 0.261 | 121 | 79.85 | 50 | K | H | 31.56 | 0
15610 | 23.09 | 613 | 0.212 | 130 | 113.03 | 75 | P | N | 36.04 | 0
15611 | 22.65 | 601 | 0.193 | 116 | 99 | 50 | P | N | 32.73 | 0
15612 | 29.96 | 795 | 0.216 | 171 | 193.65 | 75 | N | W | 18.46 | 0
15613 | 29.93 | 794 | 0.242 | 192 | 216.36 | 75 | N | W | 19.82 | 0
15614 | 30.12 | 799 | 0.255 | 204 | 231.25 | 100 | N | W | 19.32 | 0
15615 | 17.21 | 456 | 0.232 | 106 | 68.84 | 25 | K | H | 35.66 | 0
15616 | 30.19 | 801 | 0.24 | 192 | 218.68 | 75 | N | W | 20.16 | 0
15617 | 22.19 | 589 | 0.162 | 95 | 79.52 | 25 | P | N | 35.02 | 0
15618 | 17.46 | 463 | 0.25 | 116 | 76.18 | 50 | K | H | 32.88 | 0
15619 | 22.51 | 597 | 0.174 | 104 | 87.92 | 50 | P | N | 34.83 | 0
15620 | 17.56 | 466 | 0.272 | 127 | 83.76 | 50 | K | H | 33.35 | 0
15621 | 16.97 | 450 | 0.209 | 94 | 60.17 | 0 | K | H | 31.9 | 0
15622 | 22.71 | 602 | 0.182 | 110 | 94.01 | 50 | P | N | 34.71 | 0
15623 | 17.36 | 460 | 0.249 | 115 | 75.14 | 50 | K | H | 32.44 | 0
15624 | 17.67 | 469 | 0.241 | 113 | 75.1 | 50 | K | H | 32.05 | 0
15625 | 22.56 | 598 | 0.191 | 114 | 97.38 | 50 | P | N | 33.98 | 0
15626 | 30.16 | 800 | 0.274 | 219 | 248.98 | 100 | N | W | 19.6 | 0
15627 | 23.03 | 611 | 0.187 | 114 | 99.06 | 50 | P | N | 35.47 | 0
15628 | 17.2 | 456 | 0.24 | 110 | 71.01 | 50 | K | H | 34.28 | 0
15629 | 29.94 | 794 | 0.233 | 185 | 208.72 | 75 | N | W | 18.96 | 0
15630 | 29.37 | 779 | 0.197 | 154 | 170.37 | 75 | N | W | 19.93 | 0
15631 | 22.91 | 608 | 0.204 | 124 | 106.85 | 50 | P | N | 35.49 | 0
15632 | 17.13 | 454 | 0.231 | 105 | 67.92 | 25 | K | H | 35.06 | 0
15633 | 17.72 | 470 | 0.283 | 133 | 88.75 | 75 | K | H | 33.04 | 0
15634 | 30.45 | 808 | 0.267 | 216 | 247.81 | 100 | N | W | 19.24 | 0
15635 | 29.62 | 786 | 0.237 | 187 | 208.34 | 75 | N | W | 18.45 | 0
15636 | 22.49 | 596 | 0.164 | 98 | 82.97 | 25 | P | N | 36.4 | 0
15637 | 29.91 | 793 | 0.234 | 185 | 208.88 | 75 | N | W | 19.61 | 0
15638 | 22.43 | 595 | 0.193 | 115 | 97.09 | 50 | P | N | 33.35 | 0
15639 | 22.2 | 589 | 0.146 | 86 | 71.86 | 0 | P | N | 36.25 | 0
15640 | 29.89 | 793 | 0.211 | 168 | 188.96 | 75 | N | W | 18.82 | 0
15641 | 17.28 | 458 | 0.24 | 110 | 71.74 | 50 | K | H | 33.35 | 0
15642 | 17.09 | 453 | 0.245 | 111 | 71.41 | 50 | K | H | 32.66 | 0
15643 | 22.71 | 603 | 0.194 | 117 | 100.08 | 50 | P | N | 35.03 | 0
15644 | 22.82 | 605 | 0.175 | 106 | 91.19 | 50 | P | N | 34.17 | 0
15645 | 17.63 | 468 | 0.252 | 118 | 78.33 | 50 | K | H | 31.9 | 0
15646 | 30.11 | 799 | 0.286 | 229 | 259.59 | 100 | N | W | 18.97 | 0
15647 | 17.76 | 471 | 0.268 | 126 | 84.58 | 50 | K | H | 31.57 | 0
15648 | 17.23 | 457 | 0.242 | 111 | 71.87 | 50 | K | H | 34.53 | 0
15649 | 22.95 | 609 | 0.199 | 121 | 104.87 | 50 | P | N | 34.56 | 0
15650 | 23.34 | 619 | 0.196 | 122 | 106.95 | 50 | P | N | 33.95 | 0
15651 | 29.88 | 792 | 0.223 | 177 | 199.09 | 75 | N | W | 21.25 | 0
15652 | 29.45 | 781 | 0.2 | 156 | 173.64 | 75 | N | W | 18.89 | 0
15653 | 17.22 | 457 | 0.24 | 110 | 71.26 | 50 | K | H | 34.78 | 0
15654 | 30.3 | 804 | 0.271 | 218 | 248.63 | 100 | N | W | 19.81 | 0
15655 | 17.29 | 459 | 0.259 | 119 | 77.49 | 50 | K | H | 30.95 | 0
15656 | 30.18 | 801 | 0.256 | 205 | 232.81 | 100 | N | W | 18.66 | 0
15657 | 30.18 | 801 | 0.25 | 200 | 227.87 | 75 | N | W | 18.32 | 0
15658 | 22.7 | 602 | 0.184 | 111 | 94.68 | 50 | P | N | 35.28 | 0
15659 | 17.61 | 467 | 0.251 | 117 | 77.96 | 50 | K | H | 33.25 | 0
15660 | 17.66 | 468 | 0.262 | 123 | 81.79 | 50 | K | H | 31.71 | 0
15661 | 22.92 | 608 | 0.204 | 124 | 107.19 | 50 | P | N | 33.73 | 0
15662 | 17.73 | 470 | 0.273 | 128 | 85.84 | 50 | K | H | 32.97 | 0
15663 | 30.4 | 806 | 0.248 | 200 | 229.56 | 75 | N | W | 21.77 | 0
15664 | 22.35 | 593 | 0.171 | 101 | 85.23 | 25 | P | N | 33.26 | 0
15665 | 22.43 | 595 | 0.166 | 99 | 83.38 | 25 | P | N | 33.5 | 0
15666 | 22.52 | 597 | 0.166 | 99 | 84.35 | 25 | P | N | 34.51 | 0
15667 | 17.03 | 452 | 0.226 | 102 | 65.37 | 25 | K | H | 32.88 | 0
15668 | 22.66 | 601 | 0.184 | 111 | 94.51 | 50 | P | N | 35.06 | 0
15669 | 30.23 | 802 | 0.241 | 193 | 220.13 | 75 | N | W | 18.91 | 0
15670 | 22.14 | 587 | 0.137 | 80 | 66.89 | 0 | P | N | 33.36 | 0
15671 | 30.36 | 805 | 0.249 | 200 | 229.19 | 75 | N | W | 19.06 | 0
15672 | 22.43 | 595 | 0.174 | 104 | 87.54 | 50 | P | N | 33.65 | 0
15673 | 29.9 | 793 | 0.257 | 204 | 229.49 | 100 | N | W | 18.74 | 0
15674 | 22.36 | 593 | 0.171 | 101 | 85.33 | 25 | P | N | 33.59 | 0
15675 | 29.84 | 792 | 0.251 | 199 | 223.97 | 75 | N | W | 20.75 | 0
15676 | 17.1 | 454 | 0.237 | 108 | 69.38 | 25 | K | H | 32.23 | 0
15677 | 17.58 | 466 | 0.276 | 129 | 85.43 | 50 | K | H | 32.86 | 0
15678 | 22.58 | 599 | 0.166 | 99 | 84.48 | 25 | P | N | 34.73 | 0
15679 | 17.19 | 456 | 0.238 | 109 | 70.39 | 50 | K | H | 33.27 | 0
15680 | 17.53 | 465 | 0.262 | 122 | 80.59 | 50 | K | H | 33.49 | 0
15681 | 22.6 | 600 | 0.174 | 104 | 88.7 | 50 | P | N | 34.41 | 0
15682 | 30.02 | 796 | 0.252 | 201 | 227.15 | 75 | N | W | 18.96 | 0
15683 | 30.05 | 797 | 0.262 | 209 | 236.29 | 100 | N | W | 18.53 | 0
15684 | 30.1 | 798 | 0.264 | 211 | 239.53 | 100 | N | W | 21.22 | 0
15685 | 17.22 | 457 | 0.256 | 117 | 75.93 | 50 | K | H | 32.86 | 0
15686 | 30.37 | 806 | 0.273 | 220 | 251.94 | 100 | N | W | 20.95 | 0
15687 | 30.14 | 799 | 0.234 | 187 | 212.85 | 75 | N | W | 19.48 | 0
15688 | 30.08 | 798 | 0.246 | 196 | 222.83 | 75 | N | W | 19.07 | 0
15689 | 22.84 | 606 | 0.187 | 114 | 97.78 | 50 | P | N | 33.68 | 0
15690 | 22.96 | 609 | 0.187 | 114 | 98.58 | 50 | P | N | 34.45 | 0
15691 | 17.54 | 465 | 0.261 | 122 | 80.35 | 50 | K | H | 33.2 | 0
15692 | 30.03 | 797 | 0.247 | 197 | 222.89 | 75 | N | W | 21.99 | 0
15693 | 17.75 | 471 | 0.275 | 129 | 86.59 | 50 | K | H | 35.15 | 0
15694 | 17.57 | 466 | 0.24 | 112 | 74.02 | 50 | K | H | 33.37 | 0
15695 | 22.6 | 599 | 0.197 | 118 | 100.58 | 50 | P | N | 34.43 | 0
15696 | 22.34 | 593 | 0.178 | 106 | 88.99 | 50 | P | N | 35.02 | 0
15697 | 29.95 | 794 | 0.225 | 179 | 201.61 | 75 | N | W | 20.66 | 0
15698 | 17.13 | 455 | 0.239 | 109 | 70.3 | 50 | K | H | 30.85 | 0
15699 | 17.39 | 461 | 0.264 | 122 | 79.79 | 50 | K | H | 33.78 | 0
15700 | 22.34 | 593 | 0.17 | 101 | 84.96 | 25 | P | N | 34.85 | 0
15701 | 30.07 | 798 | 0.251 | 200 | 226.86 | 75 | N | W | 19.64 | 0
15702 | 17.97 | 477 | 0.281 | 134 | 90.9 | 75 | K | H | 34.89 | 0
15703 | 17.24 | 457 | 0.248 | 113 | 73.75 | 50 | K | H | 33.22 | 0
15704 | 29.81 | 791 | 0.239 | 189 | 212.85 | 75 | N | W | 20.95 | 0
15705 | 30.32 | 804 | 0.243 | 195 | 222.96 | 75 | N | W | 19.75 | 0
15706 | 17.67 | 469 | 0.283 | 133 | 88.44 | 75 | K | H | 33.77 | 0
15707 | 17.37 | 461 | 0.269 | 124 | 81.12 | 50 | K | H | 32.47 | 0
15708 | 29.73 | 789 | 0.205 | 162 | 181.08 | 75 | N | W | 19.41 | 0
15709 | 17.5 | 464 | 0.261 | 121 | 79.95 | 50 | K | H | 31.18 | 0
15710 | 22.07 | 585 | 0.175 | 102 | 85.24 | 25 | P | N | 35.44 | 0
15711 | 30.1 | 798 | 0.249 | 199 | 225.25 | 75 | N | W | 20.44 | 0
15712 | 17.28 | 458 | 0.241 | 110 | 71.91 | 50 | K | H | 33.59 | 0
15713 | 30.13 | 799 | 0.257 | 205 | 232.98 | 100 | N | W | 20.55 | 0
15714 | 23.33 | 619 | 0.22 | 136 | 119.71 | 75 | P | N | 35.31 | 0
15715 | 17.44 | 463 | 0.242 | 112 | 73.44 | 50 | K | H | 32.53 | 0
15716 | 23.25 | 617 | 0.201 | 124 | 108.52 | 50 | P | N | 35.3 | 0
15717 | 22.51 | 597 | 0.172 | 103 | 87.18 | 25 | P | N | 35.8 | 0
15718 | 22.32 | 592 | 0.169 | 100 | 84.04 | 25 | P | N | 35.14 | 0
15719 | 22.61 | 600 | 0.199 | 119 | 101.52 | 50 | P | N | 34.58 | 0
15720 | 29.73 | 789 | 0.217 | 171 | 191.72 | 75 | N | W | 19.57 | 0
15721 | 17.95 | 476 | 0.291 | 138 | 93.64 | 75 | K | H | 33.94 | 0
15722 | 30.1 | 798 | 0.235 | 187 | 212.54 | 75 | N | W | 19.77 | 0
15723 | 29.9 | 793 | 0.235 | 187 | 210.25 | 75 | N | W | 19.59 | 0
15724 | 30.06 | 797 | 0.249 | 199 | 225.16 | 75 | N | W | 18.45 | 0
15725 | 29.84 | 792 | 0.232 | 184 | 206.7 | 75 | N | W | 18.64 | 0
15726 | 22.9 | 607 | 0.184 | 112 | 96.69 | 50 | P | N | 34.92 | 0
15727 | 22.43 | 595 | 0.181 | 108 | 91.07 | 50 | P | N | 33.82 | 0
15728 | 29.94 | 794 | 0.237 | 188 | 212.24 | 75 | N | W | 18.14 | 0
15729 | 29.27 | 776 | 0.189 | 188 | 161.83 | 75 | N | W | 18.18 | 0
15730 | 17.1 | 454 | 0.225 | 102 | 65.75 | 25 | K | H | 31.66 | 0
15731 | 22.76 | 604 | 0.191 | 115 | 98.86 | 50 | P | N | 36 | 0
15732 | 17.13 | 454 | 0.242 | 110 | 71.03 | 50 | K | H | 33.04 | 0
15733 | 22.76 | 604 | 0.168 | 102 | 87.14 | 25 | P | N | 36.63 | 0
15734 | 21.81 | 579 | 0.124 | 91 | 58.76 | 0 | P | N | 35.79 | 1
15735 | 29.84 | 792 | 0.24 | 190 | 214.03 | 75 | N | W | 18.46 | 0
15736 | 17.98 | 477 | 0.28 | 133 | 90.43 | 75 | K | H | 33.21 | 0
15737 | 29.93 | 794 | 0.245 | 195 | 219.84 | 75 | N | W | 19.61 | 0
15738 | 22.96 | 609 | 0.206 | 126 | 108.66 | 75 | P | N | 36.01 | 0
15739 | 17.04 | 452 | 0.246 | 111 | 71.44 | 50 | K | H | 32.83 | 0
15740 | 30.28 | 803 | 0.268 | 215 | 245.86 | 100 | N | W | 18.59 | 0
15741 | 17.23 | 457 | 0.25 | 114 | 74.32 | 50 | K | H | 33.79 | 0
15742 | 29.66 | 787 | 0.218 | 172 | 191.81 | 75 | N | W | 17.91 | 0
15743 | 29.77 | 790 | 0.215 | 170 | 190.94 | 75 | N | W | 20.49 | 0
15744 | 22.38 | 594 | 0.153 | 91 | 76.81 | 25 | P | N | 34.16 | 0
15745 | 22.39 | 594 | 0.189 | 113 | 95 | 50 | P | N | 35.69 | 0
15746 | 29.88 | 793 | 0.226 | 179 | 201.99 | 75 | N | W | 20.68 | 0
15747 | 22.82 | 605 | 0.189 | 115 | 98.7 | 50 | P | W | 34.41 | 1
15748 | 22.21 | 589 | 0.154 | 91 | 76.11 | 25 | P | N | 35.26 | 0
15749 | 30.15 | 800 | 0.247 | 198 | 224.56 | 75 | N | W | 19.87 | 0
15750 | 22.89 | 607 | 0.211 | 128 | 110.37 | 75 | P | N | 35.45 | 0
15751 | 22.23 | 590 | 0.148 | 88 | 73.37 | 0 | P | N | 36.06 | 0
15752 | 16.93 | 449 | 0.221 | 99 | 63.24 | 25 | K | H | 32.76 | 0
15753 | 29.76 | 790 | 0.246 | 195 | 218.3 | 75 | N | W | 20.45 | 0
15754 | 29.91 | 793 | 0.255 | 203 | 228.32 | 75 | N | W | 20.71 | 0
15755 | 30.34 | 805 | 0.279 | 225 | 257.19 | 100 | N | W | 19.69 | 0
15756 | 22.42 | 595 | 0.169 | 100 | 84.71 | 25 | P | N | 33.48 | 0
15757 | 22.5 | 597 | 0.183 | 109 | 92.85 | 50 | P | N | 35.85 | 0
15758 | 29.94 | 794 | 0.236 | 187 | 211.38 | 75 | N | W | 20.33 | 0
15759 | 29.96 | 795 | 0.232 | 184 | 208.02 | 75 | N | W | 18.32 | 0
15760 | 30.18 | 801 | 0.258 | 207 | 235.31 | 100 | N | W | 19.96 | 0
15761 | 17.7 | 470 | 0.267 | 125 | 83.53 | 50 | K | H | 33.79 | 0
15762 | 22.35 | 593 | 0.192 | 114 | 96.02 | 50 | P | N | 33.89 | 0
15763 | 22.98 | 610 | 0.206 | 125 | 108.61 | 75 | P | N | 33.42 | 0
15764 | 30.46 | 808 | 0.287 | 232 | 266.42 | 100 | N | W | 19.8 | 0
15765 | 30.19 | 801 | 0.256 | 205 | 233.58 | 100 | N | W | 19.12 | 0
15766 | 17.46 | 463 | 0.261 | 121 | 79.46 | 50 | K | H | 32.08 | 0
15767 | 17.46 | 463 | 0.275 | 127 | 83.77 | 50 | K | H | 31.49 | 0
15768 | 17.9 | 475 | 0.298 | 141 | 95.4 | 75 | K | H | 33.3 | 0
15769 | 22.87 | 607 | 0.188 | 114 | 98.14 | 50 | P | N | 35.6 | 0
15770 | 30.06 | 797 | 0.243 | 193 | 219.25 | 75 | N | W | 19.03 | 0
15771 | 30.03 | 797 | 0.236 | 188 | 212.72 | 75 | N | H | 19.34 | 1
15772 | 17.71 | 470 | 0.275 | 129 | 86.29 | 50 | K | H | 34.1 | 0
15773 | 17.47 | 463 | 0.239 | 111 | 72.91 | 50 | K | H | 36.8 | 0
15774 | 17 | 451 | 0.228 | 103 | 66 | 25 | K | H | 34.14 | 0
15775 | 17.33 | 460 | 0.266 | 122 | 80.01 | 50 | K | H | 32.76 | 0
15776 | 30.09 | 798 | 0.272 | 217 | 246.38 | 100 | N | W | 19.92 | 0
15777 | 17.56 | 466 | 0.254 | 118 | 78.34 | 50 | K | H | 32.81 | 0
15778 | 30.36 | 805 | 0.265 | 213 | 244.13 | 100 | N | W | 19.33 | 0
15779 | 22.64 | 601 | 0.194 | 117 | 99.59 | 50 | P | N | 35.11 | 0
15780 | 29.89 | 793 | 0.247 | 196 | 220.99 | 75 | N | W | 20.43 | 0
15781 | 17.2 | 456 | 0.245 | 112 | 72.36 | 50 | K | H | 31.74 | 0
15782 | 17.48 | 464 | 0.243 | 113 | 74.33 | 50 | K | H | 32.34 | 0
15783 | 22.9 | 607 | 0.197 | 120 | 103.19 | 50 | P | N | 34.01 | 0
15784 | 29.75 | 789 | 0.229 | 181 | 202.54 | 75 | N | W | 19.84 | 0
15785 | 22.75 | 604 | 0.214 | 129 | 111.02 | 75 | P | N | 36.05 | 0
15786 | 17.08 | 453 | 0.245 | 111 | 71.52 | 50 | K | H | 31.87 | 0
15787 | 22.48 | 596 | 0.155 | 92 | 78.25 | 25 | P | N | 35.55 | 0
15788 | 22.58 | 599 | 0.196 | 117 | 99.92 | 50 | P | N | 33.44 | 0
15789 | 17.56 | 466 | 0.266 | 124 | 82.06 | 50 | K | H | 33.22 | 0
15790 | 29.88 | 793 | 0.252 | 200 | 225.4 | 75 | N | W | 17.83 | 0
15791 | 17.05 | 452 | 0.235 | 106 | 68.38 | 25 | K | H | 33.12 | 0
15792 | 17.52 | 465 | 0.279 | 130 | 85.64 | 50 | K | H | 32.47 | 0
15793 | 22.43 | 595 | 0.168 | 130 | 84.62 | 25 | P | N | 34.39 | 1
15794 | 22.57 | 599 | 0.166 | 100 | 84.8 | 25 | P | N | 34.76 | 0
15795 | 29.87 | 792 | 0.229 | 182 | 204.47 | 75 | N | W | 19 | 0
15796 | 16.75 | 444 | 0.213 | 95 | 59.84 | 25 | K | H | 31.65 | 0
15797 | 22.64 | 601 | 0.196 | 117 | 100.26 | 50 | P | N | 34.94 | 0
15798 | 22.61 | 600 | 0.17 | 102 | 86.96 | 25 | P | N | 35.21 | 0
15799 | 22.5 | 597 | 0.174 | 104 | 87.88 | 50 | P | N | 33.96 | 0
15800 | 22.45 | 595 | 0.17 | 101 | 85.74 | 25 | P | N | 33.61 | 0
15801 | 29.7 | 788 | 0.247 | 194 | 217.77 | 75 | N | W | 18.68 | 0
15802 | 17.11 | 454 | 0.221 | 100 | 64.57 | 25 | K | H | 31.33 | 0
15803 | 22.48 | 596 | 0.175 | 105 | 88.6 | 50 | P | N | 35.4 | 0
15804 | 22.49 | 597 | 0.173 | 103 | 87.71 | 50 | P | N | 35.05 | 0
15805 | 22.64 | 600 | 0.151 | 91 | 77.3 | 25 | P | N | 35.7 | 0
15806 | 29.7 | 788 | 0.214 | 169 | 188.88 | 75 | N | W | 20.05 | 0
15807 | 30.24 | 802 | 0.271 | 217 | 247.88 | 100 | N | W | 18.86 | 0
15808 | 30.25 | 802 | 0.251 | 202 | 229.82 | 75 | N | W | 20.28 | 0
15809 | 17.11 | 454 | 0.248 | 113 | 72.59 | 50 | K | H | 32.11 | 0
15810 | 29.87 | 792 | 0.242 | 192 | 216.35 | 75 | N | W | 21.87 | 0
15811 | 17.21 | 457 | 0.234 | 107 | 69.41 | 25 | K | H | 31.68 | 0
15812 | 16.9 | 448 | 0.223 | 100 | 63.81 | 25 | K | H | 33.39 | 0
15813 | 22.49 | 597 | 0.167 | 100 | 84.73 | 25 | P | N | 33.89 | 0
15814 | 22.77 | 604 | 0.175 | 106 | 90.72 | 50 | P | N | 31.91 | 0
15815 | 17.4 | 462 | 0.258 | 119 | 78.13 | 50 | K | H | 33.28 | 0
15816 | 22.51 | 597 | 0.163 | 126 | 82.46 | 25 | P | N | 33.34 | 1
15817 | 17.22 | 457 | 0.236 | 108 | 69.97 | 25 | K | H | 32.93 | 0
15818 | 22.35 | 593 | 0.159 | 94 | 79.53 | 25 | P | N | 35.28 | 0
15819 | 23.03 | 611 | 0.205 | 125 | 108.51 | 50 | P | N | 34.67 | 0
15820 | 29.79 | 790 | 0.236 | 187 | 209.78 | 75 | N | W | 18.46 | 0
15821 | 17.79 | 472 | 0.273 | 129 | 86.29 | 50 | K | H | 32.44 | 0
15822 | 22.85 | 606 | 0.197 | 120 | 103.13 | 50 | P | N | 34.97 | 0
15823 | 29.51 | 783 | 0.224 | 175 | 194.69 | 75 | N | W | 20.86 | 0
15824 | 22.66 | 601 | 0.176 | 106 | 90.47 | 50 | P | N | 34.11 | 0
15825 | 30.17 | 800 | 0.247 | 198 | 224.72 | 75 | N | W | 19.78 | 0
15826 | 22.94 | 609 | 0.218 | 132 | 114.5 | 75 | P | N | 34.46 | 0
15827 | 22.64 | 600 | 0.19 | 114 | 97.62 | 50 | P | N | 36.35 | 0
15828 | 22.86 | 606 | 0.191 | 116 | 99.73 | 50 | P | N | 34.06 | 0
15829 | 17.59 | 467 | 0.264 | 123 | 81.83 | 50 | K | H | 33.49 | 0
15830 | 29.74 | 789 | 0.231 | 182 | 203.98 | 75 | N | W | 17.77 | 0
15831 | 29.89 | 793 | 0.239 | 190 | 213.59 | 75 | N | W | 19.76 | 0
15832 | 29.85 | 792 | 0.246 | 195 | 219.1 | 75 | N | W | 21.25 | 0
15833 | 22.2 | 589 | 0.163 | 96 | 80.24 | 25 | P | N | 35.07 | 0
15834 | 17.34 | 460 | 0.248 | 114 | 74.49 | 50 | K | H | 34.02 | 0
15835 | 30.2 | 801 | 0.265 | 212 | 241.71 | 100 | N | W | 19.02 | 0
15836 | 17.14 | 455 | 0.24 | 109 | 70.42 | 50 | K | H | 34.23 | 0
15837 | 23 | 610 | 0.185 | 113 | 97.89 | 50 | P | N | 35.37 | 0
15838 | 17.88 | 474 | 0.288 | 136 | 91.89 | 75 | K | H | 33.1 | 0
15839 | 29.7 | 788 | 0.22 | 173 | 194.04 | 75 | N | W | 19.4 | 0
15840 | 17.75 | 471 | 0.279 | 131 | 87.88 | 75 | K | H | 34.43 | 0
15841 | 22.39 | 594 | 0.177 | 105 | 88.61 | 50 | P | N | 35.24 | 0
15842 | 22.74 | 603 | 0.166 | 100 | 85.82 | 25 | P | N | 35 | 0
15843 | 30.13 | 799 | 0.236 | 189 | 214.29 | 75 | N | W | 19.75 | 0
15844 | 17.57 | 466 | 0.255 | 119 | 78.6 | 50 | K | H | 33 | 0
15845 | 22.71 | 602 | 0.195 | 117 | 100.4 | 50 | P | N | 34.05 | 0
15846 | 22.73 | 603 | 0.184 | 111 | 94.86 | 50 | P | N | 34.71 | 0
15847 | 18.03 | 478 | 0.297 | 142 | 96.49 | 75 | K | H | 32.31 | 0
15848 | 22.28 | 591 | 0.151 | 89 | 74.98 | 25 | P | N | 35.73 | 0
15849 | 17.41 | 462 | 0.262 | 121 | 79.36 | 50 | K | H | 32.3 | 0
15850 | 30.32 | 804 | 0.269 | 216 | 246.98 | 100 | N | N | 18.94 | 1
15851 | 17.62 | 467 | 0.269 | 126 | 83.47 | 50 | K | H | 31.85 | 0
15852 | 22.79 | 605 | 0.185 | 112 | 95.97 | 50 | P | N | 34.61 | 0
15853 | 29.97 | 795 | 0.232 | 185 | 208.68 | 75 | N | W | 19.79 | 0
15854 | 22.37 | 593 | 0.174 | 103 | 87.29 | 50 | P | N | 34.47 | 0
15855 | 22.24 | 590 | 0.162 | 124 | 80.19 | 25 | P | N | 35.39 | 0
15856 | 30.5 | 809 | 0.275 | 222 | 255.56 | 100 | N | W | 20.24 | 0
15857 | 22.53 | 598 | 0.165 | 99 | 83.81 | 25 | P | N | 36.02 | 0
15858 | 29.91 | 793 | 0.258 | 205 | 231.1 | 100 | N | W | 20.45 | 0
15859 | 22.76 | 604 | 0.187 | 113 | 97.11 | 50 | P | N | 36.3 | 0
15860 | 17.52 | 465 | 0.281 | 130 | 86.21 | 50 | K | H | 31.93 | 0
15861 | 30.25 | 803 | 0.242 | 194 | 221.59 | 75 | N | W | 19.35 | 0
15862 | 29.67 | 787 | 0.217 | 171 | 190.97 | 75 | N | W | 19.22 | 0
15863 | 17.42 | 462 | 0.246 | 114 | 74.75 | 50 | K | H | 34.14 | 0
15864 | 22.67 | 601 | 0.196 | 118 | 100.54 | 50 | P | N | 35.48 | 0
15865 | 29.67 | 787 | 0.236 | 238 | 208.13 | 75 | N | W | 19.7 | 1
15866 | 17.51 | 465 | 0.247 | 115 | 75.73 | 50 | K | H | 33.76 | 0
15867 | 22.78 | 604 | 0.19 | 115 | 98.74 | 50 | P | N | 34.15 | 0
15868 | 23.16 | 614 | 0.194 | 119 | 103.91 | 50 | P | N | 36.29 | 0
15869 | 22.78 | 604 | 0.198 | 119 | 102.54 | 50 | P | N | 35.2 | 0
15870 | 30.17 | 800 | 0.244 | 196 | 222.55 | 75 | N | W | 19.26 | 0
15871 | 30.3 | 804 | 0.252 | 203 | 231.37 | 100 | N | W | 18.89 | 0
15872 | 17.16 | 455 | 0.226 | 134 | 66.53 | 25 | K | H | 36.15 | 1
15873 | 30.08 | 798 | 0.245 | 195 | 221.52 | 75 | N | W | 20 | 0
15874 | 30.47 | 808 | 0.291 | 236 | 270.6 | 100 | N | W | 18.83 | 0
15875 | 22.46 | 596 | 0.162 | 125 | 81.47 | 25 | P | N | 35.77 | 1
15876 | 22.84 | 606 | 0.191 | 116 | 99.8 | 50 | P | N | 34.01 | 0
15877 | 29.48 | 782 | 0.234 | 183 | 203.34 | 75 | N | W | 20.42 | 0
15878 | 29.87 | 792 | 0.234 | 186 | 209.12 | 75 | N | W | 20.03 | 0
15879 | 17.15 | 455 | 0.233 | 138 | 68.39 | 25 | K | H | 31.76 | 1
15880 | 22.66 | 601 | 0.186 | 112 | 95.58 | 50 | P | N | 34.32 | 0
15881 | 17.09 | 453 | 0.241 | 109 | 70.4 | 50 | K | H | 33.67 | 0
15882 | 16.78 | 445 | 0.205 | 91 | 57.77 | 0 | K | H | 32.07 | 0
15883 | 22.49 | 597 | 0.178 | 106 | 90.1 | 50 | P | N | 36.31 | 0
15884 | 30.21 | 801 | 0.252 | 202 | 230.03 | 75 | N | W | 21.14 | 0
15885 | 17.37 | 461 | 0.248 | 114 | 74.77 | 50 | K | H | 34.21 | 0
15886 | 29.79 | 790 | 0.239 | 189 | 212.15 | 75 | N | W | 19.84 | 0
15887 | 22.61 | 600 | 0.188 | 113 | 96.04 | 50 | P | N | 33.41 | 0
15888 | 29.77 | 790 | 0.227 | 179 | 201.32 | 75 | N | W | 20.49 | 0
15889 | 30.09 | 798 | 0.258 | 206 | 234.1 | 100 | N | W | 20.25 | 0
15890 | 22.59 | 599 | 0.165 | 129 | 84.17 | 25 | P | N | 34.34 | 1
15891 | 17.56 | 466 | 0.262 | 122 | 80.63 | 50 | K | H | 33.92 | 0
15892 | 22.53 | 598 | 0.157 | 94 | 79.53 | 25 | P | N | 34.92 | 0
15893 | 30.06 | 797 | 0.256 | 204 | 231.43 | 100 | N | W | 18.72 | 0
15894 | 30.22 | 802 | 0.26 | 209 | 237.8 | 100 | N | W | 17.7 | 0
15895 | 29.99 | 796 | 0.235 | 187 | 211 | 75 | N | W | 20.07 | 0
15896 | 30.4 | 806 | 0.256 | 206 | 236.5 | 100 | N | W | 20.41 | 0
15897 | 17.16 | 455 | 0.252 | 115 | 74.33 | 50 | K | H | 31.31 | 0
15898 | 22.62 | 600 | 0.178 | 107 | 91.03 | 50 | P | N | 33.91 | 0
15899 | 29.89 | 793 | 0.233 | 185 | 208.13 | 75 | N | W | 20.5 | 0
15900 | 22.45 | 596 | 0.177 | 106 | 89.32 | 50 | P | N | 34.35 | 0
15901 | 29.73 | 789 | 0.237 | 187 | 209.85 | 75 | N | W | 19.2 | 0
15902 | 22.29 | 591 | 0.168 | 99 | 83.29 | 25 | P | N | 35.06 | 0
15903 | 30.28 | 803 | 0.258 | 207 | 236.73 | 100 | N | W | 19.83 | 0
15904 | 17.54 | 465 | 0.248 | 115 | 76.23 | 50 | K | N | 33.79 | 1
15905 | 29.77 | 790 | 0.234 | 185 | 207.1 | 75 | N | W | 20.53 | 0
15906 | 22.62 | 600 | 0.186 | 111 | 95.04 | 50 | P | N | 34.13 | 0
15907 | 29.8 | 790 | 0.211 | 167 | 187.52 | 75 | N | W | 20.21 | 0
15908 | 22.62 | 600 | 0.166 | 100 | 85.04 | 25 | P | N | 35.74 | 0
15909 | 22.65 | 601 | 0.171 | 103 | 87.78 | 25 | P | N | 36.28 | 0
15910 | 17.62 | 467 | 0.262 | 123 | 81.46 | 50 | K | H | 33.41 | 0
15911 | 29.68 | 787 | 0.218 | 171 | 191.75 | 75 | N | W | 18.95 | 0
15912 | 30.67 | 814 | 0.287 | 233 | 269.67 | 100 | N | W | 16.69 | 0
15913 | 17.42 | 462 | 0.243 | 112 | 73.79 | 50 | K | H | 32.77 | 0
15914 | 17.87 | 474 | 0.281 | 133 | 89.71 | 75 | K | H | 33.26 | 0
15915 | 30.21 | 801 | 0.245 | 196 | 223.51 | 75 | N | W | 20.84 | 0
15916 | 22.36 | 593 | 0.167 | 99 | 83.64 | 25 | P | N | 33.03 | 0
15917 | 30.46 | 808 | 0.271 | 219 | 251.14 | 100 | N | W | 19.06 | 0
15918 | 30.19 | 801 | 0.239 | 192 | 218.22 | 75 | N | W | 19.17 | 0
15919 | 29.88 | 793 | 0.257 | 204 | 229.25 | 100 | N | W | 19.3 | 0
15920 | 22.79 | 605 | 0.195 | 118 | 101.16 | 50 | P | N | 35.18 | 0
15921 | 22.65 | 601 | 0.177 | 107 | 91.02 | 50 | P | N | 34.97 | 0
15922 | 23.1 | 613 | 0.205 | 126 | 109.29 | 75 | P | N | 35.59 | 0
15923 | 29.58 | 785 | 0.219 | 172 | 191.55 | 75 | N | W | 20.39 | 0
15924 | 17.58 | 466 | 0.251 | 117 | 77.42 | 50 | K | H | 32.12 | 0
15925 | 17.84 | 473 | 0.267 | 126 | 85.04 | 50 | K | H | 33.64 | 0
15926 | 17.35 | 460 | 0.235 | 108 | 70.79 | 25 | K | H | 31.31 | 0
15927 | 17.7 | 470 | 0.271 | 127 | 84.94 | 50 | K | W | 34.31 | 1
15928 | 17.36 | 460 | 0.245 | 113 | 73.81 | 50 | K | H | 32.14 | 0
15929 | 17.4 | 462 | 0.252 | 116 | 76.21 | 50 | K | H | 32.91 | 0
15930 | 22.76 | 604 | 0.182 | 110 | 94.07 | 50 | P | N | 34.58 | 0
15931 | 30.38 | 806 | 0.266 | 214 | 245.42 | 100 | N | W | 18.69 | 0
15932 | 17.39 | 461 | 0.268 | 124 | 81.12 | 50 | K | H | 34.28 | 0
15933 | 29.77 | 790 | 0.241 | 191 | 213.87 | 75 | N | W | 20.28 | 0
15934 | 30.08 | 798 | 0.238 | 190 | 215.61 | 75 | N | W | 19.34 | 0
15935 | 17.52 | 465 | 0.28 | 130 | 85.98 | 50 | K | H | 33.09 | 0
15936 | 17.47 | 463 | 0.258 | 119 | 78.7 | 50 | K | H | 34.54 | 0
15937 | 16.97 | 450 | 0.247 | 111 | 71.11 | 50 | K | H | 33.38 | 0
15938 | 30.09 | 798 | 0.241 | 193 | 218.41 | 75 | N | W | 20.99 | 0
15939 | 17.01 | 451 | 0.232 | 105 | 67.15 | 25 | K | H | 33.17 | 0
15940 | 17.74 | 471 | 0.265 | 125 | 83.44 | 50 | K | H | 32.38 | 0
15941 | 17.01 | 451 | 0.223 | 101 | 64.53 | 25 | K | H | 31.86 | 0
15942 | 30.48 | 808 | 0.248 | 200 | 230.29 | 75 | N | W | 18.9 | 0
15943 | 22.75 | 603 | 0.183 | 111 | 94.79 | 50 | P | N | 35.49 | 0
15944 | 22.5 | 597 | 0.183 | 109 | 92.72 | 50 | P | N | 35.29 | 0
15945 | 29.9 | 793 | 0.233 | 185 | 208.46 | 75 | N | W | 21.09 | 0
15946 | 17.44 | 463 | 0.267 | 123 | 81.13 | 50 | K | H | 32.16 | 0
15947 | 17.14 | 455 | 0.231 | 137 | 67.93 | 25 | K | H | 32.54 | 1
15948 | 17.44 | 463 | 0.229 | 106 | 69.78 | 25 | K | H | 32.56 | 0
15949 | 17.73 | 470 | 0.264 | 124 | 82.91 | 50 | K | H | 33.14 | 0
15950 | 23.07 | 612 | 0.209 | 128 | 111.04 | 75 | P | N | 35.72 | 0
15951 | 22.6 | 600 | 0.184 | 110 | 94.04 | 50 | P | N | 36.04 | 0
15952 | 29.76 | 789 | 0.211 | 166 | 186.75 | 75 | N | W | 19.96 | 0
15953 | 22.46 | 596 | 0.175 | 104 | 88.42 | 50 | P | N | 35.05 | 0
15954 | 17.4 | 462 | 0.247 | 114 | 74.74 | 50 | K | H | 35.25 | 0
15955 | 22.35 | 593 | 0.147 | 87 | 73.26 | 0 | P | N | 34.78 | 0
15956 | 17.22 | 457 | 0.236 | 108 | 70.06 | 25 | K | H | 32.41 | 0
15957 | 22.55 | 598 | 0.19 | 114 | 96.65 | 50 | P | N | 35.37 | 0
15958 | 17.3 | 459 | 0.236 | 108 | 70.55 | 25 | K | H | 33.83 | 0
15959 | 17.54 | 465 | 0.268 | 124 | 82.27 | 50 | K | H | 32.47 | 0
15960 | 17.38 | 461 | 0.239 | 110 | 72.22 | 50 | K | H | 32.4 | 0
15961 | 22.92 | 608 | 0.195 | 119 | 102.59 | 50 | P | N | 34.97 | 0
15962 | 22.44 | 595 | 0.159 | 95 | 80.34 | 25 | P | N | 34.09 | 0
15963 | 22.15 | 587 | 0.152 | 89 | 74.35 | 25 | P | N | 34.95 | 0
15964 | 30.34 | 805 | 0.258 | 207 | 237.09 | 100 | N | W | 20.85 | 0
15965 | 30.97 | 822 | 0.318 | 261 | 305.22 | 100 | N | W | 20.38 | 0
15966 | 17.84 | 473 | 0.277 | 131 | 88.09 | 75 | K | H | 31.97 | 0
15967 | 22.48 | 596 | 0.156 | 93 | 78.79 | 25 | P | N | 34.61 | 0
15968 | 23.05 | 611 | 0.199 | 122 | 105.92 | 50 | P | N | 34.71 | 0
15969 | 30.65 | 813 | 0.277 | 226 | 260.75 | 100 | N | W | 19.43 | 0
15970 | 17.18 | 456 | 0.255 | 116 | 75.24 | 50 | K | H | 33.7 | 0
15971 | 22.9 | 607 | 0.207 | 125 | 108.32 | 75 | P | N | 34.62 | 0
15972 | 30.07 | 798 | 0.246 | 196 | 222.2 | 75 | N | W | 20.19 | 0
15973 | 22.14 | 587 | 0.158 | 93 | 77.36 | 25 | P | N | 34.75 | 0
15974 | 17.07 | 453 | 0.246 | 111 | 71.76 | 50 | K | H | 32.56 | 0
15975 | 30.05 | 797 | 0.255 | 203 | 229.88 | 100 | N | W | 21.9 | 0
15976 | 17.53 | 465 | 0.261 | 121 | 80.26 | 50 | K | H | 32.36 | 0
15977 | 22.64 | 601 | 0.178 | 107 | 91.22 | 50 | P | N | 35.47 | 0
15978 | 17.33 | 460 | 0.227 | 104 | 68.11 | 25 | K | H | 33.51 | 0
15979 | 17.64 | 468 | 0.273 | 128 | 84.89 | 50 | K | H | 33.6 | 0
15980 | 17.38 | 461 | 0.255 | 118 | 77.03 | 50 | K | H | 33.23 | 0
15981 | 22.64 | 601 | 0.188 | 113 | 96.41 | 50 | P | N | 35.87 | 0
15982 | 30.72 | 815 | 0.288 | 234 | 271.48 | 100 | N | W | 19.79 | 0
15983 | 22.7 | 602 | 0.186 | 112 | 96.09 | 50 | P | N | 35.44 | 0
15984 | 23.23 | 616 | 0.223 | 137 | 120.25 | 75 | P | N | 34.1 | 0
15985 | 30.25 | 802 | 0.242 | 194 | 221.11 | 75 | N | W | 20.57 | 0
15986 | 29.91 | 793 | 0.262 | 208 | 234.64 | 100 | N | W | 19.79 | 0
15987 | 29.83 | 791 | 0.227 | 179 | 201.75 | 75 | N | W | 18.69 | 0
15988 | 22.77 | 604 | 0.201 | 121 | 104.1 | 50 | P | N | 35.54 | 0
15989 | 30.07 | 798 | 0.246 | 196 | 222.5 | 75 | N | W | 18.82 | 0
15990 | 22.4 | 594 | 0.186 | 111 | 93.44 | 50 | P | N | 36.08 | 0
15991 | 29.32 | 778 | 0.192 | 149 | 164.68 | 75 | N | W | 20.85 | 0
15992 | 30.56 | 811 | 0.286 | 232 | 266.74 | 100 | N | W | 19.3 | 0
15993 | 29.85 | 792 | 0.245 | 194 | 217.99 | 75 | N | W | 19 | 0
15994 | 30.47 | 808 | 0.258 | 209 | 239.96 | 100 | N | W | 20.07 | 0
15995 | 22.28 | 591 | 0.164 | 97 | 81.5 | 25 | P | N | 35.32 | 0
15996 | 17.66 | 468 | 0.266 | 124 | 82.88 | 50 | K | H | 31.97 | 0
15997 | 29.99 | 796 | 0.25 | 199 | 224.96 | 75 | N | W | 20.96 | 0
15998 | 17.1 | 454 | 0.23 | 104 | 67.34 | 25 | K | H | 31.17 | 0
15999 | 16.95 | 450 | 0.21 | 94 | 60.26 | 25 | K | H | 33.38 | 0
16000 | 22.59 | 599 | 0.17 | 102 | 87 | 25 | P | N | 34.83 | 0
16001 | 29.72 | 788 | 0.205 | 161 | 180.96 | 75 | N | W | 20.55 | 0
16002 | 17.07 | 453 | 0.22 | 99 | 64.01 | 25 | K | H | 33.82 | 0
16003 | 29.99 | 795 | 0.252 | 200 | 226.38 | 75 | N | W | 21.46 | 0
16004 | 22.48 | 596 | 0.185 | 110 | 93.35 | 50 | P | N | 36.32 | 0
16005 | 22.78 | 604 | 0.185 | 112 | 95.79 | 50 | P | N | 34.3 | 0
16006 | 17.57 | 466 | 0.279 | 130 | 86.18 | 50 | K | H | 32.57 | 0
16007 | 17.81 | 472 | 0.28 | 132 | 88.8 | 75 | K | H | 33.77 | 0
16008 | 16.88 | 448 | 0.212 | 95 | 60.48 | 25 | K | H | 32.39 | 0
16009 | 17.37 | 461 | 0.232 | 107 | 70.06 | 25 | K | H | 33.08 | 0
16010 | 17.4 | 461 | 0.241 | 111 | 72.94 | 50 | K | H | 31.41 | 0
16011 | 30.12 | 799 | 0.254 | 203 | 230.81 | 100 | N | H | 20.35 | 1
16012 | 17.32 | 459 | 0.246 | 113 | 73.85 | 50 | K | H | 33.6 | 0
16013 | 30.13 | 799 | 0.243 | 194 | 220.37 | 75 | N | W | 18.42 | 0
16014 | 22.75 | 604 | 0.178 | 108 | 92.3 | 50 | P | N | 35.56 | 0
16015 | 22.44 | 595 | 0.169 | 100 | 84.88 | 25 | P | N | 34.84 | 0
16016 | 22.55 | 598 | 0.162 | 97 | 82.41 | 25 | P | N | 33.84 | 0
16017 | 29.38 | 779 | 0.204 | 204 | 176.16 | 75 | N | W | 19.95 | 0
16018 | 30.51 | 809 | 0.282 | 228 | 262.27 | 100 | N | W | 20.12 | 0
16019 | 29.97 | 795 | 0.244 | 194 | 219.3 | 75 | N | W | 19.75 | 0
16020 | 17.07 | 453 | 0.224 | 101 | 65.12 | 25 | K | H | 33.56 | 0
16021 | 22.47 | 596 | 0.18 | 107 | 90.79 | 50 | P | N | 34.93 | 0
16022 | 22.65 | 601 | 0.213 | 128 | 109.22 | 75 | P | N | 35.41 | 0
16023 | 22.96 | 609 | 0.203 | 123 | 106.87 | 50 | P | N | 34.52 | 0
16024 | 22.61 | 600 | 0.166 | 100 | 84.94 | 25 | P | N | 34.77 | 0
16025 | 29.24 | 776 | 0.176 | 175 | 150.68 | 75 | N | W | 19.13 | 0
16026 | 22.91 | 608 | 0.189 | 115 | 99.22 | 50 | P | N | 35.45 | 0
16027 | 16.87 | 447 | 0.211 | 94 | 59.95 | 25 | K | H | 33.47 | 0
16028 | 17.3 | 459 | 0.256 | 117 | 76.54 | 50 | K | H | 33.75 | 0
16029 | 23.03 | 611 | 0.211 | 129 | 111.98 | 75 | P | W | 36.13 | 1
16030 | 30.21 | 801 | 0.251 | 201 | 228.84 | 75 | N | W | 20.51 | 0
16031 | 17.45 | 463 | 0.265 | 123 | 80.81 | 50 | K | H | 35.85 | 0
16032 | 22.85 | 606 | 0.195 | 118 | 102.07 | 50 | P | N | 35.02 | 0
16033 | 17.32 | 459 | 0.234 | 108 | 70.22 | 25 | K | H | 32.4 | 0
16034 | 30.4 | 806 | 0.26 | 209 | 239.86 | 100 | N | W | 18.86 | 0
16035 | 22.38 | 594 | 0.173 | 103 | 86.61 | 25 | P | N | 34.27 | 0
16036 | 17.11 | 454 | 0.231 | 105 | 67.74 | 25 | K | H | 31.82 | 0
16037 | 29.8 | 790 | 0.227 | 180 | 201.93 | 75 | N | W | 19.07 | 0
16038 | 17.38 | 461 | 0.262 | 121 | 79.33 | 50 | K | H | 32.39 | 0
16039 | 30.25 | 802 | 0.258 | 207 | 235.77 | 100 | N | W | 20.46 | 0
16040 | 30.43 | 807 | 0.275 | 222 | 254.3 | 100 | N | W | 19.1 | 0
16041 | 29.98 | 795 | 0.242 | 192 | 217.1 | 75 | N | W | 20.04 | 0
16042 | 17.49 | 464 | 0.261 | 121 | 79.74 | 50 | K | H | 33.78 | 0
16043 | 30.33 | 804 | 0.275 | 221 | 252.72 | 100 | N | W | 18.94 | 0
16044 | 22.42 | 595 | 0.175 | 104 | 87.77 | 50 | P | N | 35.16 | 0
16045 | 17.41 | 462 | 0.265 | 122 | 80.31 | 50 | K | H | 32.54 | 0
16046 | 17.31 | 459 | 0.268 | 123 | 80.44 | 50 | K | H | 31.42 | 0
16047 | 30.08 | 798 | 0.248 | 198 | 224.01 | 75 | N | W | 21.17 | 0
16048 | 17.65 | 468 | 0.26 | 122 | 80.88 | 50 | K | H | 32.34 | 0
16049 | 22.12 | 587 | 0.157 | 92 | 76.75 | 25 | P | N | 33.11 | 0
16050 | 17.63 | 468 | 0.272 | 127 | 84.59 | 50 | K | H | 32.06 | 0
16051 | 22.5 | 597 | 0.174 | 104 | 88.16 | 50 | P | N | 34.45 | 0
16052 | 17.11 | 454 | 0.244 | 111 | 71.39 | 50 | K | H | 34.27 | 0
16053 | 30.51 | 809 | 0.272 | 220 | 252.82 | 100 | N | W | 18.85 | 0
16054 | 22.39 | 594 | 0.182 | 108 | 91.07 | 50 | P | N | 35.78 | 0
16055 | 29.66 | 787 | 0.221 | 222 | 193.98 | 75 | N | W | 19.46 | 1
16056 | 22.65 | 601 | 0.17 | 102 | 87.35 | 25 | P | N | 34.07 | 0
16057 | 30.35 | 805 | 0.267 | 215 | 246.03 | 100 | N | W | 20.91 | 0
16058 | 29.62 | 786 | 0.218 | 171 | 190.89 | 75 | N | W | 19.29 | 0
16059 | 22.4 | 594 | 0.168 | 100 | 84.43 | 25 | P | N | 33.88 | 0
16060 | 17.22 | 457 | 0.232 | 106 | 68.82 | 25 | K | H | 33.01 | 0
16061 | 29.57 | 784 | 0.217 | 171 | 190.09 | 75 | N | W | 19.26 | 0
16062 | 22.66 | 601 | 0.17 | 102 | 87.33 | 25 | P | N | 35.77 | 0
16063 | 22.54 | 598 | 0.171 | 133 | 86.97 | 25 | P | N | 33.97 | 1
16064 | 23.1 | 613 | 0.211 | 129 | 112.72 | 75 | P | N | 34.97 | 0
16065 | 17.96 | 476 | 0.279 | 133 | 89.85 | 75 | K | H | 31.91 | 0
16066 | 30.39 | 806 | 0.276 | 222 | 254.6 | 100 | N | W | 21.37 | 0
16067 | 30.08 | 798 | 0.23 | 184 | 208.33 | 75 | N | W | 20.63 | 0
16068 | 17.06 | 452 | 0.235 | 106 | 68.27 | 25 | K | H | 34.94 | 0
16069 | 17.82 | 473 | 0.285 | 135 | 90.42 | 75 | K | H | 33.98 | 0
16070 | 22.79 | 605 | 0.197 | 119 | 102.45 | 50 | P | N | 34.48 | 0
16071 | 22.6 | 599 | 0.167 | 100 | 85.15 | 25 | P | N | 35.07 | 0
16072 | 30.15 | 800 | 0.239 | 191 | 216.99 | 75 | N | W | 19.99 | 0
16073 | 22.36 | 593 | 0.165 | 98 | 82.46 | 25 | P | N | 35.94 | 0
16074 | 29.43 | 781 | 0.205 | 204 | 177.16 | 75 | N | W | 19.78 | 0
16075 | 29.96 | 795 | 0.231 | 183 | 207.29 | 75 | N | W | 21.36 | 0
16076 | 22.28 | 591 | 0.167 | 99 | 83.12 | 25 | P | N | 35.65 | 0
16077 | 17.76 | 471 | 0.277 | 130 | 87.25 | 75 | K | H | 33.47 | 0
16078 | 30.11 | 799 | 0.237 | 189 | 214.83 | 75 | N | W | 20.27 | 0
16079 | 17.2 | 456 | 0.242 | 111 | 71.7 | 50 | K | H | 34.02 | 0
16080 | 22.33 | 592 | 0.173 | 103 | 86.44 | 25 | P | N | 34.68 | 0
16081 | 29.69 | 787 | 0.224 | 176 | 197.28 | 75 | N | W | 19.69 | 0
16082 | 30.19 | 801 | 0.251 | 201 | 228.71 | 75 | N | W | 18.26 | 0
16083 | 17.15 | 455 | 0.235 | 107 | 69.12 | 25 | K | H | 32.37 | 0
16084 | 29.89 | 793 | 0.248 | 197 | 221.61 | 75 | N | W | 21.72 | 0
16085 | 30.03 | 796 | 0.235 | 187 | 211.99 | 75 | N | W | 20.34 | 0
16086 | 22.36 | 593 | 0.163 | 97 | 81.69 | 25 | P | N | 36.43 | 0
16087 | 22.4 | 594 | 0.168 | 100 | 84.49 | 25 | P | N | 35.14 | 0
16088 | 17.43 | 462 | 0.274 | 126 | 83.13 | 50 | K | H | 32.95 | 0
16089 | 22.43 | 595 | 0.172 | 102 | 86.48 | 25 | P | N | 34.82 | 0
16090 | 22.62 | 600 | 0.158 | 95 | 80.94 | 25 | P | N | 34.41 | 0
16091 | 22.21 | 589 | 0.181 | 107 | 89.24 | 50 | P | N | 33.79 | 0
16092 | 30.21 | 801 | 0.265 | 212 | 241.64 | 100 | N | W | 19.52 | 0
16093 | 17.44 | 462 | 0.232 | 107 | 70.54 | 25 | K | H | 34.79 | 0
16094 | 22.67 | 601 | 0.18 | 108 | 92.34 | 50 | P | N | 34.05 | 0
16095 | 17.44 | 463 | 0.264 | 122 | 80.43 | 50 | K | H | 33.16 | 0
16096 | 22.94 | 608 | 0.196 | 120 | 103.34 | 50 | P | N | 35.48 | 0
16097 | 29.81 | 791 | 0.229 | 181 | 203.68 | 75 | N | W | 17.88 | 0
16098 | 22.76 | 604 | 0.184 | 111 | 95.45 | 50 | P | N | 34.86 | 0
16099 | 22.08 | 586 | 0.149 | 87 | 72.56 | 0 | P | N | 34.36 | 0
16100 | 29.63 | 786 | 0.233 | 183 | 204.58 | 75 | N | W | 20.31 | 0
16101 | 17.22 | 457 | 0.248 | 113 | 73.67 | 50 | K | H | 32.85 | 0
16102 | 29.77 | 790 | 0.237 | 187 | 210.03 | 75 | N | W | 19.97 | 0
16103 | 17.34 | 460 | 0.262 | 121 | 78.89 | 50 | K | H | 32.37 | 0
16104 | 22.61 | 600 | 0.184 | 110 | 94.02 | 50 | P | N | 35.67 | 0
16105 | 17.37 | 461 | 0.248 | 114 | 74.88 | 50 | K | H | 32.25 | 0
16106 | 17.44 | 463 | 0.25 | 116 | 76.04 | 50 | K | H | 31.37 | 0
16107 | 17.17 | 456 | 0.243 | 111 | 71.58 | 50 | K | H | 33.45 | 0
16108 | 22.82 | 605 | 0.18 | 109 | 93.78 | 50 | P | N | 35.68 | 0
16109 | 29.85 | 792 | 0.251 | 198 | 223.28 | 75 | N | W | 18.54 | 0
16110 | 22.65 | 601 | 0.2 | 120 | 102.8 | 50 | P | N | 35.62 | 0
16111 | 17.38 | 461 | 0.234 | 108 | 70.58 | 25 | K | H | 31.66 | 0
16112 | 17.46 | 463 | 0.26 | 120 | 79.21 | 50 | K | H | 32.83 | 0
16113 | 22.68 | 602 | 0.177 | 107 | 91.1 | 50 | P | N | 35.69 | 0
16114 | 22.33 | 592 | 0.164 | 97 | 81.72 | 25 | P | N | 35.64 | 0
16115 | 29.91 | 793 | 0.259 | 206 | 231.76 | 100 | N | W | 19.15 | 0
16116 | 29.35 | 779 | 0.211 | 164 | 181.83 | 75 | N | W | 18.02 | 0
16117 | 17.55 | 465 | 0.265 | 123 | 81.52 | 50 | K | H | 34.9 | 0
16118 | 29.77 | 790 | 0.214 | 169 | 189.85 | 75 | N | W | 18.95 | 0
16119 | 30.36 | 805 | 0.255 | 206 | 235.36 | 100 | N | W | 19.13 | 0
16120 | 17.56 | 466 | 0.257 | 120 | 79.17 | 50 | K | H | 32.54 | 0
16121 | 22.51 | 597 | 0.165 | 98 | 83.56 | 25 | P | N | 33.24 | 0
16122 | 22.6 | 600 | 0.168 | 101 | 85.89 | 25 | P | N | 33.88 | 0
16123 | 22.49 | 597 | 0.155 | 92 | 78.2 | 25 | P | H | 34.49 | 1
16124 | 29.79 | 790 | 0.23 | 182 | 203.86 | 75 | N | W | 20.05 | 0
16125 | 17.51 | 464 | 0.257 | 119 | 78.83 | 50 | K | H | 34.19 | 0
16126 | 30.14 | 799 | 0.259 | 207 | 235.69 | 100 | N | W | 18.09 | 0
16127 | 23.14 | 614 | 0.214 | 131 | 114.52 | 75 | P | N | 34.74 | 0
16128 | 16.96 | 450 | 0.233 | 105 | 67.05 | 25 | K | H | 31.52 | 0
16129 | 17.16 | 455 | 0.237 | 108 | 69.73 | 25 | K | H | 33.71 | 0
16130 | 22.9 | 607 | 0.209 | 127 | 109.6 | 75 | P | N | 35.27 | 0
16131 | 22.61 | 600 | 0.185 | 111 | 94.55 | 50 | P | N | 37.28 | 0
16132 | 22.59 | 599 | 0.173 | 104 | 88.39 | 50 | P | N | 36.12 | 0
16133 | 29.4 | 780 | 0.218 | 170 | 188.04 | 75 | N | W | 21.47 | 0
16134 | 29.95 | 795 | 0.256 | 203 | 229.57 | 100 | N | W | 20.67 | 0
16135 | 30.04 | 797 | 0.236 | 188 | 213.34 | 75 | N | W | 17.69 | 0
16136 | 21.98 | 583 | 0.134 | 78 | 64.95 | 0 | P | N | 34.82 | 1
16137 | 30.35 | 805 | 0.268 | 216 | 247.2 | 100 | N | W | 19.55 | 0
16138 | 22.26 | 591 | 0.16 | 94 | 79.27 | 25 | P | N | 36.38 | 0
16139 | 17.57 | 466 | 0.272 | 127 | 84.04 | 50 | K | H | 33.7 | 0
16140 | 30.11 | 799 | 0.244 | 195 | 221.62 | 75 | N | W | 19.73 | 0
16141 | 29.91 | 793 | 0.216 | 171 | 193.05 | 75 | N | W | 20.26 | 0
16142 | 17.36 | 461 | 0.235 | 108 | 70.9 | 50 | K | H | 31.68 | 0
16143 | 22.4 | 594 | 0.165 | 98 | 82.92 | 25 | P | N | 34.27 | 0
16144 | 30.23 | 802 | 0.247 | 198 | 225.43 | 75 | N | W | 20.14 | 0
16145 | 22.62 | 600 | 0.177 | 106 | 90.53 | 50 | P | N | 34.93 | 0
16146 | 22.61 | 600 | 0.187 | 112 | 95.81 | 50 | P | N | 35.48 | 0
16147 | 22.33 | 592 | 0.152 | 90 | 75.88 | 25 | P | N | 36.23 | 0
16148 | 17.06 | 453 | 0.229 | 104 | 66.61 | 25 | K | H | 32.76 | 0
16149 | 23.04 | 611 | 0.197 | 120 | 104.47 | 50 | P | N | 35.47 | 0
16150 | 29.87 | 792 | 0.233 | 185 | 207.84 | 75 | N | W | 19.44 | 0
16151 | 22.56 | 598 | 0.171 | 102 | 87.1 | 25 | P | N | 36.02 | 0
16152 | 29.77 | 790 | 0.223 | 176 | 197.34 | 75 | N | W | 19.53 | 0
16153 | 22.23 | 590 | 0.155 | 119 | 76.77 | 25 | P | N | 34.16 | 0
16154 | 23.03 | 611 | 0.207 | 127 | 109.89 | 75 | P | N | 34.4 | 0
16155 | 22.79 | 605 | 0.177 | 107 | 92.12 | 50 | P | N | 32.93 | 0
16156 | 29.85 | 792 | 0.229 | 181 | 203.77 | 75 | N | W | 19.25 | 0
16157 | 30.37 | 806 | 0.263 | 212 | 243.11 | 100 | N | W | 19.45 | 0
16158 | 29.73 | 788 | 0.23 | 181 | 203.39 | 75 | N | W | 19.36 | 0
16159 | 30.27 | 803 | 0.267 | 214 | 244.48 | 100 | N | W | 19.79 | 0
16160 | 30.29 | 804 | 0.265 | 213 | 243.24 | 100 | N | W | 19.44 | 0
16161 | 29.93 | 794 | 0.233 | 185 | 208.43 | 75 | N | W | 17.88 | 0
16162 | 30.62 | 812 | 0.281 | 228 | 263.4 | 100 | N | W | 19.71 | 0
16163 | 22.83 | 606 | 0.192 | 116 | 100.13 | 50 | P | N | 33.82 | 0
16164 | 22.62 | 600 | 0.176 | 106 | 90.06 | 50 | P | N | 35.63 | 0
16165 | 30.12 | 799 | 0.249 | 199 | 226.02 | 75 | N | W | 20.54 | 0
16166 | 17.48 | 464 | 0.238 | 110 | 72.68 | 50 | K | H | 32.41 | 0
16167 | 17.28 | 458 | 0.246 | 113 | 73.57 | 50 | K | H | 33.73 | 0
16168 | 29.6 | 785 | 0.227 | 228 | 198.71 | 75 | N | H | 21.29 | 1
16169 | 22.96 | 609 | 0.204 | 124 | 107.64 | 50 | P | N | 34.02 | 0
16170 | 17.73 | 470 | 0.279 | 131 | 87.82 | 75 | K | H | 33.94 | 0
16171 | 22.81 | 605 | 0.196 | 119 | 102.04 | 50 | P | N | 35.22 | 0
16172 | 22.61 | 600 | 0.179 | 107 | 91.59 | 50 | P | N | 35.55 | 0
16173 | 30.2 | 801 | 0.249 | 200 | 227.46 | 75 | N | W | 19.93 | 0
16174 | 29.68 | 787 | 0.226 | 178 | 199.42 | 75 | N | W | 20.65 | 0
16175 | 16.99 | 451 | 0.249 | 112 | 71.89 | 50 | K | H | 31.66 | 0
16176 | 22.59 | 599 | 0.181 | 109 | 92.5 | 50 | P | N | 36.43 | 0
16177 | 29.59 | 785 | 0.211 | 166 | 184.69 | 75 | N | W | 20.55 | 0
16178 | 29.95 | 794 | 0.23 | 183 | 206.18 | 75 | N | W | 20.64 | 0
16179 | 29.89 | 793 | 0.223 | 177 | 199.2 | 75 | N | W | 18.6 | 0
16180 | 29.8 | 791 | 0.238 | 188 | 211.07 | 75 | N | W | 19.22 | 0
16181 | 30.09 | 798 | 0.257 | 205 | 232.81 | 100 | N | W | 19.83 | 0
16182 | 29.36 | 779 | 0.211 | 164 | 181.43 | 75 | N | W | 18.13 | 0
16183 | 17.43 | 462 | 0.264 | 122 | 80.29 | 50 | K | H | 33.57 | 0
16184 | 17.53 | 465 | 0.272 | 127 | 83.65 | 50 | K | H | 33.28 | 0
16185 | 29.61 | 786 | 0.236 | 185 | 206.7 | 75 | N | W | 19.25 | 0
16186 | 16.8 | 446 | 0.213 | 124 | 60.25 | 25 | K | H | 31.71 | 0
16187 | 29.51 | 783 | 0.206 | 161 | 179.64 | 75 | N | W | 17.83 | 0
16188 | 17.08 | 453 | 0.231 | 105 | 67.54 | 25 | K | H | 31.94 | 0
16189 | 17.43 | 462 | 0.245 | 113 | 74.51 | 50 | K | H | 32.67 | 0
16190 | 29.43 | 781 | 0.203 | 158 | 175.55 | 75 | N | W | 20.33 | 0
16191 | 22.81 | 605 | 0.199 | 121 | 103.74 | 50 | P | N | 34.29 | 0
16192 | 29.96 | 795 | 0.253 | 201 | 226.85 | 75 | N | W | 17.79 | 0
16193 | 29.75 | 789 | 0.242 | 191 | 214.38 | 75 | N | W | 20.18 | 0
16194 | 17.08 | 453 | 0.226 | 133 | 65.84 | 25 | K | H | 30.81 | 1
16195 | 30.09 | 798 | 0.258 | 206 | 233.85 | 100 | N | W | 20.26 | 0
16196 | 22.79 | 605 | 0.2 | 121 | 103.77 | 50 | P | N | 34.81 | 0
16197 | 22.62 | 600 | 0.168 | 131 | 86.05 | 25 | P | N | 35.91 | 1
16198 | 17.8 | 472 | 0.283 | 134 | 89.66 | 75 | K | N | 35.25 | 1
16199 | 30.21 | 801 | 0.264 | 212 | 240.9 | 100 | N | W | 19.82 | 0
16200 | 30.28 | 803 | 0.237 | 191 | 217.75 | 75 | N | W | 18.96 | 0
16201 | 17.55 | 466 | 0.249 | 116 | 76.68 | 50 | K | H | 34.59 | 0
16202 | 23.05 | 612 | 0.2 | 122 | 106.33 | 50 | P | N | 34.63 | 0
16203 | 30.32 | 804 | 0.242 | 195 | 222.56 | 75 | N | W | 21.65 | 0
16204 | 29.59 | 785 | 0.215 | 169 | 188.52 | 75 | N | W | 20.79 | 0
16205 | 29.97 | 795 | 0.224 | 178 | 201.66 | 75 | N | W | 18.94 | 0
16206 | 29.78 | 790 | 0.237 | 187 | 209.96 | 75 | N | W | 18.44 | 0
16207 | 22.44 | 595 | 0.167 | 100 | 84.19 | 25 | P | N | 34.62 | 0
16208 | 29.67 | 787 | 0.232 | 183 | 204.69 | 75 | N | W | 20.72 | 0
16209 | 17.47 | 464 | 0.276 | 128 | 84.3 | 50 | K | H | 31.42 | 0
16210 | 22.72 | 603 | 0.204 | 123 | 105.51 | 50 | P | N | 35.11 | 0
16211 | 23.08 | 612 | 0.202 | 124 | 107.46 | 50 | P | N | 32.86 | 0
16212 | 17.79 | 472 | 0.267 | 126 | 84.56 | 50 | K | H | 32.93 | 0
16213 | 22.31 | 592 | 0.156 | 93 | 77.9 | 25 | P | N | 34.05 | 0
16214 | 17.72 | 470 | 0.27 | 127 | 84.85 | 50 | K | H | 31.74 | 0
16215 | 22.46 | 596 | 0.169 | 101 | 85.14 | 25 | P | N | 34.85 | 0
16216 | 17.58 | 466 | 0.27 | 126 | 83.38 | 50 | K | H | 34.82 | 0
16217 | 30.07 | 798 | 0.244 | 195 | 220.98 | 75 | N | W | 21.4 | 0
16218 | 22.32 | 592 | 0.144 | 85 | 71.73 | 0 | P | N | 34.35 | 0
16219 | 22.27 | 591 | 0.168 | 99 | 83.51 | 25 | P | W | 35.25 | 1
16220 | 29.77 | 790 | 0.252 | 199 | 223.63 | 75 | N | W | 18.61 | 0
16221 | 29.8 | 790 | 0.228 | 180 | 202.39 | 75 | N | W | 21.6 | 0
16222 | 21.86 | 580 | 0.157 | 91 | 74.84 | 25 | P | N | 34.13 | 1
16223 | 29.44 | 781 | 0.222 | 173 | 192.47 | 75 | N | W | 21.88 | 0
16224 | 22.25 | 590 | 0.141 | 83 | 69.81 | 0 | P | N | 34.77 | 0
16225 | 17.29 | 459 | 0.252 | 116 | 75.4 | 50 | K | H | 34.65 | 0
16226 | 22.17 | 588 | 0.138 | 81 | 67.83 | 0 | P | N | 33.37 | 0
16227 | 22.1 | 586 | 0.155 | 91 | 75.74 | 25 | P | N | 34.38 | 0
16228 | 30.22 | 802 | 0.25 | 200 | 228.31 | 75 | N | W | 19.71 | 0
16229 | 22.69 | 602 | 0.179 | 108 | 91.99 | 50 | P | N | 36.69 | 0
16230 | 17.18 | 456 | 0.214 | 98 | 63.29 | 25 | K | H | 33.05 | 0
16231 | 17.63 | 468 | 0.264 | 123 | 81.93 | 50 | K | H | 33.36 | 0
16232 | 22.9 | 607 | 0.193 | 117 | 101.38 | 50 | P | N | 35.59 | 0
16233 | 29.79 | 790 | 0.221 | 175 | 196.31 | 75 | N | H | 19.73 | 1
16234 | 17.89 | 475 | 0.298 | 141 | 95.25 | 75 | K | H | 31.89 | 0
16235 | 17.46 | 463 | 0.237 | 110 | 72.35 | 50 | K | H | 32.52 | 0
16236 | 22.61 | 600 | 0.191 | 114 | 97.52 | 50 | P | W | 35.84 | 1
16237 | 17.5 | 464 | 0.278 | 129 | 85.13 | 50 | K | H | 33.23 | 0
16238 | 29.83 | 791 | 0.231 | 183 | 205.39 | 75 | N | W | 19.96 | 0
16239 | 21.73 | 576 | 0.149 | 110 | 70.35 | 0 | P | N | 35.68 | 1
16240 | 18.1 | 480 | 0.306 | 147 | 100.43 | 75 | K | H | 32.92 | 0
16241 | 22.67 | 601 | 0.196 | 118 | 100.9 | 50 | P | N | 34.58 | 0
16242 | 17.44 | 463 | 0.245 | 113 | 74.37 | 50 | K | H | 32.11 | 0
16243 | 29.82 | 791 | 0.221 | 175 | 196.53 | 75 | N | W | 20.72 | 0
16244 | 30.05 | 797 | 0.235 | 187 | 212.03 | 75 | N | W | 19.96 | 0
16245 | 22.36 | 593 | 0.166 | 98 | 82.9 | 25 | P | N | 34.59 | 0
16246 | 30.18 | 801 | 0.238 | 191 | 217.02 | 75 | N | W | 20.12 | 0
16247 | 22.81 | 605 | 0.177 | 107 | 92.23 | 50 | P | N | 35.32 | 0
16248 | 17.68 | 469 | 0.285 | 134 | 89.17 | 75 | K | H | 34.57 | 0
16249 | 30.97 | 822 | 0.29 | 238 | 277.75 | 100 | N | W | 20.23 | 0
16250 | 23.09 | 613 | 0.22 | 135 | 117.41 | 75 | P | N | 34.85 | 0
16251 | 30.24 | 802 | 0.26 | 209 | 237.73 | 100 | N | W | 18.99 | 0
16252 | 30.16 | 800 | 0.254 | 203 | 231.34 | 100 | N | W | 19.77 | 0
16253 | 23.14 | 614 | 0.19 | 117 | 101.8 | 50 | P | N | 34.86 | 0
16254 | 29.28 | 777 | 0.22 | 171 | 188.3 | 75 | N | W | 20.51 | 0
16255 | 29.62 | 786 | 0.234 | 235 | 205.44 | 75 | N | W | 18.78 | 1
16256 | 30.53 | 810 | 0.266 | 216 | 248.21 | 100 | N | W | 21.01 | 0
16257 | 29.93 | 794 | 0.232 | 185 | 208.24 | 75 | N | W | 18.46 | 0
16258 | 17.19 | 456 | 0.239 | 109 | 70.65 | 50 | K | H | 34.21 | 0
16259 | 30.65 | 813 | 0.271 | 221 | 255.04 | 100 | N | W | 19.63 | 0
16260 | 22.73 | 603 | 0.189 | 114 | 97.75 | 50 | P | N | 35.68 | 0
16261 | 22.67 | 601 | 0.173 | 104 | 89.01 | 50 | P | N | 34.28 | 0
16262 | 17.58 | 466 | 0.284 | 133 | 87.87 | 75 | K | H | 33.42 | 0
16263 | 17.92 | 475 | 0.275 | 131 | 88.17 | 75 | K | H | 32.98 | 0
16264 | 22.44 | 595 | 0.156 | 120 | 78.35 | 25 | P | N | 35.29 | 0
16265 | 17.15 | 455 | 0.224 | 102 | 65.97 | 25 | K | H | 34.45 | 0
16266 | 30.44 | 807 | 0.274 | 221 | 253.53 | 100 | N | W | 21.12 | 0
16267 | 30.36 | 805 | 0.267 | 215 | 246.08 | 100 | N | W | 19.8 | 0
16268 | 29.96 | 795 | 0.227 | 181 | 204.02 | 75 | N | W | 18.18 | 0
16269 | 17.13 | 454 | 0.233 | 106 | 68.41 | 25 | K | H | 32.67 | 0
16270 | 17.09 | 453 | 0.224 | 102 | 65.49 | 25 | K | H | 31.92 | 0
16271 | 17.34 | 460 | 0.254 | 117 | 76.39 | 50 | K | H | 34.18 | 0
16272 | 22.55 | 598 | 0.168 | 100 | 85.19 | 25 | P | N | 36.42 | 0
16273 | 17.53 | 465 | 0.276 | 128 | 84.69 | 50 | K | H | 33.42 | 0
16274 | 30.63 | 812 | 0.29 | 235 | 271.74 | 100 | N | W | 19.56 | 0
16275 | 17.43 | 462 | 0.23 | 106 | 69.95 | 25 | K | H | 33.8 | 0
16276 | 16.99 | 451 | 0.196 | 88 | 56.65 | 0 | K | H | 33.01 | 0
16277 | 22.22 | 589 | 0.143 | 110 | 70.64 | 0 | P | N | 35.48 | 0
16278 | 22.67 | 601 | 0.195 | 118 | 100.48 | 50 | P | N | 33.5 | 0
16279 | 30.17 | 800 | 0.256 | 205 | 232.72 | 100 | N | W | 19.31 | 0
16280 | 17.63 | 468 | 0.278 | 130 | 86.54 | 50 | K | H | 33.07 | 0
16281 | 22.35 | 593 | 0.166 | 128 | 83.04 | 25 | P | N | 34.57 | 1
16282 | 17.26 | 458 | 0.216 | 99 | 64.45 | 25 | K | H | 32.66 | 0
16283 | 22.85 | 606 | 0.206 | 125 | 107.58 | 50 | P | N | 34.95 | 0
16284 | 22.21 | 589 | 0.157 | 93 | 77.51 | 25 | P | N | 33.5 | 0
16285 | 17.7 | 469 | 0.277 | 130 | 86.84 | 50 | K | H | 33.47 | 0
16286 | 30.52 | 809 | 0.256 | 207 | 238.44 | 100 | N | W | 20.39 | 0
16287 | 30.22 | 802 | 0.239 | 192 | 218.55 | 75 | N | W | 17.54 | 0
16288 | 23.18 | 615 | 0.235 | 145 | 126.32 | 75 | P | N | 35.08 | 0
16289 | 29.64 | 786 | 0.245 | 247 | 215.26 | 75 | N | W | 20.43 | 1
16290 | 22.72 | 603 | 0.19 | 114 | 98.04 | 50 | P | N | 34.72 | 0
16291 | 30.19 | 801 | 0.256 | 205 | 233.1 | 100 | N | W | 18.01 | 0
16292 | 22.83 | 606 | 0.215 | 130 | 112.06 | 75 | P | N | 36.09 | 0
16293 | 22.7 | 602 | 0.178 | 107 | 91.68 | 50 | P | N | 35.22 | 0
16294 | 29.85 | 792 | 0.229 | 181 | 203.91 | 75 | N | W | 21.09 | 0
16295 | 30.06 | 797 | 0.251 | 200 | 226.97 | 75 | N | W | 20.43 | 0
16296 | 30.16 | 800 | 0.249 | 199 | 226.39 | 75 | N | W | 20.62 | 0
16297 | 29.91 | 793 | 0.252 | 200 | 225.46 | 75 | N | W | 18.64 | 0
16298 | 29.74 | 789 | 0.224 | 176 | 197.78 | 75 | N | W | 20.73 | 0
16299 | 29.85 | 792 | 0.25 | 198 | 223.19 | 75 | N | W | 19.78 | 0
16300 | 17.35 | 460 | 0.264 | 122 | 79.62 | 50 | K | W | 33.28 | 1
16301 | 22.2 | 589 | 0.139 | 82 | 68.74 | 0 | P | N | 34.41 | 0
16302 | 30.25 | 802 | 0.247 | 198 | 225.62 | 75 | N | W | 19.44 | 0
16303 | 29.96 | 795 | 0.238 | 189 | 213.37 | 75 | N | W | 17.54 | 0
16304 | 17.44 | 463 | 0.253 | 117 | 76.84 | 50 | K | H | 35.54 | 0
16305 | 30.08 | 798 | 0.239 | 190 | 216.01 | 75 | N | W | 17.83 | 0
16306 | 30.15 | 800 | 0.255 | 204 | 232.2 | 100 | N | W | 18.79 | 0
16307 | 22.03 | 584 | 0.152 | 89 | 73.98 | 25 | P | N | 33.64 | 0
16308 | 23 | 610 | 0.203 | 124 | 107.21 | 50 | P | N | 35 | 0
16309 | 22.57 | 599 | 0.159 | 124 | 81.01 | 25 | P | N | 34.31 | 0
16310 | 30.1 | 798 | 0.245 | 196 | 221.97 | 75 | N | W | 20.3 | 0
16311 | 17.48 | 464 | 0.238 | 110 | 72.8 | 50 | K | H | 32.16 | 0
16312 | 17.44 | 463 | 0.239 | 111 | 72.68 | 50 | K | H | 31.89 | 0
16313 | 17.34 | 460 | 0.26 | 119 | 78.11 | 50 | K | H | 32.76 | 0
16314 | 29.92 | 794 | 0.244 | 194 | 218.39 | 75 | N | W | 18.72 | 0
16315 | 17.01 | 451 | 0.23 | 104 | 66.68 | 25 | K | H | 32.52 | 0
16316 | 30.17 | 800 | 0.24 | 192 | 218.05 | 75 | N | W | 19.95 | 0
16317 | 29.64 | 786 | 0.234 | 235 | 205.43 | 75 | N | W | 19.83 | 1
16318 | 17.64 | 468 | 0.259 | 121 | 80.55 | 50 | K | H | 34.33 | 0
16319 | 22.82 | 605 | 0.198 | 120 | 103.1 | 50 | P | N | 35.41 | 0
16320 | 29.67 | 787 | 0.217 | 170 | 190.59 | 75 | N | W | 21.03 | 0
16321 | 29.84 | 792 | 0.236 | 186 | 209.74 | 75 | N | W | 18.79 | 0
16322 | 30.32 | 804 | 0.254 | 204 | 233.5 | 100 | N | W | 19.93 | 0
16323 | 30.15 | 800 | 0.262 | 210 | 238.46 | 100 | N | W | 18.79 | 0
16324 | 29.61 | 786 | 0.227 | 178 | 198.83 | 75 | N | W | 19.92 | 0
16325 | 29.99 | 796 | 0.259 | 206 | 232.62 | 100 | N | W | 20.51 | 0
16326 | 17.71 | 470 | 0.257 | 121 | 80.72 | 50 | K | H | 33.56 | 0
16327 | 22.44 | 595 | 0.164 | 98 | 82.72 | 25 | P | N | 34.57 | 0
16328 | 30.14 | 800 | 0.258 | 206 | 234.54 | 100 | N | W | 18.2 | 0
16329 | 22.55 | 598 | 0.179 | 107 | 91.2 | 50 | P | N | 35.1 | 0
16330 | 22.55 | 598 | 0.174 | 104 | 88.69 | 50 | P | N | 35.34 | 0
16331 | 30.41 | 807 | 0.271 | 219 | 251.03 | 100 | N | W | 19.79 | 0
16332 | 30.24 | 802 | 0.259 | 208 | 237.24 | 100 | N | W | 20.11 | 0
16333 | 22.43 | 595 | 0.175 | 104 | 88.23 | 50 | P | N | 33.87 | 0
16334 | 29.61 | 785 | 0.233 | 234 | 204.31 | 75 | N | W | 19.81 | 1
16335 | 17.2 | 456 | 0.26 | 118 | 76.81 | 50 | K | H | 33.57 | 0
16336 | 30.05 | 797 | 0.237 | 189 | 214.22 | 75 | N | W | 19.19 | 0
16337 | 17.43 | 462 | 0.258 | 119 | 78.26 | 50 | K | H | 33.07 | 0
16338 | 17.58 | 466 | 0.277 | 129 | 85.47 | 50 | K | H | 32.05 | 0
16339 | 16.78 | 445 | 0.201 | 90 | 56.7 | 0 | K | H | 35.18 | 0
16340 | 29.28 | 777 | 0.186 | 185 | 159.31 | 75 | N | W | 19.34 | 0
16341 | 17.34 | 460 | 0.233 | 107 | 69.96 | 25 | K | H | 31.98 | 0
16342 | 22.36 | 593 | 0.187 | 111 | 93.55 | 50 | P | N | 35.71 | 0
16343 | 17.46 | 463 | 0.241 | 111 | 73.36 | 50 | K | H | 31.21 | 0
16344 | 30.12 | 799 | 0.252 | 201 | 228.58 | 75 | N | W | 21.01 | 0
16345 | 23 | 610 | 0.203 | 124 | 107.64 | 50 | P | N | 36.6 | 0
16346 | 17.7 | 469 | 0.291 | 137 | 91.14 | 75 | K | H | 33.39 | 0
16347 | 23.01 | 610 | 0.199 | 121 | 105.3 | 50 | P | N | 35.07 | 0
16348 | 22.47 | 596 | 0.166 | 99 | 83.67 | 25 | P | N | 34.41 | 0
16349 | 17.29 | 459 | 0.256 | 118 | 76.58 | 50 | K | H | 32.79 | 0
16350 | 23.15 | 614 | 0.207 | 127 | 111.11 | 75 | P | N | 34.94 | 0
16351 | 22.96 | 609 | 0.184 | 112 | 96.99 | 50 | P | N | 34.43 | 0
16352 | 17.53 | 465 | 0.253 | 117 | 77.6 | 50 | K | H | 32.71 | 0
16353 | 22.55 | 598 | 0.188 | 112 | 95.47 | 50 | P | N | 34.2 | 0
16354 | 22.89 | 607 | 0.205 | 125 | 107.54 | 50 | P | N | 35.02 | 0
16355 | 17.43 | 462 | 0.251 | 116 | 76.31 | 50 | K | H | 32.48 | 0
16356 | 22.43 | 595 | 0.165 | 98 | 83.02 | 25 | P | N | 34.53 | 0
16357 | 29.28 | 777 | 0.195 | 194 | 167.56 | 75 | N | W | 19.67 | 0
16358 | 22.96 | 609 | 0.199 | 121 | 104.92 | 50 | P | N | 35.16 | 0
16359 | 17.37 | 461 | 0.241 | 111 | 72.75 | 50 | K | H | 33.1 | 0
16360 | 29.9 | 793 | 0.247 | 196 | 220.57 | 75 | N | W | 19.26 | 0
16361 | 17.83 | 473 | 0.281 | 133 | 89.31 | 75 | K | H | 32.32 | 0
16362 | 23.18 | 615 | 0.211 | 130 | 113.19 | 75 | P | N | 35.02 | 0
16363 | 29.97 | 795 | 0.255 | 202 | 228.67 | 75 | N | N | 21.28 | 1
16364 | 30.11 | 799 | 0.263 | 210 | 238.17 | 100 | N | W | 19.89 | 0
16365 | 22.75 | 604 | 0.191 | 115 | 98.84 | 50 | P | N | 35.68 | 0
16366 | 22.82 | 605 | 0.194 | 117 | 101.05 | 50 | P | N | 34.18 | 0
16367 | 17.26 | 458 | 0.259 | 119 | 77.21 | 50 | K | H | 33 | 0
16368 | 22.23 | 590 | 0.162 | 95 | 80.01 | 25 | P | N | 34.96 | 0
16369 | 22.65 | 601 | 0.186 | 112 | 95.41 | 50 | P | N | 36.27 | 0
16370 | 22.8 | 605 | 0.186 | 112 | 96.48 | 50 | P | N | 35.62 | 0
16371 | 22.56 | 599 | 0.186 | 111 | 94.67 | 50 | P | N | 35.59 | 0
16372 | 22.54 | 598 | 0.191 | 114 | 97.08 | 50 | P | N | 35.3 | 0
16373 | 17.15 | 455 | 0.226 | 103 | 66.4 | 25 | K | H | 32.84 | 0
16374 | 16.66 | 442 | 0.219 | 97 | 60.68 | 25 | K | H | 32.85 | 1
16375 | 30.13 | 799 | 0.259 | 207 | 235.06 | 100 | N | W | 19.57 | 0
16376 | 29.98 | 795 | 0.254 | 202 | 228.64 | 75 | N | W | 20.36 | 0
16377 | 29.77 | 790 | 0.23 | 182 | 204.12 | 75 | N | W | 18.94 | 0
16378 | 22.45 | 595 | 0.168 | 100 | 84.48 | 25 | P | N | 35.74 | 0
16379 | 29.93 | 794 | 0.24 | 191 | 215.06 | 75 | N | W | 20.75 | 0
16380 | 17.61 | 467 | 0.25 | 117 | 77.67 | 50 | K | H | 33.12 | 0
16381 | 29.51 | 783 | 0.217 | 170 | 189.03 | 75 | N | W | 19.59 | 0
16382 | 30.31 | 804 | 0.256 | 206 | 235.63 | 100 | N | W | 19.1 | 0
16383 | 22.86 | 606 | 0.192 | 116 | 100.22 | 50 | P | N | 36.24 | 0
16384 | 30.2 | 801 | 0.255 | 204 | 232.54 | 100 | N | W | 20.41 | 0
16385 | 30.06 | 797 | 0.256 | 204 | 231.26 | 100 | N | W | 19.38 | 0
16386 | 17.36 | 461 | 0.258 | 119 | 77.7 | 50 | K | H | 32.87 | 0
16387 | 22.38 | 594 | 0.158 | 94 | 79.35 | 25 | P | N | 35.91 | 0
16388 | 17.18 | 456 | 0.24 | 109 | 70.73 | 50 | K | H | 33.74 | 0
16389 | 30.22 | 802 | 0.245 | 196 | 223.43 | 75 | N | W | 19.75 | 0
16390 | 17.25 | 457 | 0.242 | 111 | 71.93 | 50 | K | H | 33.14 | 0
16391 | 22.83 | 606 | 0.196 | 119 | 102.03 | 50 | P | N | 34.63 | 0
16392 | 22.52 | 597 | 0.169 | 101 | 85.91 | 25 | P | N | 34.4 | 0
16393 | 30.48 | 808 | 0.26 | 211 | 241.93 | 100 | N | W | 20.83 | 0
16394 | 17.69 | 469 | 0.246 | 115 | 76.94 | 50 | K | H | 32.7 | 0
16395 | 29.83 | 791 | 0.243 | 192 | 216.22 | 75 | N | W | 20.99 | 0
16396 | 30.27 | 803 | 0.262 | 210 | 239.62 | 100 | N | W | 19.34 | 0
16397 | 17.66 | 468 | 0.269 | 126 | 83.88 | 50 | K | H | 33.63 | 0
16398 | 22.34 | 592 | 0.163 | 97 | 81.34 | 25 | P | N | 34.1 | 0
16399 | 29.41 | 780 | 0.213 | 166 | 183.86 | 75 | N | W | 19.58 | 0
16400 | 29.77 | 790 | 0.231 | 182 | 204.47 | 75 | N | W | 18.14 | 0
16401 | 17.95 | 476 | 0.282 | 134 | 90.78 | 75 | K | H | 33.78 | 0
16402 | 17.21 | 456 | 0.213 | 97 | 63.14 | 25 | K | H | 33.28 | 0
16403 | 29.97 | 795 | 0.225 | 179 | 202.2 | 75 | N | W | 20.69 | 0
16404 | 30.3 | 804 | 0.249 | 200 | 228.55 | 75 | N | W | 20.39 | 0
16405 | 29.99 | 796 | 0.254 | 202 | 228.83 | 75 | N | W | 17.76 | 0
16406 | 17.19 | 456 | 0.243 | 111 | 71.69 | 50 | K | H | 33.44 | 0
16407 | 29.77 | 790 | 0.222 | 175 | 196.37 | 75 | N | W | 19.93 | 0
16408 | 16.85 | 447 | 0.217 | 97 | 61.51 | 25 | K | H | 31.29 | 0
16409 | 17.75 | 471 | 0.264 | 125 | 83.32 | 50 | K | H | 33.51 | 0
16410 | 22.7 | 602 | 0.185 | 111 | 95.19 | 50 | P | N | 34.97 | 0
16411 | 22.64 | 601 | 0.187 | 112 | 95.67 | 50 | P | N | 34.82 | 0
16412 | 22.41 | 595 | 0.159 | 123 | 79.84 | 25 | P | N | 34.73 | 0
16413 | 29.88 | 793 | 0.234 | 185 | 208.99 | 75 | N | W | 18.39 | 0
16414 | 30.36 | 805 | 0.264 | 213 | 243.46 | 100 | N | W | 18.25 | 0
16415 | 29.53 | 783 | 0.216 | 169 | 188.57 | 75 | N | W | 19.71 | 0
16416 | 29.83 | 791 | 0.26 | 206 | 231.41 | 100 | N | W | 21.05 | 0
16417 | 30.36 | 805 | 0.271 | 218 | 250.05 | 100 | N | W | 19.22 | 0
16418 | 22.89 | 607 | 0.192 | 116 | 100.39 | 50 | P | N | 35.3 | 0
16419 | 22.7 | 602 | 0.186 | 112 | 95.95 | 50 | P | N | 33.11 | 0
16420 | 17.54 | 465 | 0.269 | 125 | 82.81 | 50 | K | H | 33.08 | 0
16421 | 30.05 | 797 | 0.246 | 196 | 222.28 | 75 | N | W | 20.81 | 0
16422 | 22.42 | 595 | 0.182 | 108 | 91.36 | 50 | P | N | 34.79 | 0
16423 | 22.27 | 591 | 0.161 | 95 | 79.77 | 25 | P | N | 34.32 | 0
16424 | 22.57 | 599 | 0.188 | 112 | 95.61 | 50 | P | N | 36.76 | 0
16425 | 22.67 | 601 | 0.179 | 108 | 92.16 | 50 | P | N | 34.82 | 0
16426 | 22.5 | 597 | 0.168 | 100 | 85.08 | 25 | P | N | 33.62 | 0
16427 | 29.97 | 795 | 0.246 | 195 | 220.7 | 75 | N | W | 19.85 | 0
16428 | 17.45 | 463 | 0.268 | 124 | 81.44 | 50 | K | H | 33.11 | 0
16429 | 22.78 | 604 | 0.178 | 107 | 92.32 | 50 | P | N | 34.29 | 0
16430 | 17.66 | 468 | 0.271 | 127 | 84.55 | 50 | K | H | 33.43 | 0
16431 | 30.41 | 807 | 0.257 | 207 | 237.49 | 100 | N | W | 19.56 | 0
16432 | 22.54 | 598 | 0.195 | 117 | 99.05 | 50 | P | N | 35.11 | 0
16433 | 22.76 | 604 | 0.192 | 116 | 99.59 | 50 | P | N | 35.15 | 0
16434 | 17.2 | 456 | 0.244 | 111 | 72.06 | 50 | K | H | 32.92 | 0
16435 | 17.48 | 464 | 0.265 | 123 | 81.06 | 50 | K | H | 33.25 | 0
16436 | 17.5 | 464 | 0.258 | 120 | 78.99 | 50 | K | H | 31.53 | 0
16437 | 16.48 | 437 | 0.201 | 88 | 54.67 | 0 | K | H | 32.85 | 1
16438 | 17.49 | 464 | 0.27 | 125 | 82.55 | 50 | K | H | 32.45 | 0
16439 | 16.85 | 447 | 0.228 | 102 | 64.78 | 25 | K | H | 32.49 | 0
16440 | 17.55 | 466 | 0.271 | 126 | 83.46 | 50 | K | H | 32.85 | 0
16441 | 17.28 | 458 | 0.243 | 111 | 72.58 | 50 | K | H | 32.48 | 0
16442 | 30.35 | 805 | 0.26 | 209 | 239.41 | 100 | N | W | 20.05 | 0
16443 | 22 | 583 | 0.154 | 90 | 74.54 | 25 | P | N | 34.41 | 1
16444 | 18.03 | 478 | 0.268 | 128 | 87.21 | 50 | K | H | 33.12 | 0
16445 | 17.03 | 452 | 0.215 | 126 | 62.27 | 25 | K | H | 31.83 | 0
16446 | 22.53 | 598 | 0.175 | 104 | 88.74 | 50 | P | N | 33.33 | 0
16447 | 17.14 | 455 | 0.24 | 109 | 70.55 | 50 | K | H | 33.18 | 0
16448 | 23.06 | 612 | 0.203 | 124 | 107.87 | 50 | P | N | 35.75 | 0
16449 | 17.4 | 461 | 0.256 | 118 | 77.61 | 50 | K | H | 31.97 | 0
16450 | 23.27 | 617 | 0.21 | 130 | 113.8 | 75 | P | N | 35.9 | 0
16451 | 30.23 | 802 | 0.249 | 199 | 227.26 | 75 | N | W | 20.44 | 0
16452 | 22.59 | 599 | 0.204 | 122 | 104.08 | 50 | P | N | 34.93 | 0
16453 | 23.27 | 617 | 0.226 | 139 | 122.1 | 75 | P | N | 35.33 | 0
16454 | 17.59 | 467 | 0.267 | 125 | 82.74 | 50 | K | H | 33.26 | 0
16455 | 22.37 | 593 | 0.18 | 107 | 90.15 | 50 | P | N | 35.61 | 0
16456 | 29.63 | 786 | 0.203 | 159 | 178.07 | 75 | N | W | 19.75 | 0
16457 | 22.48 | 596 | 0.167 | 100 | 84.49 | 25 | P | N | 36.14 | 0
16458 | 22.48 | 596 | 0.163 | 97 | 82.33 | 25 | P | N | 34.28 | 0
16459 | 29.32 | 778 | 0.18 | 140 | 154.37 | 75 | N | W | 22.44 | 0
16460 | 22.52 | 597 | 0.182 | 109 | 92.56 | 50 | P | N | 35.02 | 0
16461 | 17.62 | 467 | 0.283 | 132 | 87.77 | 75 | K | H | 32.06 | 0
16462 | 22.79 | 604 | 0.208 | 126 | 108.04 | 75 | P | N | 34.53 | 0
16463 | 17.51 | 464 | 0.269 | 125 | 82.63 | 50 | K | H | 34.29 | 0
16464 | 17.81 | 472 | 0.283 | 134 | 89.75 | 75 | K | H | 33.83 | 0
16465 | 22.49 | 596 | 0.179 | 107 | 90.62 | 50 | P | N | 35.31 | 0
16466 | 22.38 | 594 | 0.177 | 105 | 88.51 | 50 | P | N | 34.83 | 0
16467 | 29.64 | 786 | 0.213 | 168 | 187.37 | 75 | N | W | 18.4 | 0
16468 | 17.11 | 454 | 0.233 | 106 | 68.3 | 25 | K | H | 34.1 | 0
16469 | 22.71 | 602 | 0.198 | 119 | 102.05 | 50 | P | N | 34.73 | 0
16470 | 29.65 | 786 | 0.235 | 185 | 206.53 | 75 | N | W | 18.33 | 0
16471 | 17.44 | 463 | 0.253 | 117 | 77.06 | 50 | K | H | 33.73 | 0
16472 | 22.58 | 599 | 0.165 | 99 | 84.35 | 25 | P | N | 34.61 | 0
16473 | 17.5 | 464 | 0.259 | 120 | 79.35 | 50 | K | H | 33.87 | 0
16474 | 17.96 | 476 | 0.274 | 131 | 88.39 | 75 | K | H | 33.93 | 0
16475 | 17.54 | 465 | 0.268 | 125 | 82.49 | 50 | K | H | 33.36 | 0
16476 | 17.19 | 456 | 0.233 | 106 | 68.78 | 25 | K | H | 34.21 | 0
16477 | 16.81 | 446 | 0.212 | 95 | 59.94 | 25 | K | H | 33.96 | 0
16478 | 23.07 | 612 | 0.215 | 131 | 114.25 | 75 | P | N | 35.02 | 0
16479 | 29.6 | 785 | 0.215 | 169 | 188.64 | 75 | N | W | 22.05 | 0
16480 | 29.69 | 788 | 0.245 | 247 | 215.89 | 75 | N | W | 19.97 | 1
16481 | 17.21 | 456 | 0.242 | 111 | 71.76 | 50 | K | H | 32.45 | 0
16482 | 22.8 | 605 | 0.195 | 118 | 101.21 | 50 | P | N | 35.78 | 0
16483 | 29.6 | 785 | 0.226 | 177 | 197.59 | 75 | N | W | 20.29 | 0
16484 | 30.25 | 802 | 0.261 | 210 | 239.29 | 100 | N | W | 18.99 | 0
16485 | 29.55 | 784 | 0.209 | 210 | 182.58 | 75 | N | N | 19.65 | 1
16486 | 17.32 | 459 | 0.252 | 116 | 75.53 | 50 | K | H | 34.44 | 0
16487 | 29.6 | 785 | 0.225 | 177 | 197.19 | 75 | N | W | 19.9 | 0
16488 | 29.73 | 789 | 0.213 | 168 | 188.61 | 75 | N | W | 19.78 | 0
16489 | 17.53 | 465 | 0.272 | 126 | 83.45 | 50 | K | H | 32.71 | 0
16490 | 17.72 | 470 | 0.275 | 129 | 86.33 | 50 | K | H | 32.29 | 0
16491 | 22.81 | 605 | 0.195 | 118 | 101.61 | 50 | P | N | 33.62 | 0
16492 | 17.63 | 468 | 0.265 | 124 | 82.32 | 50 | K | H | 31.89 | 0
16493 | 22.49 | 597 | 0.171 | 102 | 86.33 | 25 | P | N | 35.6 | 0
16494 | 30.19 | 801 | 0.249 | 200 | 227.19 | 75 | N | W | 19.84 | 0
16495 | 17.87 | 474 | 0.256 | 122 | 81.93 | 50 | K | H | 32.46 | 0
16496 | 29.79 | 790 | 0.21 | 166 | 186.38 | 75 | N | W | 19.4 | 0
16497 | 22.46 | 596 | 0.177 | 106 | 89.45 | 50 | P | N | 35.17 | 0
16498 | 29.74 | 789 | 0.208 | 164 | 183.92 | 75 | N | W | 18.98 | 0
16499 | 17.07 | 453 | 0.23 | 104 | 67.08 | 25 | K | H | 31.15 | 0
16500 | 17.62 | 467 | 0.279 | 131 | 86.68 | 75 | K | H | 34.56 | 0
16501 | 30.22 | 802 | 0.243 | 195 | 221.86 | 75 | N | W | 19.76 | 0
16502 | 30.23 | 802 | 0.275 | 221 | 251.76 | 100 | N | W | 20.17 | 0
16503 | 22.61 | 600 | 0.17 | 102 | 87.14 | 25 | P | N | 33.39 | 0
16504 | 17.54 | 465 | 0.268 | 125 | 82.51 | 50 | K | H | 33.1 | 0
16505 | 30.41 | 807 | 0.272 | 220 | 251.8 | 100 | N | W | 20.04 | 0
16506 | 22.5 | 597 | 0.198 | 118 | 100.16 | 50 | P | N | 35.33 | 0
16507 | 22.51 | 597 | 0.191 | 114 | 96.84 | 50 | P | N | 35.98 | 0
16508 | 22.65 | 601 | 0.176 | 105 | 90.04 | 50 | P | N | 32.99 | 0
16509 | 17.64 | 468 | 0.277 | 130 | 86.31 | 50 | K | H | 33.97 | 0
16510 | 22.48 | 596 | 0.189 | 113 | 95.7 | 50 | P | N | 37.73 | 0
16511 | 16.81 | 446 | 0.217 | 97 | 61.21 | 25 | K | H | 31.64 | 0
16512 | 17.03 | 452 | 0.231 | 104 | 67.02 | 25 | K | H | 32.94 | 0
16513 | 29.51 | 783 | 0.197 | 154 | 171.78 | 75 | N | W | 19.34 | 0
16514 | 17.44 | 463 | 0.251 | 116 | 76.35 | 50 | K | H | 34.75 | 0
16515 | 22.22 | 590 | 0.138 | 82 | 68.36 | 0 | P | N | 34.14 | 0
16516 | 29.74 | 789 | 0.24 | 189 | 211.91 | 75 | N | N | 18.83 | 1
16517 | 17.47 | 463 | 0.246 | 114 | 75.01 | 50 | K | H | 32.28 | 0
16518 | 22.53 | 598 | 0.172 | 103 | 87.08 | 25 | P | N | 36.36 | 0
16519 | 17.76 | 471 | 0.27 | 127 | 85.14 | 50 | K | H | 32.38 | 0
16520 | 22.76 | 604 | 0.199 | 120 | 102.92 | 50 | P | N | 32.74 | 0
16521 | 22.22 | 589 | 0.157 | 92 | 77.3 | 25 | P | N | 34.11 | 0
16522 | 30.27 | 803 | 0.258 | 207 | 236.08 | 100 | N | W | 17.69 | 0
16523 | 17.43 | 462 | 0.25 | 116 | 75.98 | 50 | K | H | 33.88 | 0
16524 | 17.42 | 462 | 0.249 | 115 | 75.39 | 50 | K | H | 35.44 | 0
16525 | 17.14 | 455 | 0.231 | 105 | 67.81 | 25 | K | H | 32.63 | 0
16526 | 29.48 | 782 | 0.2 | 201 | 174.16 | 75 | N | W | 21.17 | 0
16527 | 17.03 | 452 | 0.223 | 101 | 64.81 | 25 | K | H | 33.32 | 0
16528 | 17.55 | 466 | 0.269 | 125 | 82.91 | 50 | K | H | 33.61 | 0
16529 | 29.77 | 790 | 0.247 | 195 | 219.07 | 75 | N | W | 19.55 | 0
16530 | 29.99 | 796 | 0.242 | 193 | 218.03 | 75 | N | W | 19.96 | 0
16531 | 22.23 | 590 | 0.149 | 88 | 73.54 | 0 | P | N | 34.64 | 0
16532 | 29.97 | 795 | 0.232 | 185 | 208.78 | 75 | N | W | 17.52 | 0
16533 | 30.07 | 798 | 0.263 | 209 | 237.31 | 100 | N | W | 19.25 | 0
16534 | 18.01 | 478 | 0.294 | 141 | 95.5 | 75 | K | H | 33.69 | 0
16535 | 17.81 | 472 | 0.271 | 128 | 85.9 | 50 | K | H | 33.05 | 0
16536 | 17.4 | 462 | 0.264 | 122 | 79.98 | 50 | K | H | 33.74 | 0
16537 | 17.58 | 466 | 0.25 | 117 | 77.44 | 50 | K | H | 33.23 | 0
16538 | 30.12 | 799 | 0.244 | 195 | 221.74 | 75 | N | W | 19.86 | 0
16539 | 22.28 | 591 | 0.163 | 96 | 80.7 | 25 | P | N | 35.42 | 0
16540 | 16.92 | 449 | 0.226 | 102 | 64.77 | 25 | K | H | 32.34 | 0
16541 | 29.82 | 791 | 0.238 | 188 | 211.36 | 75 | N | W | 21.21 | 0
16542 | 17.38 | 461 | 0.26 | 120 | 78.55 | 50 | K | H | 34.3 | 0
16543 | 22.55 | 598 | 0.175 | 105 | 89.1 | 50 | P | N | 36.52 | 0
16544 | 23.03 | 611 | 0.212 | 130 | 112.64 | 75 | P | N | 33.42 | 0
16545 | 17.64 | 468 | 0.271 | 127 | 84.49 | 50 | K | H | 33.56 | 0
16546 | 22.01 | 584 | 0.146 | 85 | 70.9 | 0 | P | N | 33.71 | 0
16547 | 16.97 | 450 | 0.216 | 97 | 62.1 | 25 | K | H | 32.56 | 0
16548 | 17.16 | 455 | 0.262 | 119 | 77.22 | 50 | K | H | 32.53 | 0
16549 | 22.29 | 591 | 0.158 | 122 | 78.55 | 25 | P | N | 35.4 | 0
16550 | 17.36 | 461 | 0.266 | 122 | 80.13 | 50 | K | H | 34.1 | 0
16551 | 16.99 | 451 | 0.246 | 111 | 71.03 | 50 | K | H | 33.15 | 0
16552 | 22.67 | 601 | 0.196 | 118 | 100.69 | 50 | P | N | 34.05 | 0
16553 | 30.55 | 810 | 0.267 | 217 | 249.6 | 100 | N | W | 20.62 | 0
16554 | 17.41 | 462 | 0.26 | 120 | 78.87 | 50 | K | H | 33.11 | 0
16555 | 22.18 | 588 | 0.145 | 85 | 71.29 | 0 | P | N | 35.18 | 0
16556 | 23.05 | 611 | 0.208 | 127 | 110.71 | 75 | P | N | 34.77 | 0
16557 | 30.5 | 809 | 0.264 | 214 | 246.02 | 100 | N | W | 18.92 | 0
16558 | 17.4 | 462 | 0.25 | 115 | 75.71 | 50 | K | H | 33 | 0
16559 | 17.71 | 470 | 0.267 | 125 | 83.66 | 50 | K | H | 30.91 | 0
16560 | 17.8 | 472 | 0.272 | 128 | 86.1 | 50 | K | H | 31.17 | 0
16561 | 22.67 | 601 | 0.177 | 107 | 91.13 | 50 | P | N | 35.33 | 0
16562 | 29.76 | 789 | 0.237 | 187 | 210.35 | 75 | N | W | 18.79 | 0
16563 | 22.62 | 600 | 0.185 | 111 | 94.84 | 50 | P | N | 35.42 | 0
16564 | 17.52 | 465 | 0.275 | 128 | 84.29 | 50 | K | H | 33.62 | 0
16565 | 17.4 | 462 | 0.258 | 119 | 78.22 | 50 | K | H | 32.01 | 0
16566 | 30.89 | 819 | 0.309 | 253 | 294.75 | 100 | N | W | 20.95 | 0
16567 | 17.97 | 477 | 0.289 | 138 | 93.35 | 75 | K | H | 32.73 | 0
16568 | 17.75 | 471 | 0.278 | 131 | 87.57 | 75 | K | H | 31.63 | 0
16569 | 17.43 | 462 | 0.27 | 125 | 82.15 | 50 | K | H | 34.33 | 0
16570 | 30.25 | 802 | 0.251 | 201 | 229.61 | 75 | N | W | 20.94 | 0
16571 | 17.03 | 452 | 0.233 | 105 | 67.59 | 25 | K | H | 33.96 | 0
16572 | 17.21 | 457 | 0.237 | 108 | 70.1 | 25 | K | H | 34.19 | 0
16573 | 17.07 | 453 | 0.226 | 133 | 65.83 | 25 | K | H | 32.33 | 1
16574 | 29.76 | 789 | 0.235 | 186 | 208.36 | 75 | N | W | 20.6 | 0
16575 | 17.49 | 464 | 0.249 | 115 | 76.13 | 50 | K | H | 32.62 | 0
16576 | 29.81 | 791 | 0.234 | 185 | 208.12 | 75 | N | W | 17.23 | 0
16577 | 22.7 | 602 | 0.165 | 100 | 85.27 | 25 | P | N | 34.53 | 0
16578 | 22.31 | 592 | 0.153 | 91 | 76.16 | 25 | P | N | 34.88 | 0
16579 | 22.85 | 606 | 0.197 | 119 | 102.6 | 50 | P | N | 34.26 | 0
16580 | 22.6 | 599 | 0.178 | 107 | 90.75 | 50 | P | N | 35.52 | 0
16581 | 30.06 | 797 | 0.239 | 191 | 215.93 | 75 | N | W | 20.32 | 0
16582 | 17.42 | 462 | 0.24 | 111 | 72.71 | 50 | K | H | 31.96 | 0
16583 | 22.47 | 596 | 0.166 | 99 | 83.94 | 25 | P | N | 34.86 | 0
16584 | 29.82 | 791 | 0.228 | 180 | 202.85 | 75 | N | W | 21.05 | 0
16585 | 17.67 | 469 | 0.269 | 126 | 84.1 | 50 | K | H | 32.83 | 0
16586 | 30.5 | 809 | 0.268 | 217 | 249.2 | 100 | N | W | 19.44 | 0
16587 | 22.49 | 597 | 0.185 | 110 | 93.58 | 50 | P | N | 35.79 | 0
16588 | 22.55 | 598 | 0.178 | 106 | 90.52 | 50 | P | N | 36.12 | 0
16589 | 29.88 | 793 | 0.231 | 183 | 206.34 | 75 | N | W | 19.49 | 0
16590 | 17.38 | 461 | 0.251 | 116 | 75.89 | 50 | K | H | 32.83 | 0
16591 | 22.34 | 593 | 0.158 | 93 | 78.72 | 25 | P | N | 35.96 | 0
16592 | 22.84 | 606 | 0.202 | 122 | 105.2 | 50 | P | N | 34.44 | 0
16593 | 22.27 | 591 | 0.18 | 106 | 89.33 | 50 | P | N | 33.03 | 0
16594 | 30.15 | 800 | 0.27 | 216 | 245.16 | 100 | N | W | 19.37 | 0
16595 | 17.91 | 475 | 0.267 | 127 | 85.76 | 50 | K | H | 33.06 | 0
16596 | 17.44 | 463 | 0.279 | 129 | 84.92 | 50 | K | H | 33.76 | 0
16597 | 21.99 | 583 | 0.144 | 109 | 69.46 | 0 | P | N | 35.09 | 1
16598 | 17.27 | 458 | 0.251 | 115 | 74.97 | 50 | K | H | 34.49 | 0
16599 | 22.09 | 586 | 0.142 | 83 | 69.17 | 0 | P | N | 35.98 | 0
16600 | 18.27 | 485 | 0.307 | 149 | 102.48 | 75 | K | H | 33.26 | 0
16601 | 22.72 | 603 | 0.187 | 113 | 96.72 | 50 | P | N | 34.42 | 0
16602 | 17.98 | 477 | 0.272 | 130 | 87.97 | 50 | K | H | 32.85 | 0
16603 | 17.32 | 459 | 0.254 | 117 | 76.23 | 50 | K | H | 32.94 | 0
16604 | 22.25 | 590 | 0.155 | 92 | 76.87 | 25 | P | N | 34.14 | 0
16605 | 22.55 | 598 | 0.174 | 104 | 88.31 | 50 | P | N | 34.67 | 0
16606 | 22.95 | 609 | 0.183 | 112 | 96.54 | 50 | P | N | 33.27 | 0
16607 | 30.65 | 813 | 0.282 | 230 | 265.21 | 100 | N | W | 18.35 | 0
16608 | 30.11 | 799 | 0.247 | 197 | 223.63 | 75 | N | W | 19.47 | 0
16609 | 22.29 | 591 | 0.145 | 85 | 71.81 | 0 | P | N | 35.72 | 0
16610 | 30.05 | 797 | 0.253 | 202 | 228.44 | 75 | N | W | 17.69 | 0
16611 | 22.55 | 598 | 0.201 | 120 | 102.38 | 50 | P | N | 35.33 | 0
16612 | 29.73 | 789 | 0.232 | 183 | 204.79 | 75 | N | W | 19.28 | 0
16613 | 29.77 | 790 | 0.217 | 171 | 192.29 | 75 | N | W | 19.17 | 0
16614 | 17 | 451 | 0.224 | 101 | 64.72 | 25 | K | H | 33.32 | 0
16615 | 22.55 | 598 | 0.196 | 117 | 99.76 | 50 | P | N | 36.27 | 0
16616 | 22.44 | 595 | 0.18 | 107 | 90.6 | 50 | P | N | 36.08 | 0
16617 | 17.62 | 467 | 0.257 | 120 | 79.85 | 50 | K | H | 34.37 | 0
16618 | 22.82 | 605 | 0.189 | 114 | 98.43 | 50 | P | N | 34.4 | 0
16619 | 30.15 | 800 | 0.262 | 209 | 237.81 | 100 | N | W | 18 | 0
16620 | 22.58 | 599 | 0.182 | 109 | 92.92 | 50 | P | N | 34.75 | 0
16621 | 29.81 | 791 | 0.232 | 184 | 206.23 | 75 | N | W | 18.75 | 0
16622 | 22.51 | 597 | 0.178 | 106 | 90.19 | 50 | P | N | 35.83 | 0
16623 | 17.56 | 466 | 0.263 | 123 | 81.22 | 50 | K | H | 32.66 | 0
16624 | 17.63 | 468 | 0.269 | 126 | 83.48 | 50 | K | H | 31.89 | 0
16625 | 16.94 | 449 | 0.227 | 102 | 65.17 | 25 | K | H | 33.32 | 0
16626 | 17.2 | 456 | 0.241 | 110 | 71.18 | 50 | K | H | 33.41 | 0
16627 | 22.24 | 590 | 0.145 | 85 | 71.54 | 0 | P | N | 35.98 | 0
16628 | 17.59 | 467 | 0.261 | 122 | 80.94 | 50 | K | H | 31.66 | 0
16629 | 17.37 | 461 | 0.24 | 111 | 72.48 | 50 | K | H | 29.55 | 0
16630 | 22.31 | 592 | 0.183 | 108 | 91.11 | 50 | P | N | 35.28 | 0
16631 | 22.9 | 607 | 0.197 | 120 | 103.18 | 50 | P | N | 32.56 | 0
16632 | 29.76 | 789 | 0.241 | 190 | 213.61 | 75 | N | W | 19.66 | 0
16633 | 17.05 | 452 | 0.21 | 95 | 61.11 | 25 | K | H | 33.21 | 0
16634 | 29.97 | 795 | 0.269 | 214 | 241.59 | 100 | N | W | 20 | 0
16635 | 22.84 | 606 | 0.201 | 122 | 104.9 | 50 | P | N | 34.8 | 0
16636 | 22.38 | 594 | 0.175 | 104 | 87.59 | 50 | P | N | 33.5 | 0
16637 | 17.1 | 454 | 0.235 | 106 | 68.63 | 25 | K | H | 32.38 | 0
16638 | 22.39 | 594 | 0.164 | 127 | 82.18 | 25 | P | N | 36.88 | 1
16639 | 17.86 | 474 | 0.282 | 134 | 90.07 | 75 | K | H | 32.82 | 0
16640 | 30.26 | 803 | 0.266 | 213 | 243.56 | 100 | N | W | 19.02 | 0
16641 | 30.05 | 797 | 0.263 | 209 | 237.33 | 100 | N | W | 19.6 | 0
16642 | 29.9 | 793 | 0.243 | 193 | 217.24 | 75 | N | W | 19.47 | 0
16643 | 17.2 | 456 | 0.251 | 115 | 74.35 | 50 | K | H | 32.43 | 0
16644 | 17.05 | 452 | 0.219 | 99 | 63.82 | 25 | K | H | 30.91 | 0
16645 | 29.68 | 787 | 0.227 | 229 | 200.05 | 75 | N | W | 19.72 | 1
16646 | 30.24 | 802 | 0.244 | 196 | 223.15 | 75 | N | W | 20.38 | 0
16647 | 23.12 | 613 | 0.211 | 130 | 113 | 75 | P | N | 35.07 | 0
16648 | 29.66 | 787 | 0.229 | 231 | 201.7 | 75 | N | W | 19.28 | 1
16649 | 22.74 | 603 | 0.185 | 111 | 95.49 | 50 | P | N | 35.8 | 0
16650 | 22.83 | 606 | 0.19 | 115 | 99.02 | 50 | P | N | 33.67 | 0
16651 | 29.61 | 785 | 0.221 | 223 | 194.1 | 75 | N | W | 16.67 | 1
16652 | 17.53 | 465 | 0.252 | 117 | 77.32 | 50 | K | H | 31.05 | 0
16653 | 22.69 | 602 | 0.178 | 107 | 91.41 | 50 | P | N | 34.54 | 0
16654 | 30.21 | 801 | 0.256 | 206 | 234.06 | 100 | N | W | 19.54 | 0
16655 | 29.72 | 788 | 0.226 | 178 | 199.43 | 75 | N | W | 18.86 | 0
16656 | 29.86 | 792 | 0.247 | 195 | 219.98 | 75 | N | W | 19.6 | 0
16657 | 17.14 | 455 | 0.216 | 98 | 63.36 | 25 | K | H | 34.88 | 0
16658 | 17.46 | 463 | 0.237 | 110 | 72.19 | 50 | K | H | 34.74 | 0
16659 | 21.94 | 582 | 0.147 | 85 | 70.65 | 0 | P | N | 36.01 | 1
16660 | 29.97 | 795 | 0.251 | 200 | 225.62 | 75 | N | W | 19.54 | 0
16661 | 29.5 | 783 | 0.222 | 174 | 193.12 | 75 | N | W | 20.91 | 0
16662 | 17.76 | 471 | 0.277 | 131 | 87.49 | 75 | K | H | 33.06 | 0
16663 | 17.46 | 463 | 0.274 | 127 | 83.52 | 50 | K | H | 33.89 | 0
16664 | 17.56 | 466 | 0.269 | 126 | 83.09 | 50 | K | H | 33.49 | 0
16665 | 17.71 | 470 | 0.275 | 129 | 86.27 | 50 | K | H | 34.55 | 0
16666 | 16.89 | 448 | 0.219 | 98 | 62.58 | 25 | K | H | 33.48 | 0
16667 | 22.89 | 607 | 0.19 | 115 | 99.61 | 50 | P | N | 35.07 | 0
16668 | 17.16 | 455 | 0.239 | 109 | 70.4 | 50 | K | H | 33.71 | 0
16669 | 29.95 | 795 | 0.248 | 197 | 222.67 | 75 | N | W | 20.81 | 0
16670 | 29.58 | 785 | 0.2 | 157 | 174.96 | 75 | N | W | 20.25 | 0
16671 | 23.1 | 613 | 0.191 | 117 | 101.83 | 50 | P | N | 34.51 | 0
16672 | 29.62 | 786 | 0.227 | 229 | 199.61 | 75 | N | H | 21.28 | 1
16673 | 23.04 | 611 | 0.192 | 117 | 102.06 | 50 | P | N | 33.84 | 0
16674 | 22.36 | 593 | 0.17 | 101 | 84.98 | 25 | P | N | 34.39 | 0
16675 | 23.03 | 611 | 0.206 | 126 | 109.18 | 75 | P | N | 34.94 | 0
16676 | 29.71 | 788 | 0.217 | 171 | 191.86 | 75 | N | W | 19.43 | 0
16677 | 22.4 | 594 | 0.177 | 105 | 88.77 | 50 | P | N | 33.5 | 0
16678 | 17.19 | 456 | 0.244 | 111 | 72.26 | 50 | K | H | 32.31 | 0
16679 | 29.65 | 786 | 0.227 | 179 | 199.76 | 75 | N | W | 18.23 | 0
16680 | 22.92 | 608 | 0.192 | 117 | 100.75 | 50 | P | N | 34.14 | 0
16681 | 22.24 | 590 | 0.169 | 100 | 83.75 | 25 | P | N | 35.35 | 0
16682 | 17.46 | 463 | 0.246 | 114 | 75.02 | 50 | K | H | 31.88 | 0
16683 | 22.57 | 599 | 0.184 | 110 | 93.72 | 50 | P | N | 35.25 | 0
16684 | 29.59 | 785 | 0.223 | 175 | 194.82 | 75 | N | W | 18.83 | 0
16685 | 17.24 | 457 | 0.231 | 106 | 68.77 | 25 | K | H | 32.68 | 0
16686 | 30.6 | 812 | 0.283 | 230 | 265.2 | 100 | N | N | 19.92 | 1
16687 | 22.87 | 607 | 0.21 | 127 | 109.94 | 75 | P | N | 32.88 | 0
16688 | 17.65 | 468 | 0.264 | 123 | 82.1 | 50 | K | H | 32.15 | 0
16689 | 29.98 | 795 | 0.227 | 180 | 203.7 | 75 | N | W | 18.26 | 0
16690 | 22.1 | 586 | 0.159 | 93 | 77.75 | 25 | P | N | 34.82 | 0
16691 | 17.39 | 461 | 0.267 | 123 | 80.8 | 50 | K | H | 33.93 | 0
16692 | 17.1 | 454 | 0.241 | 109 | 70.55 | 50 | K | H | 32.84 | 0
16693 | 29.62 | 786 | 0.249 | 196 | 218.81 | 75 | N | W | 20.04 | 0
16694 | 29.79 | 790 | 0.239 | 189 | 211.93 | 75 | N | W | 18.58 | 0
16695 | 22.74 | 603 | 0.196 | 118 | 101.19 | 50 | P | N | 32.5 | 0
16696 | 23.11 | 613 | 0.199 | 122 | 106.37 | 50 | P | N | 36.25 | 0
16697 | 17.7 | 470 | 0.255 | 120 | 79.77 | 50 | K | H | 33.67 | 0
16698 | 22.6 | 599 | 0.149 | 90 | 76.28 | 25 | P | N | 33.95 | 0
16699 | 17.2 | 456 | 0.232 | 106 | 68.74 | 25 | K | H | 33.55 | 0
16700 | 30.12 | 799 | 0.257 | 205 | 233.31 | 100 | N | W | 20.77 | 0
16701 | 17.42 | 462 | 0.248 | 114 | 75.1 | 50 | K | H | 33.73 | 0
16702 | 17.23 | 457 | 0.244 | 111 | 72.31 | 50 | K | H | 32.29 | 0
16703 | 29.59 | 785 | 0.224 | 226 | 196.56 | 75 | N | W | 19.84 | 1
16704 | 29.76 | 789 | 0.215 | 170 | 190.4 | 75 | N | W | 19.18 | 0
16705 | 29.84 | 792 | 0.222 | 175 | 197.27 | 75 | N | W | 18.44 | 0
16706 | 22.99 | 610 | 0.204 | 124 | 107.66 | 50 | P | N | 34.27 | 0
16707 | 22.83 | 606 | 0.176 | 107 | 91.7 | 50 | P | N | 34.64 | 0
16708 | 23.07 | 612 | 0.199 | 122 | 106.07 | 50 | P | W | 34.73 | 1
16709 | 17.61 | 467 | 0.259 | 121 | 80.4 | 50 | K | H | 33.91 | 0
16710 | 30.4 | 806 | 0.272 | 219 | 250.99 | 100 | N | W | 21.49 | 0
16711 | 22.46 | 596 | 0.183 | 109 | 92.54 | 50 | P | N | 34.97 | 0
16712 | 17.22 | 457 | 0.259 | 118 | 76.82 | 50 | K | H | 32.97 | 0
16713 | 16.81 | 446 | 0.215 | 96 | 60.77 | 25 | K | H | 32.97 | 0
16714 | 30.02 | 796 | 0.244 | 194 | 220.08 | 75 | N | W | 20.45 | 0
16715 | 17.91 | 475 | 0.281 | 133 | 90.09 | 75 | K | H | 32.61 | 0
16716 | 22.39 | 594 | 0.17 | 101 | 85.16 | 25 | P | N | 35.51 | 0
16717 | 17.61 | 467 | 0.263 | 123 | 81.59 | 50 | K | H | 34.59 | 0
16718 | 29.73 | 789 | 0.228 | 180 | 201.97 | 75 | N | W | 20.41 | 0
16719 | 30.07 | 798 | 0.232 | 185 | 209.91 | 75 | N | W | 21.37 | 0
16720 | 30 | 796 | 0.226 | 180 | 203.29 | 75 | N | W | 20.09 | 0
16721 | 22.92 | 608 | 0.215 | 131 | 113.04 | 75 | P | N | 34.87 | 0
16722 | 29.73 | 789 | 0.215 | 170 | 190.28 | 75 | N | W | 19.17 | 0
16723 | 30.17 | 800 | 0.242 | 194 | 220.19 | 75 | N | W | 18.88 | 0
16724 | 30.05 | 797 | 0.229 | 183 | 206.87 | 75 | N | W | 19.58 | 0
16725 | 22.39 | 594 | 0.157 | 93 | 78.57 | 25 | P | N | 34.68 | 0
16726 | 22.39 | 594 | 0.144 | 86 | 72.26 | 0 | P | N | 33.78 | 0
16727 | 17.25 | 458 | 0.251 | 115 | 74.69 | 50 | K | H | 33.77 | 0
16728 | 30.41 | 807 | 0.252 | 203 | 232.67 | 100 | N | W | 19.73 | 0
16729 | 17.8 | 472 | 0.268 | 126 | 84.8 | 50 | K | H | 32.66 | 0
16730 | 16.9 | 448 | 0.222 | 99 | 63.26 | 25 | K | H | 32.87 | 0
16731 | 29.82 | 791 | 0.24 | 190 | 213.14 | 75 | N | W | 20.89 | 0
16732 | 29.68 | 787 | 0.228 | 180 | 201.2 | 75 | N | W | 20.31 | 0
16733 | 29.67 | 787 | 0.223 | 176 | 196.38 | 75 | N | W | 19.77 | 0
16734 | 22.55 | 598 | 0.184 | 110 | 93.68 | 50 | P | N | 34.54 | 0
16735 | 22.48 | 596 | 0.169 | 101 | 85.19 | 25 | P | N | 33.34 | 0
16736 | 22.66 | 601 | 0.181 | 109 | 92.7 | 50 | P | N | 36.03 | 0
16737 | 30.19 | 801 | 0.254 | 203 | 231.52 | 100 | N | W | 18.36 | 0
16738 | 30.43 | 807 | 0.24 | 194 | 222.62 | 75 | N | W | 17.86 | 0
16739 | 17.6 | 467 | 0.257 | 120 | 79.59 | 50 | K | H | 34.36 | 0
16740 | 17.38 | 461 | 0.265 | 122 | 80.05 | 50 | K | H | 33.24 | 0
16741 | 17.77 | 471 | 0.279 | 131 | 88.06 | 75 | K | H | 33.13 | 0
16742 | 22.12 | 587 | 0.16 | 94 | 78.14 | 25 | P | N | 35.03 | 0
16743 | 30.03 | 797 | 0.234 | 186 | 210.94 | 75 | N | W | 20.6 | 0
16744 | 22.39 | 594 | 0.173 | 103 | 86.56 | 25 | P | N | 35.81 | 0
16745 | 29.49 | 782 | 0.211 | 165 | 183.25 | 75 | N | W | 20.73 | 0
16746 | 17.89 | 475 | 0.271 | 129 | 86.66 | 50 | K | N | 31.7 | 1
16747 | 23.06 | 612 | 0.208 | 127 | 110.79 | 75 | P | N | 35.78 | 0
16748 | 22.67 | 601 | 0.178 | 107 | 91.68 | 50 | P | N | 35.21 | 0
16749 | 29.6 | 785 | 0.226 | 227 | 198.04 | 75 | N | W | 17.54 | 1
16750 | 30.05 | 797 | 0.245 | 195 | 221.22 | 75 | N | W | 20.39 | 0
16751 | 22.53 | 598 | 0.169 | 101 | 85.78 | 25 | P | N | 35.24 | 0
16752 | 22.49 | 597 | 0.165 | 99 | 83.64 | 25 | P | N | 36.04 | 0
16753 | 30.16 | 800 | 0.264 | 211 | 240.33 | 100 | N | W | 18.31 | 0
16754 | 29.84 | 792 | 0.243 | 193 | 216.8 | 75 | N | W | 20.05 | 0
16755 | 29.85 | 792 | 0.226 | 179 | 201.46 | 75 | N | W | 19.57 | 0
16756 | 22.36 | 593 | 0.16 | 95 | 80.26 | 25 | P | N | 33.67 | 0
16757 | 22.77 | 604 | 0.177 | 107 | 91.79 | 50 | P | N | 35.32 | 0
16758 | 17.29 | 459 | 0.251 | 115 | 75.14 | 50 | K | H | 32.27 | 0
16759 | 22.61 | 600 | 0.178 | 107 | 91.28 | 50 | P | N | 34.46 | 0
16760 | 17.1 | 453 | 0.236 | 107 | 68.87 | 25 | K | H | 33.66 | 0
16761 | 29.27 | 776 | 0.178 | 177 | 152.18 | 75 | N | W | 17.71 | 0
16762 | 23.11 | 613 | 0.208 | 128 | 111.18 | 75 | P | N | 36.03 | 0
16763 | 17.48 | 464 | 0.237 | 110 | 72.46 | 50 | K | H | 33.81 | 0
16764 | 29.76 | 789 | 0.263 | 208 | 233.15 | 100 | N | W | 19.71 | 0
16765 | 30.15 | 800 | 0.257 | 206 | 233.83 | 100 | N | W | 20.98 | 0
16766 | 22.75 | 603 | 0.183 | 110 | 94.49 | 50 | P | N | 36.18 | 0
16767 | 30.08 | 798 | 0.253 | 202 | 228.82 | 75 | N | W | 21.23 | 0
16768 | 17.63 | 468 | 0.25 | 117 | 77.73 | 50 | K | H | 31.86 | 0
16769 | 22.45 | 595 | 0.181 | 108 | 91.12 | 50 | P | N | 33.4 | 0
16770 | 30.53 | 810 | 0.284 | 230 | 264.84 | 100 | N | W | 21.5 | 0
16771 | 22.26 | 591 | 0.182 | 108 | 90.35 | 50 | P | N | 36.31 | 0
16772 | 17.77 | 471 | 0.267 | 126 | 84.29 | 50 | K | H | 33.62 | 0
16773 | 22.78 | 604 | 0.185 | 112 | 96.12 | 50 | P | N | 34.66 | 0
16774 | 17.66 | 469 | 0.276 | 129 | 86.18 | 50 | K | H | 33.7 | 0
16775 | 29.49 | 782 | 0.206 | 161 | 179.18 | 75 | N | W | 18.31 | 0
16776 | 17.26 | 458 | 0.233 | 107 | 69.42 | 25 | K | H | 33.26 | 0
16777 | 22.88 | 607 | 0.181 | 110 | 94.66 | 50 | P | N | 36.01 | 0
16778 | 16.93 | 449 | 0.237 | 107 | 68.08 | 25 | K | H | 34.9 | 0
16779 | 22.43 | 595 | 0.155 | 92 | 78.08 | 25 | P | N | 34.98 | 0
16780 | 22.8 | 605 | 0.182 | 110 | 94.64 | 50 | P | N | 36.07 | 0
16781 | 17.53 | 465 | 0.257 | 120 | 79.09 | 50 | K | H | 33.09 | 0
16782 | 29.84 | 791 | 0.246 | 195 | 219.08 | 75 | N | W | 20.3 | 0
16783 | 29.98 | 795 | 0.238 | 189 | 213.64 | 75 | N | W | 19.23 | 0
16784 | 22.18 | 588 | 0.164 | 125 | 80.55 | 25 | P | N | 35.49 | 1
16785 | 29.65 | 786 | 0.232 | 183 | 204.37 | 75 | N | W | 21.32 | 0
16786 | 17.35 | 460 | 0.257 | 118 | 77.28 | 50 | K | H | 33.51 | 0
16787 | 16.66 | 442 | 0.2 | 113 | 55.65 | 0 | K | H | 32.25 | 1
16788 | 17.34 | 460 | 0.254 | 117 | 76.5 | 50 | K | W | 32.57 | 1
16789 | 18.04 | 478 | 0.282 | 135 | 91.79 | 75 | K | H | 33.57 | 0
16790 | 29.94 | 794 | 0.228 | 181 | 204.73 | 75 | N | W | 19.89 | 0
16791 | 23.21 | 616 | 0.197 | 122 | 106.35 | 50 | P | N | 34.97 | 0
16792 | 22.59 | 599 | 0.164 | 98 | 83.58 | 25 | P | N | 36.35 | 0
16793 | 17.58 | 466 | 0.257 | 120 | 79.54 | 50 | K | H | 33.6 | 0
16794 | 16.82 | 446 | 0.227 | 101 | 64.22 | 25 | K | H | 30.85 | 0
16795 | 17.07 | 453 | 0.251 | 113 | 73.02 | 50 | K | H | 32.29 | 0
16796 | 30.26 | 803 | 0.279 | 224 | 255.52 | 100 | N | W | 20.65 | 0
16797 | 30.06 | 797 | 0.239 | 190 | 215.67 | 75 | N | W | 19.99 | 0
16798 | 30.08 | 798 | 0.247 | 197 | 223.41 | 75 | N | W | 18.81 | 0
16799 | 29.7 | 788 | 0.235 | 185 | 207.54 | 75 | N | W | 20.88 | 0
16800 | 22.42 | 595 | 0.183 | 109 | 91.87 | 50 | P | N | 34.89 | 0
16801 | 22.39 | 594 | 0.158 | 94 | 78.99 | 25 | P | N | 35.21 | 0
16802 | 30.35 | 805 | 0.24 | 193 | 221.02 | 75 | N | W | 20.34 | 0
16803 | 16.98 | 450 | 0.223 | 131 | 64.27 | 25 | K | H | 32.92 | 1
16804 | 30.05 | 797 | 0.258 | 205 | 232.63 | 100 | N | W | 19.45 | 0
16805 | 17.26 | 458 | 0.26 | 119 | 77.4 | 50 | K | H | 33.46 | 0
16806 | 22.61 | 600 | 0.186 | 111 | 94.81 | 50 | P | N | 35.84 | 0
16807 | 22.33 | 592 | 0.167 | 99 | 83.43 | 25 | P | N | 34.32 | 0
16808 | 23.19 | 615 | 0.218 | 134 | 117.43 | 75 | P | N | 34.97 | 0
16809 | 17.21 | 457 | 0.249 | 114 | 73.81 | 50 | K | H | 34.42 | 0
16810 | 30.15 | 800 | 0.252 | 201 | 228.86 | 75 | N | W | 19.98 | 0
16811 | 23 | 610 | 0.19 | 116 | 100.54 | 50 | P | N | 35.56 | 0
16812 | 29.9 | 793 | 0.239 | 189 | 213.44 | 75 | N | W | 19.78 | 0
16813 | 29.98 | 795 | 0.253 | 201 | 227.04 | 75 | N | W | 19.33 | 0
16814 | 22.62 | 600 | 0.188 | 113 | 96.32 | 50 | P | N | 33.58 | 0
16815 | 22.49 | 597 | 0.165 | 99 | 83.58 | 25 | P | N | 34.38 | 0
16816 | 17.36 | 461 | 0.241 | 111 | 72.51 | 50 | K | H | 33.42 | 0
16817 | 17.15 | 455 | 0.237 | 108 | 69.86 | 25 | K | H | 34.62 | 0
16818 | 30.35 | 805 | 0.265 | 214 | 244.39 | 100 | N | W | 19.36 | 0
16819 | 17.66 | 469 | 0.246 | 115 | 76.85 | 50 | K | H | 32.36 | 0
16820 | 22.9 | 607 | 0.185 | 112 | 96.8 | 50 | P | N | 35.03 | 0
16821 | 29.79 | 790 | 0.242 | 191 | 214.41 | 75 | N | W | 20.11 | 0
16822 | 30.28 | 803 | 0.265 | 213 | 243.38 | 100 | N | W | 19.65 | 0
16823 | 18.1 | 480 | 0.291 | 140 | 95.47 | 75 | K | H | 32.88 | 0
16824 | 29.3 | 777 | 0.184 | 143 | 157.86 | 75 | N | W | 20.47 | 0
16825 | 17.16 | 455 | 0.244 | 111 | 71.71 | 50 | K | H | 33.84 | 0
16826 | 17.14 | 455 | 0.225 | 102 | 66.06 | 25 | K | H | 32.67 | 0
16827 | 17.43 | 462 | 0.254 | 117 | 77.15 | 50 | K | H | 33.45 | 0
16828 | 22.75 | 603 | 0.201 | 121 | 104.05 | 50 | P | N | 34.81 | 0
16829 | 22.15 | 588 | 0.132 | 77 | 64.55 | 0 | P | N | 35.61 | 0
16830 | 17.89 | 475 | 0.27 | 128 | 86.48 | 50 | K | H | 33.44 | 0
16831 | 17.42 | 462 | 0.277 | 128 | 83.95 | 50 | K | H | 34.06 | 0
16832 | 22.81 | 605 | 0.187 | 113 | 97.16 | 50 | P | N | 36.78 | 0
16833 | 30.07 | 798 | 0.234 | 186 | 211.3 | 75 | N | W | 20.67 | 0
16834 | 22.66 | 601 | 0.198 | 119 | 101.75 | 50 | P | N | 32.84 | 0
16835 | 30.22 | 802 | 0.255 | 204 | 232.47 | 100 | N | W | 20.44 | 0
16836 | 17.68 | 469 | 0.248 | 116 | 77.49 | 50 | K | H | 31.55 | 0
16837 | 22.38 | 594 | 0.172 | 102 | 86.32 | 25 | P | N | 36.62 | 0
16838 | 29.82 | 791 | 0.232 | 183 | 206.02 | 75 | N | W | 19.26 | 0
16839 | 22.78 | 604 | 0.195 | 118 | 101.02 | 50 | P | N | 35.73 | 0
16840 | 17.39 | 461 | 0.237 | 109 | 71.57 | 50 | K | H | 32.49 | 0
16841 | 22.49 | 597 | 0.188 | 112 | 95.06 | 50 | P | N | 34.5 | 0
16842 | 22.81 | 605 | 0.167 | 101 | 86.86 | 25 | P | N | 35.18 | 0
16843 | 29.62 | 786 | 0.231 | 182 | 203.02 | 75 | N | W | 20.75 | 0
16844 | 22.56 | 598 | 0.196 | 117 | 99.84 | 50 | P | N | 34.34 | 0
16845 | 17.15 | 455 | 0.255 | 116 | 75 | 50 | K | H | 34.3 | 0
16846 | 17.63 | 468 | 0.269 | 126 | 83.54 | 50 | K | H | 31.81 | 0
16847 | 22.39 | 594 | 0.166 | 99 | 83.46 | 25 | P | N | 35 | 0
16848 | 22.29 | 591 | 0.147 | 87 | 72.83 | 0 | P | N | 35.55 | 0
16849 | 22.7 | 602 | 0.173 | 104 | 89.06 | 50 | P | N | 35.03 | 0
16850 | 29.67 | 787 | 0.2 | 202 | 176.23 | 75 | N | W | 21.26 | 0
16851 | 30.15 | 800 | 0.258 | 206 | 234.36 | 100 | N | W | 18.87 | 0
16852 | 17.63 | 468 | 0.266 | 124 | 82.52 | 50 | K | H | 32.18 | 0
16853 | 30.3 | 804 | 0.265 | 213 | 243.05 | 100 | N | W | 21.04 | 0
16854 | 22.51 | 597 | 0.182 | 109 | 92.12 | 50 | P | N | 35.31 | 0
16855 | 30.22 | 802 | 0.257 | 206 | 234.96 | 100 | N | W | 20.37 | 0
16856 | 17.15 | 455 | 0.259 | 118 | 76.17 | 50 | K | H | 30.98 | 0
16857 | 22.55 | 598 | 0.193 | 115 | 97.96 | 50 | P | N | 33.53 | 0
16858 | 22.94 | 608 | 0.216 | 131 | 113.56 | 75 | P | N | 35.53 | 0
16859 | 22.66 | 601 | 0.194 | 116 | 99.4 | 50 | P | N | 34.17 | 0
16860 | 17.64 | 468 | 0.281 | 132 | 87.53 | 75 | K | H | 31.52 | 0
16861 | 22.33 | 592 | 0.162 | 96 | 80.72 | 25 | P | N | 34.29 | 0
16862 | 17.23 | 457 | 0.272 | 124 | 80.78 | 50 | K | H | 34.5 | 0
16863 | 29.86 | 792 | 0.253 | 200 | 225.71 | 75 | N | W | 21.18 | 0
16864 | 22.83 | 606 | 0.189 | 114 | 98.44 | 50 | P | N | 34.63 | 0
16865 | 22.94 | 608 | 0.199 | 121 | 104.72 | 50 | P | N | 35.55 | 0
16866 | 29.43 | 781 | 0.21 | 164 | 181.47 | 75 | N | W | 19.09 | 0
16867 | 22.98 | 609 | 0.194 | 119 | 102.68 | 50 | P | N | 34.07 | 0
16868 | 17.49 | 464 | 0.26 | 120 | 79.44 | 50 | K | H | 33.15 | 0
16869 | 17.49 | 464 | 0.255 | 118 | 77.91 | 50 | K | H | 32.73 | 0
16870 | 17.35 | 460 | 0.252 | 116 | 75.84 | 50 | K | H | 32.36 | 0
16871 | 22.55 | 598 | 0.177 | 106 | 90.11 | 50 | P | N | 34.99 | 0
16872 | 22.8 | 605 | 0.173 | 105 | 90.03 | 50 | P | N | 33.63 | 0
16873 | 23.04 | 611 | 0.207 | 127 | 109.97 | 75 | P | N | 35.9 | 0
16874 | 30.01 | 796 | 0.239 | 190 | 215.27 | 75 | N | W | 20.07 | 0
16875 | 17.57 | 466 | 0.268 | 125 | 82.71 | 50 | K | H | 32.71 | 0
16876 | 22.29 | 591 | 0.17 | 100 | 84.3 | 25 | P | N | 34.56 | 0
16877 | 30.3 | 804 | 0.279 | 224 | 255.93 | 100 | N | W | 19.9 | 0
16878 | 30.32 | 804 | 0.248 | 200 | 228.34 | 75 | N | W | 20.04 | 0
16879 | 22.8 | 605 | 0.202 | 122 | 104.91 | 50 | P | N | 35.38 | 0
16880 | 22.34 | 593 | 0.149 | 88 | 74.46 | 0 | P | N | 34.95 | 0
16881 | 30.42 | 807 | 0.272 | 220 | 251.9 | 100 | N | W | 20.55 | 0
16882 | 17.09 | 453 | 0.239 | 108 | 69.67 | 25 | K | H | 32.66 | 0
16883 | 16.98 | 450 | 0.216 | 97 | 62.15 | 25 | K | H | 32.58 | 0
16884 | 22.56 | 598 | 0.191 | 114 | 97.14 | 50 | P | N | 37.12 | 0
16885 | 29.8 | 791 | 0.241 | 190 | 213.71 | 75 | N | W | 20.86 | 0
16886 | 17.06 | 453 | 0.22 | 99 | 64 | 25 | K | H | 33.31 | 0
16887 | 30.11 | 799 | 0.239 | 191 | 217.06 | 75 | N | W | 19.82 | 0
16888 | 17.5 | 464 | 0.272 | 126 | 83.35 | 50 | K | H | 33.67 | 0
16889 | 22.8 | 605 | 0.188 | 114 | 97.75 | 50 | P | N | 34.81 | 0
16890 | 22.82 | 605 | 0.201 | 122 | 104.53 | 50 | P | N | 35.54 | 0
16891 | 22.84 | 606 | 0.213 | 129 | 111.17 | 75 | P | N | 35.21 | 0
16892 | 29.81 | 791 | 0.225 | 178 | 199.93 | 75 | N | W | 20.87 | 0
16893 | 23.21 | 616 | 0.228 | 140 | 122.94 | 75 | P | N | 36.72 | 0
16894 | 22.74 | 603 | 0.185 | 111 | 95.54 | 50 | P | N | 35.23 | 0
16895 | 21.67 | 575 | 0.108 | 62 | 50.83 | 0 | P | H | 34.29 | 1
16896 | 30.47 | 808 | 0.266 | 215 | 247.13 | 100 | N | W | 19.82 | 0
16897 | 30.13 | 799 | 0.249 | 199 | 225.78 | 75 | N | W | 18.99 | 0
16898 | 22.9 | 607 | 0.185 | 113 | 97.2 | 50 | P | N | 35.93 | 0
16899 | 30.13 | 799 | 0.239 | 191 | 216.72 | 75 | N | W | 18.99 | 0
16900 | 22.6 | 600 | 0.192 | 115 | 98.17 | 50 | P | N | 34.58 | 0
16901 | 16.79 | 445 | 0.206 | 92 | 58.06 | 0 | K | H | 33.43 | 0
16902 | 23.18 | 615 | 0.225 | 139 | 121.12 | 75 | P | N | 35.05 | 0
16903 | 22.97 | 609 | 0.213 | 130 | 112.13 | 75 | P | N | 34.07 | 0
16904 | 22.77 | 604 | 0.196 | 118 | 101.65 | 50 | P | N | 36.14 | 0
16905 | 17.81 | 473 | 0.276 | 130 | 87.5 | 75 | K | H | 33.1 | 0
16906 | 17.16 | 455 | 0.215 | 98 | 63.26 | 25 | K | H | 33.58 | 0
16907 | 17.23 | 457 | 0.245 | 112 | 72.69 | 50 | K | H | 33.6 | 0
16908 | 17.36 | 460 | 0.253 | 116 | 76.18 | 50 | K | H | 34.66 | 0
16909 | 16.8 | 446 | 0.216 | 96 | 60.88 | 25 | K | H | 32.8 | 0
16910 | 17.65 | 468 | 0.262 | 122 | 81.43 | 50 | K | H | 34.25 | 0
16911 | 17.57 | 466 | 0.253 | 118 | 78 | 50 | K | H | 33.39 | 0
16912 | 29.91 | 793 | 0.223 | 177 | 199.23 | 75 | N | W | 20.7 | 0
16913 | 29.83 | 791 | 0.233 | 184 | 207.45 | 75 | N | W | 21.43 | 0
16914 | 17.53 | 465 | 0.274 | 127 | 84.23 | 50 | K | H | 34.25 | 0
16915 | 29.64 | 786 | 0.221 | 174 | 194.54 | 75 | N | W | 19.43 | 0
16916 | 29.65 | 786 | 0.233 | 235 | 205.25 | 75 | N | W | 20.86 | 1
16917 | 29.5 | 782 | 0.223 | 224 | 194.32 | 75 | N | W | 18.39 | 1
16918 | 22.87 | 607 | 0.168 | 102 | 88 | 25 | P | N | 34.27 | 0
16919 | 17.54 | 465 | 0.262 | 122 | 80.49 | 50 | K | H | 33.14 | 0
16920 | 29.44 | 781 | 0.222 | 222 | 192.54 | 75 | N | W | 18.62 | 1
16921 | 30.29 | 803 | 0.281 | 226 | 257.74 | 100 | N | W | 18.54 | 0
16922 | 30.03 | 797 | 0.259 | 206 | 233.1 | 100 | N | W | 19.03 | 0
16923 | 17.47 | 463 | 0.262 | 121 | 79.99 | 50 | K | H | 34.37 | 0
16924 | 22.54 | 598 | 0.171 | 133 | 86.67 | 25 | P | N | 36.44 | 1
16925 | 30.23 | 802 | 0.234 | 188 | 213.71 | 75 | N | W | 18.7 | 0
16926 | 30.38 | 806 | 0.26 | 209 | 239.52 | 100 | N | W | 19.69 | 0
16927 | 22.94 | 608 | 0.196 | 119 | 102.85 | 50 | P | N | 33.91 | 0
16928 | 17.35 | 460 | 0.249 | 115 | 74.94 | 50 | K | H | 33.09 | 0
16929 | 22.66 | 601 | 0.183 | 110 | 94.09 | 50 | P | N | 34.85 | 0
16930 | 22.47 | 596 | 0.181 | 108 | 91.44 | 50 | P | N | 34.52 | 0
16931 | 17.58 | 466 | 0.259 | 121 | 79.89 | 50 | K | H | 32.96 | 0
16932 | 17.44 | 463 | 0.253 | 117 | 76.93 | 50 | K | H | 34.42 | 0
16933 | 29.68 | 787 | 0.23 | 232 | 202.55 | 75 | N | W | 18.56 | 1
16934 | 17.56 | 466 | 0.267 | 124 | 82.33 | 50 | K | H | 32.56 | 0
16935 | 17.35 | 460 | 0.234 | 140 | 70.54 | 25 | K | H | 34.47 | 1
16936 | 17.04 | 452 | 0.253 | 114 | 73.4 | 50 | K | H | 35.11 | 0
16937 | 30.32 | 804 | 0.25 | 201 | 230.29 | 75 | N | W | 19.64 | 0
16938 | 29.89 | 793 | 0.252 | 200 | 225.62 | 75 | N | W | 20.31 | 0
16939 | 22.48 | 596 | 0.184 | 110 | 93.18 | 50 | P | N | 35.92 | 0
16940 | 17.71 | 470 | 0.267 | 125 | 83.69 | 50 | K | H | 33.63 | 0
16941 | 29.98 | 795 | 0.246 | 196 | 221.14 | 75 | N | W | 19.82 | 0
16942 | 23.05 | 611 | 0.201 | 123 | 106.88 | 50 | P | N | 34.78 | 0
16943 | 22.83 | 606 | 0.179 | 109 | 93.4 | 50 | P | N | 35.45 | 0
16944 | 17.75 | 471 | 0.292 | 138 | 92.2 | 75 | K | H | 33.91 | 0
16945 | 17.04 | 452 | 0.231 | 104 | 67 | 25 | K | H | 33.93 | 0
16946 | 17.46 | 463 | 0.252 | 117 | 76.85 | 50 | K | H | 33.58 | 0
16947 | 17.14 | 455 | 0.242 | 110 | 71.17 | 50 | K | H | 31.92 | 0
16948 | 22.58 | 599 | 0.192 | 115 | 98.07 | 50 | P | N | 34.82 | 0
16949 | 22.46 | 596 | 0.177 | 105 | 89.25 | 50 | P | N | 34.03 | 0
16950 | 22.49 | 597 | 0.182 | 109 | 92.22 | 50 | P | N | 34.98 | 0
16951 | 17.47 | 463 | 0.232 | 108 | 70.79 | 25 | K | H | 32.18 | 0
16952 | 22.52 | 597 | 0.184 | 110 | 93.17 | 50 | P | N | 35.06 | 0
16953 | 22.82 | 605 | 0.192 | 116 | 99.79 | 50 | P | N | 34.34 | 0
16954 | 17.13 | 454 | 0.247 | 112 | 72.43 | 50 | K | H | 32.67 | 0
16955 | 30.19 | 801 | 0.263 | 211 | 239.94 | 100 | N | W | 19.64 | 0
16956 | 17.79 | 472 | 0.25 | 118 | 79.23 | 50 | K | H | 32.44 | 0
16957 | 22.96 | 609 | 0.202 | 123 | 106.66 | 50 | P | N | 34.79 | 0
16958 | 22.43 | 595 | 0.174 | 104 | 87.79 | 50 | P | N | 34.38 | 0
16959 | 29.89 | 793 | 0.211 | 167 | 188.28 | 75 | N | W | 19.28 | 0
16960 | 29.61 | 785 | 0.225 | 177 | 197.52 | 75 | N | W | 19.93 | 0
16961 | 30.25 | 803 | 0.274 | 220 | 250.51 | 100 | N | W | 19.71 | 0
16962 | 29.9 | 793 | 0.248 | 197 | 222.11 | 75 | N | W | 18.55 | 0
16963 | 22.63 | 600 | 0.193 | 116 | 98.89 | 50 | P | N | 36.03 | 0
16964 | 17.81 | 472 | 0.281 | 133 | 89.02 | 75 | K | H | 32.61 | 0
16965 | 22.88 | 607 | 0.198 | 120 | 103.51 | 50 | P | N | 34 | 0
16966 | 17 | 451 | 0.232 | 105 | 67.11 | 25 | K | H | 31.73 | 0
16967 | 22.6 | 600 | 0.161 | 125 | 82.26 | 25 | P | N | 35.6 | 1
16968 | 17.14 | 455 | 0.246 | 112 | 72.21 | 50 | K | H | 33.27 | 0
16969 | 23.04 | 611 | 0.194 | 119 | 103.26 | 50 | P | N | 34.07 | 0
16970 | 22.92 | 608 | 0.186 | 113 | 97.92 | 50 | P | N | 35.51 | 0
16971 | 17.68 | 469 | 0.253 | 119 | 79.1 | 50 | K | H | 32.83 | 0
16972 | 22.2 | 589 | 0.162 | 96 | 79.97 | 25 | P | N | 36.89 | 0
16973 | 22.62 | 600 | 0.175 | 105 | 89.35 | 50 | P | N | 35.79 | 0
16974 | 17.22 | 457 | 0.229 | 104 | 67.82 | 25 | K | H | 33.31 | 0
16975 | 30.47 | 808 | 0.27 | 218 | 250.42 | 100 | N | W | 20.08 | 0
16976 | 30.12 | 799 | 0.249 | 199 | 226.02 | 75 | N | W | 19.92 | 0
16977 | 16.75 | 444 | 0.217 | 96 | 60.81 | 25 | K | H | 32.93 | 0
16978 | 21.97 | 583 | 0.14 | 81 | 67.37 | 0 | P | N | 36.01 | 1
16979 | 17.27 | 458 | 0.238 | 109 | 70.92 | 50 | K | H | 33.86 | 0
16980 | 22.58 | 599 | 0.184 | 110 | 93.84 | 50 | P | N | 35.41 | 0
16981 | 29.77 | 790 | 0.226 | 178 | 200.07 | 75 | N | W | 19.37 | 0
16982 | 30.13 | 799 | 0.254 | 203 | 230.18 | 100 | N | W | 19.14 | 0
16983 | 22.92 | 608 | 0.196 | 119 | 103.02 | 50 | P | N | 34.7 | 0
16984 | 16.96 | 450 | 0.221 | 129 | 63.51 | 25 | K | H | 33.78 | 0
16985 | 17.08 | 453 | 0.24 | 141 | 69.87 | 25 | K | H | 33.56 | 1
16986 | 22.72 | 603 | 0.186 | 112 | 96.07 | 50 | P | N | 34.84 | 0
16987 | 17.22 | 457 | 0.247 | 113 | 73.23 | 50 | K | H | 31.97 | 0
16988 | 29.66 | 787 | 0.218 | 171 | 191.6 | 75 | N | W | 18.14 | 0
16989 | 30.19 | 801 | 0.274 | 219 | 249.27 | 100 | N | W | 20.1 | 0
16990 | 22.5 | 597 | 0.175 | 105 | 88.69 | 50 | P | N | 35.2 | 0
16991 | 17.06 | 453 | 0.205 | 93 | 59.66 | 0 | K | H | 33.78 | 0
16992 | 30.1 | 798 | 0.239 | 191 | 216.42 | 75 | N | W | 20.12 | 0
16993 | 17.54 | 465 | 0.268 | 125 | 82.41 | 50 | K | H | 33.68 | 0
16994 | 22.25 | 590 | 0.156 | 92 | 77.48 | 25 | P | N | 35.06 | 0
16995 | 29.93 | 794 | 0.236 | 187 | 211.16 | 75 | N | W | 18.53 | 0
16996 | 22.33 | 592 | 0.161 | 96 | 80.45 | 25 | P | N | 36.57 | 0
16997 | 17.59 | 466 | 0.251 | 117 | 77.55 | 50 | K | H | 35.11 | 0
16998 | 29.48 | 782 | 0.219 | 172 | 190.74 | 75 | N | W | 18.22 | 0
16999 | 22.77 | 604 | 0.198 | 120 | 102.73 | 50 | P | N | 33.36 | 0
17000 | 22.86 | 606 | 0.207 | 126 | 108.26 | 75 | P | N | 36.5 | 0
17001 | 22.91 | 608 | 0.184 | 112 | 96.41 | 50 | P | N | 36.73 | 0
17002 | 29.97 | 795 | 0.243 | 193 | 217.97 | 75 | N | W | 19.74 | 0
17003 | 22.48 | 596 | 0.169 | 100 | 85.14 | 25 | P | N | 34.33 | 0
17004 | 17.48 | 464 | 0.267 | 124 | 81.57 | 50 | K | H | 33.54 | 0
17005 | 22.28 | 591 | 0.17 | 101 | 84.44 | 25 | P | N | 34.56 | 0
17006 | 17.64 | 468 | 0.266 | 124 | 82.64 | 50 | K | H | 32.42 | 0
17007 | 17.74 | 471 | 0.271 | 127 | 85.2 | 50 | K | H | 32.83 | 0
17008 | 30.07 | 798 | 0.238 | 190 | 214.95 | 75 | N | W | 20.77 | 0
17009 | 17.08 | 453 | 0.246 | 111 | 71.7 | 50 | K | H | 33.81 | 0
17010 | 22.81 | 605 | 0.199 | 120 | 103.53 | 50 | P | N | 35.26 | 0
17011 | 30.55 | 810 | 0.281 | 228 | 262.07 | 100 | N | W | 18.93 | 0
17012 | 17.21 | 457 | 0.23 | 105 | 68 | 25 | K | H | 33.32 | 0
17013 | 16.94 | 449 | 0.22 | 99 | 63.24 | 25 | K | H | 32.11 | 0
17014 | 29.44 | 781 | 0.218 | 170 | 189.12 | 75 | N | W | 21.12 | 0
17015 | 22.52 | 597 | 0.176 | 105 | 89 | 50 | P | N | 35.19 | 0
17016 | 30.59 | 811 | 0.274 | 222 | 256.32 | 100 | N | W | 19.75 | 0
17017 | 17.16 | 455 | 0.23 | 105 | 67.72 | 25 | K | H | 33.43 | 0
17018 | 22.85 | 606 | 0.211 | 128 | 110.34 | 75 | P | N | 36.85 | 0
17019 | 16.99 | 451 | 0.236 | 107 | 68.21 | 25 | K | H | 31.3 | 0
17020 | 22.44 | 595 | 0.178 | 106 | 89.59 | 50 | P | N | 36.28 | 0
17021 | 17.1 | 454 | 0.241 | 109 | 70.38 | 50 | K | H | 31.98 | 0
17022 | 30.32 | 804 | 0.27 | 217 | 248.08 | 100 | N | W | 20.8 | 0
17023 | 17.45 | 463 | 0.257 | 119 | 78.29 | 50 | K | H | 33.82 | 0
17024 | 22.52 | 597 | 0.187 | 111 | 94.62 | 50 | P | N | 33.92 | 0
17025 | 30.39 | 806 | 0.268 | 216 | 247.15 | 100 | N | W | 19.37 | 0
17026 | 22.45 | 595 | 0.174 | 104 | 87.83 | 50 | P | N | 35.24 | 0
17027 | 17.78 | 472 | 0.271 | 128 | 85.57 | 50 | K | H | 32.97 | 0
17028 | 17.08 | 453 | 0.236 | 107 | 68.95 | 25 | K | H | 33.52 | 0
17029 | 30.29 | 803 | 0.26 | 209 | 238.71 | 100 | N | W | 19.95 | 0
17030 | 30.15 | 800 | 0.247 | 197 | 224.4 | 75 | N | W | 20.21 | 0
17031 | 17.24 | 457 | 0.227 | 104 | 67.33 | 25 | K | H | 33.02 | 0
17032 | 17.15 | 455 | 0.221 | 101 | 64.99 | 25 | K | H | 32.51 | 0
17033 | 17.47 | 463 | 0.247 | 114 | 75.27 | 50 | K | H | 33.09 | 0
17034 | 16.98 | 450 | 0.255 | 115 | 73.42 | 50 | K | H | 34.01 | 0
17035 | 29.78 | 790 | 0.242 | 191 | 214.32 | 75 | N | W | 20.37 | 0
17036 | 29.88 | 793 | 0.244 | 194 | 218.15 | 75 | N | W | 18.56 | 0
17037 | 22.1 | 586 | 0.149 | 87 | 72.69 | 0 | P | N | 32.78 | 0
17038 | 17.73 | 470 | 0.267 | 126 | 84.02 | 50 | K | H | 32.27 | 0
17039 | 17.36 | 460 | 0.236 | 109 | 71.07 | 50 | K | H | 33.53 | 0
17040 | 23.27 | 617 | 0.21 | 130 | 113.74 | 75 | P | N | 35.64 | 0
17041 | 29.81 | 791 | 0.252 | 199 | 223.7 | 75 | N | W | 18.25 | 0
17042 | 22.95 | 609 | 0.197 | 120 | 104.02 | 50 | P | N | 35.47 | 0
17043 | 17.39 | 461 | 0.26 | 120 | 78.46 | 50 | K | H | 32.34 | 0
17044 | 23.01 | 610 | 0.205 | 125 | 108.7 | 75 | P | W | 35.11 | 1
17045 | 17.59 | 466 | 0.274 | 128 | 84.78 | 50 | K | H | 32.79 | 0
17046 | 17.2 | 456 | 0.264 | 120 | 78.02 | 50 | K | H | 33.21 | 0
17047 | 23.03 | 611 | 0.204 | 125 | 108.33 | 50 | P | N | 34.64 | 0
17048 | 16.99 | 451 | 0.233 | 105 | 67.36 | 25 | K | H | 33.3 | 0
17049 | 22.49 | 597 | 0.182 | 109 | 92.12 | 50 | P | N | 35.4 | 0
17050 | 17.38 | 461 | 0.25 | 115 | 75.38 | 50 | K | H | 32.4 | 0
17051 | 29.43 | 781 | 0.2 | 156 | 173.01 | 75 | N | W | 20.54 | 0
17052 | 29.43 | 781 | 0.208 | 162 | 180.14 | 75 | N | W | 19.5 | 0
17053 | 17.57 | 466 | 0.244 | 114 | 75.42 | 50 | K | H | 32.77 | 0
17054 | 29.79 | 790 | 0.239 | 188 | 211.66 | 75 | N | W | 20.99 | 0
17055 | 30.43 | 807 | 0.274 | 221 | 253.35 | 100 | N | W | 19.65 | 0
17056 | 17.54 | 465 | 0.282 | 131 | 86.82 | 75 | K | H | 34.88 | 0
17057 | 30.27 | 803 | 0.249 | 200 | 227.72 | 75 | N | W | 18.73 | 0
17058 | 17.75 | 471 | 0.269 | 127 | 84.78 | 50 | K | H | 32.89 | 0
17059 | 30.35 | 805 | 0.28 | 225 | 257.88 | 100 | N | W | 20.07 | 0
17060 | 17.34 | 460 | 0.244 | 112 | 73.29 | 50 | K | H | 33.57 | 0
17061 | 22.18 | 588 | 0.151 | 89 | 74.17 | 0 | P | W | 36.7 | 1
17062 | 22.63 | 600 | 0.165 | 99 | 84.39 | 25 | P | N | 36.1 | 0
17063 | 17.72 | 470 | 0.263 | 124 | 82.54 | 50 | K | H | 33.44 | 0
17064 | 17.31 | 459 | 0.241 | 111 | 72.28 | 50 | K | H | 31.18 | 0
17065 | 17.29 | 459 | 0.252 | 115 | 75.22 | 50 | K | H | 33.14 | 0
17066 | 22.44 | 595 | 0.167 | 129 | 84.01 | 25 | P | N | 36.86 | 1
17067 | 29.99 | 795 | 0.24 | 191 | 216.23 | 75 | N | W | 19.79 | 0
17068 | 30.46 | 808 | 0.273 | 221 | 253.4 | 100 | N | W | 17.36 | 0
17069 | 30.26 | 803 | 0.253 | 203 | 231.53 | 100 | N | W | 18.24 | 0
17070 | 17.92 | 475 | 0.272 | 129 | 87.45 | 50 | K | H | 33.21 | 0
17071 | 16.91 | 449 | 0.227 | 102 | 64.82 | 25 | K | H | 33.35 | 0
17072 | 17.49 | 464 | 0.26 | 121 | 79.44 | 50 | K | H | 33.06 | 0
17073 | 30.15 | 800 | 0.244 | 195 | 221.54 | 75 | N | W | 19.29 | 0
17074 | 22.34 | 593 | 0.157 | 93 | 78.22 | 25 | P | N | 35.23 | 0
17075 | 17.35 | 460 | 0.263 | 121 | 79.27 | 50 | K | H | 31.54 | 0
17076 | 30.16 | 800 | 0.246 | 197 | 223.99 | 75 | N | W | 19.72 | 0
17077 | 30.08 | 798 | 0.24 | 191 | 216.94 | 75 | N | W | 19.43 | 0
17078 | 17.11 | 454 | 0.231 | 105 | 67.78 | 25 | K | H | 31.63 | 0
17079 | 17.34 | 460 | 0.256 | 118 | 76.81 | 50 | K | H | 33.29 | 0
17080 | 17.4 | 462 | 0.253 | 117 | 76.51 | 50 | K | H | 34.83 | 0
17081 | 22.62 | 600 | 0.171 | 102 | 87.25 | 25 | P | N | 34.37 | 0
17082 | 22.74 | 603 | 0.19 | 114 | 98 | 50 | P | N | 35.08 | 0
17083 | 17.12 | 454 | 0.224 | 102 | 65.67 | 25 | K | H | 34.81 | 0
17084 | 22.22 | 589 | 0.196 | 116 | 96.93 | 50 | P | N | 34.01 | 0
17085 | 17.43 | 462 | 0.261 | 121 | 79.3 | 50 | K | H | 35.2 | 0
17086 | 29.99 | 796 | 0.241 | 191 | 216.36 | 75 | N | W | 19.98 | 0
17087 | 17.77 | 471 | 0.276 | 130 | 87.23 | 50 | K | H | 35.4 | 0
17088 | 22.32 | 592 | 0.169 | 100 | 84.23 | 25 | P | N | 35.09 | 0
17089 | 23.1 | 613 | 0.237 | 145 | 126.42 | 75 | P | N | 34.97 | 0
17090 | 17.87 | 474 | 0.285 | 135 | 90.99 | 75 | K | H | 32.38 | 0
17091 | 29.9 | 793 | 0.223 | 177 | 199.74 | 75 | N | W | 19.69 | 0
17092 | 17.41 | 462 | 0.266 | 123 | 80.51 | 50 | K | H | 32.39 | 0
17093 | 22.05 | 585 | 0.14 | 82 | 67.91 | 0 | P | N | 34.98 | 0
17094 | 17.62 | 467 | 0.268 | 125 | 83.06 | 50 | K | H | 33.83 | 0
17095 | 22.5 | 597 | 0.177 | 105 | 89.43 | 50 | P | N | 33.07 | 0
17096 | 17.32 | 459 | 0.269 | 124 | 80.78 | 50 | K | H | 31.89 | 0
17097 | 29.52 | 783 | 0.197 | 154 | 171.57 | 75 | N | W | 20.28 | 0
17098 | 17.52 | 465 | 0.262 | 122 | 80.49 | 50 | K | H | 33.21 | 0
17099 | 22.51 | 597 | 0.199 | 119 | 100.92 | 50 | P | N | 35.15 | 0
17100 | 17.89 | 474 | 0.287 | 136 | 91.68 | 75 | K | H | 34.61 | 0
17101 | 17.81 | 472 | 0.266 | 126 | 84.36 | 50 | K | H | 33.95 | 0
17102 | 22.11 | 586 | 0.148 | 87 | 72.49 | 0 | P | N | 35.55 | 0
17103 | 17.31 | 459 | 0.243 | 111 | 72.71 | 50 | K | H | 32.42 | 0
17104 | 30.26 | 803 | 0.257 | 206 | 235.06 | 100 | N | W | 18.33 | 0
17105 | 30.21 | 801 | 0.279 | 224 | 254.85 | 100 | N | W | 20.08 | 0
17106 | 23 | 610 | 0.205 | 125 | 108.46 | 75 | P | N | 33.34 | 0
17107 | 22.99 | 610 | 0.211 | 129 | 111.38 | 75 | P | N | 34.39 | 0
17108 | 29.87 | 792 | 0.218 | 173 | 194.38 | 75 | N | W | 20.7 | 0
17109 | 17.41 | 462 | 0.248 | 115 | 75.17 | 50 | K | H | 32.72 | 0
17110 | 30.07 | 798 | 0.254 | 203 | 229.91 | 100 | N | W | 18.45 | 0
17111 | 17.37 | 461 | 0.276 | 127 | 83.32 | 50 | K | H | 33.08 | 0
17112 | 17.92 | 475 | 0.275 | 131 | 88.31 | 75 | K | H | 33.05 | 0
17113 | 17.19 | 456 | 0.225 | 103 | 66.65 | 25 | K | H | 33.68 | 0
17114 | 18.02 | 478 | 0.295 | 141 | 95.8 | 75 | K | H | 32.73 | 0
17115 | 16.85 | 447 | 0.219 | 127 | 62.22 | 25 | K | H | 31.91 | 0
17116 | 30.35 | 805 | 0.258 | 208 | 237.72 | 100 | N | W | 20.85 | 0
17117 | 30.24 | 802 | 0.266 | 214 | 243.63 | 100 | N | W | 17.46 | 0
17118 | 17.67 | 469 | 0.268 | 126 | 83.72 | 50 | K | H | 33.47 | 0
17119 | 17.27 | 458 | 0.253 | 116 | 75.63 | 50 | K | H | 33.03 | 0
17120 | 17.32 | 459 | 0.253 | 116 | 75.82 | 50 | K | H | 31.74 | 0
17121 | 22.59 | 599 | 0.153 | 92 | 77.96 | 25 | P | N | 35.38 | 0
17122 | 29.6 | 785 | 0.22 | 173 | 192.93 | 75 | N | W | 19.89 | 0
17123 | 17.87 | 474 | 0.288 | 137 | 92.1 | 75 | K | H | 32.64 | 0
17124 | 17.55 | 466 | 0.265 | 123 | 81.58 | 50 | K | H | 33.07 | 0
17125 | 30.55 | 810 | 0.253 | 205 | 236.36 | 100 | N | W | 19.21 | 0
17126 | 29.91 | 793 | 0.253 | 201 | 226.39 | 75 | N | W | 20.82 | 0
17127 | 17.42 | 462 | 0.256 | 118 | 77.63 | 50 | K | H | 32.1 | 0
17128 | 17.68 | 469 | 0.258 | 121 | 80.61 | 50 | K | H | 31.7 | 0
17129 | 17.19 | 456 | 0.247 | 112 | 72.9 | 50 | K | H | 33.63 | 0
17130 | 22.77 | 604 | 0.19 | 115 | 98.75 | 50 | P | N | 34.22 | 0
17131 | 17.09 | 453 | 0.208 | 94 | 60.8 | 25 | K | H | 31.5 | 0
17132 | 29.48 | 782 | 0.208 | 163 | 180.84 | 75 | N | W | 19.39 | 0
17133 | 22.16 | 588 | 0.171 | 101 | 84 | 25 | P | N | 35.38 | 0
17134 | 30.38 | 806 | 0.262 | 211 | 241.96 | 100 | N | W | 20.06 | 0
17135 | 29.56 | 784 | 0.237 | 238 | 206.85 | 75 | N | W | 17.67 | 1
17136 | 29.84 | 792 | 0.231 | 183 | 206.16 | 75 | N | W | 19.33 | 0
17137 | 17.46 | 463 | 0.257 | 119 | 78.41 | 50 | K | H | 33.79 | 0
17138 | 17.19 | 456 | 0.245 | 112 | 72.36 | 50 | K | H | 33.03 | 0
17139 | 29.69 | 788 | 0.233 | 183 | 204.99 | 75 | N | W | 19.29 | 0
17140 | 22.6 | 599 | 0.174 | 104 | 88.7 | 50 | P | N | 35.08 | 0
17141 | 22.63 | 600 | 0.174 | 105 | 89.22 | 50 | P | N | 32.89 | 0
17142 | 22.36 | 593 | 0.176 | 104 | 87.97 | 50 | P | N | 35.43 | 0
17143 | 16.9 | 448 | 0.228 | 102 | 65.01 | 25 | K | H | 31.06 | 0
17144 | 22.25 | 590 | 0.182 | 108 | 90.29 | 50 | P | N | 34.49 | 0
17145 | 29.67 | 787 | 0.236 | 186 | 207.59 | 75 | N | W | 21.14 | 0
17146 | 22.72 | 603 | 0.161 | 97 | 82.9 | 25 | P | N | 35.23 | 0
17147 | 22.92 | 608 | 0.2 | 121 | 104.85 | 50 | P | N | 34.66 | 0
17148 | 17.21 | 457 | 0.225 | 103 | 66.61 | 25 | K | H | 32.25 | 0
17149 | 17.19 | 456 | 0.236 | 108 | 69.75 | 25 | K | H | 33.22 | 0
17150 | 29.77 | 790 | 0.242 | 191 | 214.42 | 75 | N | W | 19.37 | 0
17151 | 16.84 | 447 | 0.238 | 106 | 67.43 | 25 | K | H | 32.53 | 0
17152 | 30.09 | 798 | 0.272 | 217 | 246.2 | 100 | N | W | 18.52 | 0
17153 | 17.16 | 455 | 0.228 | 104 | 66.99 | 25 | K | H | 32.64 | 0
17154 | 17.27 | 458 | 0.239 | 110 | 71.42 | 50 | K | H | 34.38 | 0
17155 | 30.13 | 799 | 0.253 | 202 | 229.33 | 75 | N | W | 20.3 | 0
17156 | 17.48 | 464 | 0.254 | 118 | 77.68 | 50 | K | H | 32.93 | 0
17157 | 22.64 | 600 | 0.181 | 108 | 92.58 | 50 | P | N | 33.4 | 0
17158 | 30.3 | 804 | 0.257 | 207 | 235.94 | 100 | N | W | 23.28 | 0
17159 | 30.04 | 797 | 0.259 | 207 | 234.04 | 100 | N | W | 20.6 | 0
17160 | 18.13 | 481 | 0.297 | 143 | 97.6 | 75 | K | H | 32.27 | 0
17161 | 16.94 | 449 | 0.211 | 95 | 60.41 | 25 | K | H | 33.41 | 0
17162 | 17.84 | 473 | 0.272 | 129 | 86.66 | 50 | K | H | 32.58 | 0
17163 | 29.94 | 794 | 0.245 | 195 | 219.77 | 75 | N | W | 19.77 | 0
17164 | 29.95 | 795 | 0.243 | 193 | 218.14 | 75 | N | W | 18.72 | 0
17165 | 29.42 | 780 | 0.227 | 177 | 196.21 | 75 | N | W | 20.67 | 0
17166 | 22.42 | 595 | 0.172 | 102 | 86.37 | 25 | P | N | 35.64 | 0
17167 | 29.81 | 791 | 0.234 | 185 | 207.52 | 75 | N | W | 20.15 | 0
17168 | 16.87 | 448 | 0.247 | 111 | 70.29 | 50 | K | H | 32.29 | 0
17169 | 22.68 | 602 | 0.191 | 115 | 98.03 | 50 | P | N | 33.99 | 0
17170 | 22.33 | 592 | 0.149 | 88 | 74.24 | 0 | P | N | 34.2 | 0
17171 | 29.92 | 794 | 0.243 | 193 | 217.76 | 75 | N | W | 20.7 | 0
17172 | 29.97 | 795 | 0.25 | 199 | 224.51 | 75 | N | W | 20.7 | 0
17173 | 22.46 | 596 | 0.184 | 110 | 93.08 | 50 | P | N | 35.87 | 0
17174 | 22.24 | 590 | 0.152 | 90 | 75.35 | 25 | P | N | 34.3 | 0
17175 | 29.49 | 782 | 0.225 | 176 | 195.99 | 75 | N | W | 22 | 0
17176 | 22.88 | 607 | 0.196 | 119 | 102.39 | 50 | P | N | 35.4 | 0
17177 | 30.12 | 799 | 0.273 | 218 | 247.4 | 100 | N | W | 19.61 | 0
17178 | 17.68 | 469 | 0.262 | 123 | 81.93 | 50 | K | H | 34.27 | 0
17179 | 29.34 | 778 | 0.209 | 208 | 180.11 | 75 | N | W | 18.9 | 1
17180 | 22.65 | 601 | 0.186 | 112 | 95.61 | 50 | P | N | 33.67 | 0
17181 | 29.64 | 786 | 0.234 | 235 | 205.4 | 75 | N | W | 20.3 | 1
17182 | 22.55 | 598 | 0.175 | 105 | 89.04 | 50 | P | N | 36.67 | 0
17183 | 22.71 | 602 | 0.19 | 114 | 97.79 | 50 | P | N | 35.02 | 0
17184 | 29.7 | 788 | 0.218 | 172 | 192.3 | 75 | N | W | 17.96 | 0
17185 | 16.57 | 440 | 0.218 | 96 | 59.89 | 25 | K | H | 31.23 | 1
17186 | 17.37 | 461 | 0.27 | 125 | 81.55 | 50 | K | H | 31.94 | 0
17187 | 30.04 | 797 | 0.251 | 200 | 226.34 | 75 | N | W | 20.37 | 0
17188 | 30.01 | 796 | 0.231 | 184 | 207.96 | 75 | N | W | 20.05 | 0
17189 | 22.41 | 594 | 0.192 | 114 | 96.28 | 50 | P | N | 34.92 | 0
17190 | 22.77 | 604 | 0.182 | 110 | 94.14 | 50 | P | N | 35.68 | 0
17191 | 22.28 | 591 | 0.171 | 101 | 84.74 | 25 | P | N | 35.2 | 0
17192 | 29.68 | 787 | 0.214 | 168 | 188.43 | 75 | N | W | 18.81 | 0
17193 | 22.63 | 600 | 0.202 | 121 | 103.48 | 50 | P | N | 35.15 | 0
17194 | 17.48 | 464 | 0.257 | 119 | 78.63 | 50 | K | H | 34.85 | 0
17195 | 29.97 | 795 | 0.235 | 187 | 211.3 | 75 | N | W | 17.46 | 0
17196 | 30.02 | 796 | 0.229 | 182 | 206.32 | 75 | N | W | 19.69 | 0
17197 | 17.63 | 468 | 0.253 | 119 | 78.77 | 50 | K | H | 32.64 | 0
17198 | 23.07 | 612 | 0.212 | 130 | 112.94 | 75 | P | N | 35.69 | 0
17199 | 17.38 | 461 | 0.24 | 110 | 72.3 | 50 | K | H | 34.73 | 0
17200 | 17.59 | 466 | 0.261 | 122 | 80.81 | 50 | K | H | 31.32 | 0
17201 | 29.59 | 785 | 0.227 | 178 | 198.77 | 75 | N | W | 19.11 | 0
17202 | 22.46 | 596 | 0.195 | 116 | 98.44 | 50 | P | N | 35.9 | 0
17203 | 30.66 | 813 | 0.295 | 240 | 277.79 | 100 | N | W | 20.04 | 0
17204 | 29.92 | 794 | 0.252 | 200 | 225.92 | 75 | N | W | 19.25 | 0
17205 | 29.73 | 789 | 0.22 | 174 | 194.58 | 75 | N | W | 19.94 | 0
17206 | 30 | 796 | 0.241 | 192 | 217.19 | 75 | N | W | 18.72 | 0
17207 | 30.62 | 812 | 0.26 | 211 | 244.11 | 100 | N | W | 20.5 | 0
17208 | 22.71 | 602 | 0.168 | 101 | 86.41 | 25 | P | N | 33.7 | 0
17209 | 22.27 | 591 | 0.184 | 109 | 91.35 | 50 | P | N | 34.51 | 0
17210 | 30.23 | 802 | 0.258 | 207 | 236.12 | 100 | N | W | 19 | 0
17211 | 30.46 | 808 | 0.276 | 223 | 255.68 | 100 | N | W | 18.81 | 0
17212 | 21.85 | 579 | 0.117 | 87 | 55.7 | 0 | P | N | 33.67 | 1
17213 | 29.72 | 788 | 0.231 | 182 | 204.39 | 75 | N | W | 19.55 | 0
17214 | 22.94 | 608 | 0.193 | 117 | 101.34 | 50 | P | N | 35.25 | 0
17215 | 22.58 | 599 | 0.166 | 130 | 84.88 | 25 | P | N | 35.95 | 1
17216 | 29.7 | 788 | 0.242 | 190 | 213.23 | 75 | N | W | 19.27 | 0
17217 | 17.49 | 464 | 0.268 | 124 | 82.04 | 50 | K | H | 32.72 | 0
17218 | 18.24 | 484 | 0.301 | 146 | 100.11 | 75 | K | H | 33.39 | 0
17219 | 23.17 | 615 | 0.21 | 129 | 112.99 | 75 | P | N | 33.61 | 0
17220 | 30.28 | 803 | 0.255 | 205 | 234.26 | 100 | N | W | 19.09 | 0
17221 | 29.65 | 786 | 0.201 | 158 | 176.74 | 75 | N | W | 19.84 | 0
17222 | 17.58 | 466 | 0.255 | 119 | 78.68 | 50 | K | H | 31.88 | 0
17223 | 17.02 | 451 | 0.235 | 106 | 67.96 | 25 | K | H | 35.9 | 0
17224 | 29.8 | 791 | 0.219 | 173 | 194.81 | 75 | N | W | 19.33 | 0
17225 | 22.86 | 606 | 0.198 | 120 | 103.27 | 50 | P | N | 35.45 | 0
17226 | 29.93 | 794 | 0.245 | 194 | 219.12 | 75 | N | W | 18.13 | 0
17227 | 22.45 | 595 | 0.164 | 97 | 82.46 | 25 | P | N | 36.17 | 0
17228 | 30.1 | 798 | 0.246 | 196 | 222.99 | 75 | N | W | 18.7 | 0
17229 | 17.56 | 466 | 0.246 | 115 | 75.8 | 50 | K | H | 33.27 | 0
17230 | 17.49 | 464 | 0.241 | 112 | 73.7 | 50 | K | H | 33.15 | 0
17231 | 30.31 | 804 | 0.245 | 197 | 224.75 | 75 | N | W | 20.97 | 0
17232 | 22.84 | 606 | 0.184 | 112 | 96.13 | 50 | P | N | 33.49 | 0
17233 | 17.08 | 453 | 0.222 | 101 | 64.89 | 25 | K | H | 33.21 | 0
17234 | 22.66 | 601 | 0.179 | 108 | 92.04 | 50 | P | N | 34.4 | 0
17235 | 29.71 | 788 | 0.232 | 183 | 204.46 | 75 | N | W | 19.13 | 0
17236 | 17.44 | 463 | 0.238 | 110 | 72.36 | 50 | K | H | 32.53 | 0
17237 | 30.43 | 807 | 0.247 | 199 | 228.61 | 75 | N | W | 19.97 | 0
17238 | 29.93 | 794 | 0.232 | 184 | 207.76 | 75 | N | W | 19.44 | 0
17239 | 30.14 | 800 | 0.252 | 201 | 228.71 | 75 | N | W | 19.24 | 0
17240 | 17.5 | 464 | 0.277 | 129 | 84.9 | 50 | K | H | 31.47 | 0
17241 | 29.91 | 793 | 0.217 | 172 | 194.01 | 75 | N | W | 19.24 | 0
17242 | 22.77 | 604 | 0.184 | 111 | 95.4 | 50 | P | N | 35.68 | 0
17243 | 29.73 | 789 | 0.237 | 187 | 209.22 | 75 | N | W | 21.27 | 0
17244 | 29.9 | 793 | 0.225 | 179 | 201.53 | 75 | N | W | 19.56 | 0
17245 | 29.63 | 786 | 0.236 | 186 | 207.62 | 75 | N | W | 17.95 | 0
17246 | 22.73 | 603 | 0.184 | 111 | 95.31 | 50 | P | N | 35.3 | 0
17247 | 17.61 | 467 | 0.249 | 116 | 77.22 | 50 | K | H | 33.34 | 0
17248 | 17.4 | 461 | 0.258 | 119 | 77.98 | 50 | K | H | 32.5 | 0
17249 | 22.79 | 604 | 0.2 | 121 | 103.97 | 50 | P | N | 34.09 | 0
17250 | 29.97 | 795 | 0.246 | 196 | 221.13 | 75 | N | W | 19.35 | 0
17251 | 30.16 | 800 | 0.274 | 219 | 248.92 | 100 | N | W | 19.45 | 0
17252 | 22.63 | 600 | 0.172 | 103 | 88.27 | 50 | P | N | 35.38 | 0
17253 | 30.41 | 807 | 0.252 | 203 | 232.58 | 100 | N | N | 18.96 | 1
17254 | 22.73 | 603 | 0.172 | 104 | 88.95 | 50 | P | N | 35.31 | 0
17255 | 30.49 | 809 | 0.258 | 209 | 240.18 | 100 | N | W | 19.46 | 0
17256 | 23.01 | 610 | 0.193 | 118 | 101.98 | 50 | P | N | 35.17 | 0
17257 | 17.45 | 463 | 0.265 | 123 | 80.64 | 50 | K | H | 32.87 | 0
17258 | 17.55 | 466 | 0.255 | 119 | 78.48 | 50 | K | H | 33.43 | 0
17259 | 17.35 | 460 | 0.248 | 114 | 74.66 | 50 | K | H | 32.98 | 0
17260 | 30.16 | 800 | 0.247 | 197 | 224.34 | 75 | N | W | 21.28 | 0
17261 | 21.85 | 580 | 0.137 | 79 | 65.44 | 0 | P | N | 33.65 | 1
17262 | 17.62 | 467 | 0.256 | 119 | 79.37 | 50 | K | H | 33.73 | 0
17263 | 29.5 | 783 | 0.215 | 216 | 187.39 | 75 | N | W | 18.55 | 1
17264 | 16.97 | 450 | 0.238 | 107 | 68.4 | 25 | K | H | 32.46 | 0
17265 | 23.46 | 622 | 0.232 | 144 | 127.73 | 75 | P | N | 35.44 | 0
17266 | 17.25 | 458 | 0.247 | 113 | 73.36 | 50 | K | H | 34.14 | 0
17267 | 29.79 | 790 | 0.231 | 183 | 205.24 | 75 | N | W | 20.07 | 0
17268 | 17.36 | 460 | 0.263 | 121 | 79.1 | 50 | K | H | 35.11 | 0
17269 | 30.1 | 798 | 0.246 | 197 | 223.12 | 75 | N | W | 19.46 | 0
17270 | 30.2 | 801 | 0.26 | 208 | 236.68 | 100 | N | W | 19.04 | 0
17271 | 22.98 | 609 | 0.195 | 119 | 102.74 | 50 | P | N | 35.68 | 0
17272 | 30 | 796 | 0.22 | 175 | 197.63 | 75 | N | W | 20.67 | 0
17273 | 22.55 | 598 | 0.173 | 104 | 88.1 | 50 | P | N | 36.78 | 0
17274 | 30.11 | 799 | 0.248 | 198 | 224.87 | 75 | N | W | 20.88 | 0
17275 | 17.18 | 456 | 0.236 | 107 | 69.54 | 25 | K | H | 32.82 | 0
17276 | 30.24 | 802 | 0.251 | 201 | 229.08 | 75 | N | W | 20.76 | 0
17277 | 17.43 | 462 | 0.258 | 119 | 78.5 | 50 | K | H | 32.39 | 0
17278 | 30.3 | 804 | 0.275 | 221 | 252.43 | 100 | N | W | 17.89 | 0
17279 | 29.95 | 794 | 0.26 | 207 | 233.33 | 100 | N | W | 19.21 | 0
17280 | 22.5 | 597 | 0.166 | 129 | 84.17 | 25 | P | N | 33.99 | 1
17281 | 29.89 | 793 | 0.209 | 166 | 187.07 | 75 | N | W | 19.52 | 0
17282 | 22.36 | 593 | 0.154 | 91 | 77.1 | 25 | P | N | 34.31 | 0
17283 | 16.77 | 445 | 0.236 | 105 | 66.41 | 25 | K | H | 33.71 | 0
17284 | 17.27 | 458 | 0.246 | 113 | 73.45 | 50 | K | H | 33.14 | 0
17285 | 17.45 | 463 | 0.275 | 127 | 83.75 | 50 | K | H | 32.75 | 0
17286 | 29.86 | 792 | 0.233 | 185 | 207.87 | 75 | N | W | 21.12 | 0
17287 | 30.22 | 802 | 0.254 | 203 | 231.54 | 100 | N | W | 18.14 | 0
17288 | 30.29 | 803 | 0.255 | 205 | 233.92 | 100 | N | W | 20.01 | 0
17289 | 16.86 | 447 | 0.214 | 124 | 60.81 | 25 | K | H | 32.29 | 0
17290 | 17.83 | 473 | 0.288 | 136 | 91.7 | 75 | K | H | 31.78 | 0
17291 | 29.47 | 782 | 0.213 | 214 | 185.39 | 75 | N | W | 19.32 | 1
17292 | 21.99 | 583 | 0.135 | 100 | 65.07 | 0 | P | N | 35.37 | 1
17293 | 17.67 | 469 | 0.263 | 123 | 82.11 | 50 | K | H | 32.97 | 0
17294 | 22.75 | 604 | 0.176 | 106 | 90.9 | 50 | P | N | 33.51 | 0
17295 | 30.06 | 797 | 0.228 | 182 | 206.23 | 75 | N | W | 20.11 | 0
17296 | 17.6 | 467 | 0.268 | 125 | 83.05 | 50 | K | H | 32.13 | 0
17297 | 17.66 | 469 | 0.261 | 122 | 81.48 | 50 | K | H | 33.86 | 0
17298 | 29.73 | 789 | 0.237 | 187 | 209.37 | 75 | N | W | 20.09 | 0
17299 | 30.56 | 811 | 0.283 | 229 | 264.27 | 100 | N | W | 19.13 | 0
17300 | 17.4 | 462 | 0.256 | 118 | 77.69 | 50 | K | H | 33.42 | 0
17301 | 22.39 | 594 | 0.169 | 100 | 84.66 | 25 | P | N | 35.55 | 0
17302 | 22.31 | 592 | 0.16 | 95 | 79.62 | 25 | P | N | 33.93 | 0
17303 | 23.19 | 615 | 0.226 | 139 | 121.71 | 75 | P | N | 34.46 | 0
17304 | 17.54 | 465 | 0.249 | 116 | 76.58 | 50 | K | H | 32.55 | 0
17305 | 23.29 | 618 | 0.218 | 135 | 118.43 | 75 | P | N | 34.52 | 0
17306 | 22.72 | 603 | 0.195 | 118 | 100.79 | 50 | P | N | 34.78 | 0
17307 | 22.34 | 593 | 0.178 | 106 | 88.86 | 50 | P | N | 33.92 | 0
17308 | 22.4 | 594 | 0.18 | 107 | 90.29 | 50 | P | N | 33.05 | 0
17309 | 17.79 | 472 | 0.272 | 128 | 85.92 | 50 | K | H | 32.51 | 0
17310 | 17.57 | 466 | 0.235 | 109 | 72.51 | 50 | K | H | 32.04 | 0
17311 | 29.57 | 784 | 0.199 | 156 | 174.05 | 75 | N | W | 21.76 | 0
17312 | 21.98 | 583 | 0.157 | 91 | 75.67 | 25 | P | N | 33.67 | 1
17313 | 17.81 | 472 | 0.269 | 127 | 85.23 | 50 | K | H | 32.45 | 0
17314 | 29.53 | 783 | 0.211 | 166 | 184.43 | 75 | N | W | 19.46 | 0
17315 | 17.37 | 461 | 0.25 | 115 | 75.37 | 50 | K | H | 33.13 | 0
17316 | 30.67 | 814 | 0.278 | 226 | 261.41 | 100 | N | W | 19.54 | 0
17317 | 17.26 | 458 | 0.254 | 116 | 75.68 | 50 | K | H | 32.4 | 0
17318 | 29.62 | 786 | 0.21 | 165 | 184.53 | 75 | N | W | 20.42 | 0
17319 | 17.25 | 458 | 0.254 | 116 | 75.46 | 50 | K | H | 31.89 | 0
17320 | 22.07 | 585 | 0.158 | 92 | 76.79 | 25 | P | N | 34.89 | 0
17321 | 17.3 | 459 | 0.239 | 110 | 71.61 | 50 | K | H | 33.97 | 0
17322 | 30.14 | 800 | 0.247 | 197 | 224.04 | 75 | N | W | 20.21 | 0
17323 | 18.02 | 478 | 0.285 | 136 | 92.45 | 75 | K | H | 32.42 | 0
17324 | 29.8 | 790 | 0.25 | 198 | 222.24 | 75 | N | W | 20.63 | 0
17325 | 22.33 | 592 | 0.165 | 97 | 82.05 | 25 | P | N | 32.62 | 0
17326 | 16.57 | 440 | 0.202 | 89 | 55.5 | 0 | K | H | 32.86 | 1
17327 | 17.2 | 456 | 0.248 | 113 | 73.2 | 50 | K | H | 32.62 | 0
17328 | 29.83 | 791 | 0.226 | 178 | 200.72 | 75 | N | W | 19.47 | 0
17329 | 30.17 | 800 | 0.234 | 187 | 212.73 | 75 | N | W | 18.16 | 0
17330 | 17.42 | 462 | 0.248 | 115 | 75.33 | 50 | K | H | 34.58 | 0
17331 | 30.33 | 805 | 0.257 | 207 | 236.8 | 100 | N | W | 19.07 | 0
17332 | 22.26 | 591 | 0.156 | 92 | 77.26 | 25 | P | N | 35.32 | 0
17333 | 30.4 | 806 | 0.269 | 217 | 248.65 | 100 | N | W | 20.49 | 0
17334 | 23.01 | 610 | 0.187 | 114 | 98.97 | 50 | P | N | 34.1 | 0
17335 | 17.35 | 460 | 0.243 | 112 | 73.29 | 50 | K | H | 33.62 | 0
17336 | 22.6 | 599 | 0.186 | 112 | 95.22 | 50 | P | N | 34.67 | 0
17337 | 17.4 | 462 | 0.257 | 119 | 77.87 | 50 | K | H | 31.35 | 0
17338 | 17.63 | 468 | 0.257 | 120 | 79.97 | 50 | K | H | 32.03 | 0
17339 | 17.53 | 465 | 0.26 | 121 | 79.8 | 50 | K | H | 32.74 | 0
17340 | 29.97 | 795 | 0.251 | 199 | 225.23 | 75 | N | W | 20.08 | 0
17341 | 17.4 | 462 | 0.254 | 117 | 76.98 | 50 | K | H | 32.87 | 0
17342 | 22.98 | 610 | 0.208 | 127 | 109.82 | 75 | P | N | 35.12 | 0
17343 | 29.95 | 794 | 0.236 | 187 | 211.56 | 75 | N | W | 19.59 | 0
17344 | 22.76 | 604 | 0.185 | 111 | 95.64 | 50 | P | N | 34.5 | 0
17345 | 22.92 | 608 | 0.208 | 127 | 109.49 | 75 | P | N | 33.89 | 0
17346 | 29.74 | 789 | 0.214 | 169 | 189.06 | 75 | N | W | 19.83 | 0
17347 | 22.38 | 594 | 0.17 | 101 | 84.98 | 25 | P | N | 35.95 | 0
17348 | 30.3 | 804 | 0.257 | 206 | 235.47 | 100 | N | W | 19.8 | 0
17349 | 22.91 | 608 | 0.186 | 113 | 97.89 | 50 | P | N | 33.99 | 0
17350 | 18.1 | 480 | 0.301 | 144 | 98.57 | 75 | K | H | 34.65 | 0
17351 | 23.25 | 617 | 0.226 | 140 | 122.43 | 75 | P | N | 34.09 | 0
17352 | 23.23 | 616 | 0.214 | 132 | 115.42 | 75 | P | N | 35.89 | 0
17353 | 22.78 | 604 | 0.183 | 111 | 94.89 | 50 | P | N | 33.24 | 0
17354 | 17.08 | 453 | 0.232 | 105 | 67.58 | 25 | K | H | 33.23 | 0
17355 | 22.59 | 599 | 0.202 | 121 | 103.27 | 50 | P | N | 34.98 | 0
17356 | 17.36 | 460 | 0.237 | 109 | 71.34 | 50 | K | H | 32.22 | 0
17357 | 22.57 | 599 | 0.19 | 114 | 96.8 | 50 | P | N | 34.85 | 0
17358 | 17.47 | 463 | 0.277 | 128 | 84.54 | 50 | K | H | 34.56 | 0
17359 | 17.85 | 474 | 0.27 | 128 | 86.19 | 50 | K | H | 32.61 | 0
17360 | 30.08 | 798 | 0.235 | 188 | 213.08 | 75 | N | W | 19.53 | 0
17361 | 22.77 | 604 | 0.173 | 105 | 89.83 | 50 | P | N | 35.84 | 0
17362 | 17.86 | 474 | 0.303 | 144 | 96.61 | 75 | K | H | 32.34 | 0
17363 | 30.1 | 798 | 0.244 | 195 | 220.72 | 75 | N | W | 19.43 | 0
17364 | 22.61 | 600 | 0.173 | 104 | 88.34 | 50 | P | N | 35.29 | 0
17365 | 22.44 | 595 | 0.153 | 91 | 76.86 | 25 | P | N | 34.07 | 0
17366 | 30.27 | 803 | 0.27 | 217 | 247.19 | 100 | N | W | 20.48 | 0
17367 | 22.72 | 603 | 0.186 | 112 | 96.17 | 50 | P | N | 35.37 | 0
17368 | 29.54 | 784 | 0.221 | 222 | 193.18 | 75 | N | W | 21.32 | 1
17369 | 23.04 | 611 | 0.216 | 132 | 114.61 | 75 | P | N | 33.33 | 0
17370 | 17.69 | 469 | 0.273 | 128 | 85.5 | 50 | K | H | 33.39 | 0
17371 | 17.37 | 461 | 0.233 | 107 | 70.25 | 25 | K | H | 32.44 | 0
17372 | 17.37 | 461 | 0.263 | 121 | 79.24 | 50 | K | H | 33.02 | 0
17373 | 17.59 | 467 | 0.277 | 129 | 85.61 | 50 | K | H | 33.86 | 0
17374 | 23.14 | 614 | 0.216 | 133 | 115.71 | 75 | P | N | 35.17 | 0
17375 | 22.79 | 604 | 0.199 | 120 | 103.23 | 50 | P | N | 35.02 | 0
17376 | 29.81 | 791 | 0.233 | 184 | 206.91 | 75 | N | W | 19.65 | 0
17377 | 30.36 | 805 | 0.263 | 212 | 242.62 | 100 | N | W | 19.89 | 0
17378 | 17.62 | 467 | 0.259 | 121 | 80.5 | 50 | K | H | 35.27 | 0
17379 | 17.02 | 452 | 0.22 | 99 | 63.66 | 25 | K | H | 32.76 | 0
17380 | 30.03 | 796 | 0.229 | 182 | 206.18 | 75 | N | W | 21.72 | 0
17381 | 30.75 | 816 | 0.288 | 235 | 272.71 | 100 | N | W | 19.02 | 0
17382 | 17.83 | 473 | 0.278 | 132 | 88.43 | 75 | K | H | 34.76 | 0
17383 | 17.74 | 471 | 0.276 | 130 | 86.72 | 50 | K | H | 31.87 | 0
17384 | 22.8 | 605 | 0.206 | 124 | 106.84 | 50 | P | N | 35.71 | 0
17385 | 22.76 | 604 | 0.184 | 111 | 95.47 | 50 | P | N | 36.17 | 0
17386 | 17.16 | 455 | 0.243 | 110 | 71.46 | 50 | K | H | 31.71 | 0
17387 | 29.56 | 784 | 0.223 | 175 | 195.01 | 75 | N | W | 19.18 | 0
17388 | 29.93 | 794 | 0.237 | 188 | 212.5 | 75 | N | W | 19.45 | 0
17389 | 17.41 | 462 | 0.248 | 114 | 75.11 | 50 | K | H | 33.42 | 0
17390 | 22.51 | 597 | 0.166 | 99 | 84.04 | 25 | P | N | 34.24 | 0
17391 | 29.82 | 791 | 0.238 | 188 | 211.56 | 75 | N | W | 20.48 | 0
17392 | 22.86 | 606 | 0.208 | 126 | 108.65 | 75 | P | N | 34.69 | 0
17393 | 22.95 | 609 | 0.197 | 120 | 103.77 | 50 | P | N | 34.19 | 0
17394 | 22.88 | 607 | 0.193 | 117 | 101.01 | 50 | P | N | 35.71 | 0
17395 | 22.42 | 595 | 0.174 | 104 | 87.61 | 50 | P | N | 35.05 | 0
17396 | 22.28 | 591 | 0.16 | 95 | 79.37 | 25 | P | N | 36.36 | 0
17397 | 17.23 | 457 | 0.262 | 120 | 77.66 | 50 | K | H | 34.19 | 0
17398 | 22.43 | 595 | 0.167 | 99 | 84.13 | 25 | P | N | 34.99 | 0
17399 | 22.95 | 609 | 0.183 | 111 | 96.14 | 50 | P | N | 34.93 | 0
17400 | 16.85 | 447 | 0.226 | 101 | 64.23 | 25 | K | H | 31.43 | 0
17401 | 22.86 | 606 | 0.214 | 130 | 111.86 | 75 | P | W | 37.19 | 1
17402 | 29.92 | 794 | 0.247 | 196 | 221.42 | 75 | N | W | 19.56 | 0
17403 | 29.43 | 781 | 0.23 | 230 | 199.09 | 75 | N | W | 18.99 | 1
17404 | 17.49 | 464 | 0.267 | 124 | 81.65 | 50 | K | H | 33.28 | 0
17405 | 17.32 | 459 | 0.248 | 114 | 74.46 | 50 | K | H | 35.49 | 0
17406 | 17.48 | 464 | 0.25 | 116 | 76.36 | 50 | K | H | 32.27 | 0
17407 | 30.26 | 803 | 0.247 | 198 | 226.3 | 75 | N | W | 20.83 | 0
17408 | 18.03 | 478 | 0.299 | 143 | 97.08 | 75 | K | H | 33.55 | 0
17409 | 22.13 | 587 | 0.152 | 89 | 74.41 | 25 | P | N | 34.16 | 0
17410 | 22.71 | 602 | 0.187 | 112 | 96.19 | 50 | P | N | 36.48 | 0
17411 | 22.67 | 601 | 0.179 | 108 | 92.27 | 50 | P | N | 35.42 | 0
17412 | 17.49 | 464 | 0.261 | 121 | 79.91 | 50 | K | H | 33.71 | 0
17413 | 17.48 | 464 | 0.255 | 118 | 77.94 | 50 | K | H | 33.08 | 0
17414 | 17.55 | 466 | 0.263 | 122 | 81.04 | 50 | K | H | 32.66 | 0
17415 | 22.48 | 596 | 0.167 | 99 | 84.26 | 25 | P | N | 33.62 | 0
17416 | 30.15 | 800 | 0.264 | 211 | 240.02 | 100 | N | W | 19.69 | 0
17417 | 17.52 | 465 | 0.26 | 121 | 79.69 | 50 | K | H | 32.55 | 0
17418 | 17.66 | 468 | 0.241 | 113 | 75.14 | 50 | K | H | 31.78 | 0
17419 | 17.11 | 454 | 0.222 | 101 | 64.89 | 25 | K | H | 34.81 | 0
17420 | 29.38 | 779 | 0.211 | 210 | 181.81 | 75 | N | W | 20.97 | 1
17421 | 22.16 | 588 | 0.151 | 89 | 74.3 | 25 | P | N | 34.55 | 0
17422 | 22.64 | 601 | 0.174 | 105 | 89.28 | 50 | P | N | 35.58 | 0
17423 | 22.76 | 604 | 0.186 | 112 | 96.24 | 50 | P | N | 36.8 | 0
17424 | 30.08 | 798 | 0.253 | 202 | 228.76 | 75 | N | W | 20.66 | 0
17425 | 30.14 | 799 | 0.262 | 209 | 237.82 | 100 | N | W | 18.86 | 0
17426 | 29.84 | 792 | 0.253 | 200 | 225.5 | 75 | N | W | 19 | 0
17427 | 17.65 | 468 | 0.28 | 131 | 87.22 | 75 | K | H | 32.44 | 0
17428 | 22.28 | 591 | 0.166 | 98 | 82.4 | 25 | P | N | 35.5 | 0
17429 | 17.79 | 472 | 0.256 | 121 | 81.02 | 50 | K | H | 33.01 | 0
17430 | 30.18 | 801 | 0.274 | 219 | 249.69 | 100 | N | W | 21.53 | 0
17431 | 30.04 | 797 | 0.254 | 202 | 229.07 | 75 | N | W | 19.52 | 0
17432 | 29.95 | 795 | 0.256 | 203 | 229.39 | 100 | N | W | 20.7 | 0
17433 | 29.92 | 794 | 0.234 | 186 | 209.78 | 75 | N | W | 19.97 | 0
17434 | 22.47 | 596 | 0.155 | 92 | 78.09 | 25 | P | N | 35.66 | 0
17435 | 23.23 | 616 | 0.206 | 127 | 111.38 | 75 | P | N | 34.67 | 0
17436 | 22.54 | 598 | 0.181 | 108 | 91.7 | 50 | P | N | 36 | 0
17437 | 22.47 | 596 | 0.171 | 102 | 86.28 | 25 | P | N | 34.59 | 0
17438 | 29.51 | 783 | 0.199 | 199 | 172.93 | 75 | N | W | 20.88 | 0
17439 | 22.74 | 603 | 0.183 | 111 | 94.84 | 50 | P | N | 35.18 | 0
17440 | 17.69 | 469 | 0.276 | 130 | 86.42 | 50 | K | H | 32.55 | 0
17441 | 22.94 | 609 | 0.199 | 121 | 104.97 | 50 | P | N | 35.18 | 0
17442 | 17.32 | 459 | 0.244 | 112 | 73.29 | 50 | K | H | 35.26 | 0
17443 | 17.26 | 458 | 0.243 | 111 | 72.29 | 50 | K | H | 32.79 | 0
17444 | 29.79 | 790 | 0.24 | 190 | 212.93 | 75 | N | W | 19.09 | 0
17445 | 22.54 | 598 | 0.205 | 123 | 104.33 | 50 | P | N | 35.39 | 0
17446 | 17.39 | 461 | 0.25 | 115 | 75.7 | 50 | K | H | 31.74 | 0
17447 | 22.36 | 593 | 0.168 | 100 | 84.21 | 25 | P | N | 34.71 | 0
17448 | 22.58 | 599 | 0.189 | 113 | 96.58 | 50 | P | N | 36.11 | 0
17449 | 29.99 | 796 | 0.246 | 196 | 221.55 | 75 | N | W | 19.07 | 0
17450 | 17.65 | 468 | 0.272 | 127 | 84.8 | 50 | K | H | 33.01 | 0
17451 | 16.93 | 449 | 0.231 | 104 | 66.31 | 25 | K | H | 33.81 | 0
17452 | 21.89 | 581 | 0.131 | 76 | 62.98 | 0 | P | N | 36.04 | 1
17453 | 17.57 | 466 | 0.27 | 126 | 83.23 | 50 | K | H | 32.25 | 0
17454 | 16.95 | 450 | 0.204 | 92 | 58.74 | 0 | K | H | 33.7 | 0
17455 | 17.84 | 473 | 0.285 | 135 | 90.59 | 75 | K | H | 34.6 | 0
17456 | 22.9 | 608 | 0.185 | 113 | 97.3 | 50 | P | N | 35.53 | 0
17457 | 22.66 | 601 | 0.185 | 111 | 95.07 | 50 | P | N | 35.18 | 0
17458 | 17.85 | 473 | 0.291 | 138 | 92.81 | 75 | K | H | 33.52 | 0
17459 | 30.07 | 798 | 0.233 | 186 | 210.94 | 75 | N | W | 19.7 | 0
17460 | 29.75 | 789 | 0.225 | 178 | 199.11 | 75 | N | W | 19.58 | 0
17461 | 17.24 | 457 | 0.25 | 114 | 74.22 | 50 | K | H | 32.74 | 0
17462 | 22.69 | 602 | 0.184 | 111 | 94.93 | 50 | P | N | 33.78 | 0
17463 | 17.21 | 456 | 0.246 | 112 | 72.91 | 50 | K | H | 30.94 | 0
17464 | 22.98 | 610 | 0.194 | 118 | 102.54 | 50 | P | N | 34.72 | 0
17465 | 30.31 | 804 | 0.251 | 202 | 230.8 | 75 | N | W | 20.58 | 0
17466 | 17.47 | 463 | 0.275 | 128 | 84 | 50 | K | H | 33.02 | 0
17467 | 16.61 | 441 | 0.206 | 91 | 56.93 | 0 | K | H | 32.27 | 1
17468 | 30.24 | 802 | 0.256 | 206 | 234.56 | 100 | N | W | 18.7 | 0
17469 | 29.54 | 784 | 0.221 | 173 | 193.17 | 75 | N | W | 19.84 | 0
17470 | 29.85 | 792 | 0.229 | 181 | 203.97 | 75 | N | W | 20.43 | 0
17471 | 30.46 | 808 | 0.256 | 207 | 237.63 | 100 | N | W | 19.67 | 0
17472 | 17.11 | 454 | 0.234 | 106 | 68.48 | 25 | K | H | 33.54 | 0
17473 | 17.58 | 466 | 0.242 | 113 | 74.86 | 50 | K | H | 33.17 | 0
17474 | 17.42 | 462 | 0.256 | 118 | 77.55 | 50 | K | H | 34.79 | 0
17475 | 22.44 | 595 | 0.19 | 113 | 95.57 | 50 | P | N | 33.59 | 0
17476 | 17.61 | 467 | 0.261 | 122 | 80.75 | 50 | K | H | 33.87 | 0
17477 | 22.79 | 604 | 0.186 | 112 | 96.41 | 50 | P | N | 34.33 | 0
17478 | 17.05 | 452 | 0.236 | 107 | 68.64 | 25 | K | H | 34.01 | 0
17479 | 17.53 | 465 | 0.253 | 118 | 77.69 | 50 | K | H | 33.05 | 0
17480 | 22.93 | 608 | 0.188 | 114 | 98.83 | 50 | P | N | 34.48 | 0
17481 | 18.08 | 480 | 0.289 | 139 | 94.48 | 75 | K | H | 33.53 | 0
17482 | 22.78 | 604 | 0.182 | 110 | 94.43 | 50 | P | N | 35.76 | 0
17483 | 17.56 | 466 | 0.268 | 125 | 82.47 | 50 | K | H | 32.14 | 0
17484 | 23.27 | 617 | 0.208 | 129 | 112.76 | 75 | P | N | 34.76 | 0
17485 | 17.55 | 466 | 0.264 | 123 | 81.43 | 50 | K | H | 33.16 | 0
17486 | 22.66 | 601 | 0.174 | 105 | 89.48 | 50 | P | N | 33.86 | 0
17487 | 29.79 | 790 | 0.235 | 186 | 208.69 | 75 | N | W | 17.51 | 0
17488 | 29.9 | 793 | 0.24 | 190 | 214.24 | 75 | N | W | 19.99 | 0
17489 | 22.75 | 603 | 0.183 | 110 | 94.64 | 50 | P | N | 36.71 | 0
17490 | 17.66 | 468 | 0.268 | 126 | 83.63 | 50 | K | H | 33.01 | 0
17491 | 22.78 | 604 | 0.186 | 113 | 96.73 | 50 | P | N | 32.78 | 0
17492 | 22.94 | 609 | 0.193 | 118 | 101.74 | 50 | P | N | 35.79 | 0
17493 | 17.16 | 455 | 0.26 | 118 | 76.67 | 50 | K | H | 33.27 | 0
17494 | 22.75 | 604 | 0.199 | 120 | 102.88 | 50 | P | N | 35.31 | 0
17495 | 29.64 | 786 | 0.225 | 177 | 197.53 | 75 | N | W | 19.42 | 0
17496 | 22.63 | 600 | 0.176 | 106 | 90.39 | 50 | P | N | 34.09 | 0
17497 | 22.44 | 595 | 0.174 | 104 | 87.81 | 50 | P | N | 35.15 | 0
17498 | 29.92 | 794 | 0.247 | 196 | 221.39 | 75 | N | W | 21.61 | 0
17499 | 29.28 | 777 | 0.205 | 204 | 175.95 | 75 | N | W | 17.76 | 0
17500 | 23.13 | 614 | 0.199 | 122 | 106.58 | 50 | P | N | 33.65 | 0
17501 | 17.47 | 463 | 0.265 | 123 | 80.85 | 50 | K | H | 34.51 | 0
17502 | 17.31 | 459 | 0.238 | 109 | 71.26 | 50 | K | H | 33.99 | 0
17503 | 22.91 | 608 | 0.183 | 111 | 96 | 50 | P | N | 34.46 | 0
17504 | 29.92 | 794 | 0.234 | 186 | 209.87 | 75 | N | W | 18.75 | 0
17505 | 22.83 | 606 | 0.192 | 116 | 100.03 | 50 | P | N | 34.98 | 0
17506 | 29.87 | 792 | 0.239 | 189 | 212.95 | 75 | N | W | 19.42 | 0
17507 | 30.16 | 800 | 0.27 | 216 | 245.26 | 100 | N | W | 18.78 | 0
17508 | 17.1 | 453 | 0.232 | 105 | 67.78 | 25 | K | H | 31.31 | 0
17509 | 17.85 | 474 | 0.282 | 134 | 89.89 | 75 | K | H | 32.39 | 0
17510 | 30.26 | 803 | 0.256 | 205 | 234.18 | 100 | N | W | 19.56 | 0
17511 | 22.68 | 601 | 0.183 | 110 | 94.22 | 50 | P | N | 35.74 | 0
17512 | 22.2 | 589 | 0.145 | 111 | 71.44 | 0 | P | N | 34.8 | 0
17513 | 16.93 | 449 | 0.218 | 98 | 62.45 | 25 | K | H | 31.57 | 0
17514 | 22.64 | 601 | 0.182 | 109 | 93.19 | 50 | P | N | 35.87 | 0
17515 | 17.28 | 458 | 0.233 | 107 | 69.63 | 25 | K | H | 33.39 | 0
17516 | 29.87 | 792 | 0.21 | 167 | 187.67 | 75 | N | W | 17.36 | 0
17517 | 16.81 | 446 | 0.224 | 100 | 63.3 | 25 | K | H | 32.7 | 0
17518 | 17.34 | 460 | 0.255 | 117 | 76.58 | 50 | K | H | 32.85 | 0
17519 | 17.95 | 476 | 0.274 | 131 | 88.33 | 75 | K | H | 34.11 | 0
17520 | 17.4 | 462 | 0.273 | 126 | 82.54 | 50 | K | H | 32.67 | 0
17521 | 17.51 | 464 | 0.252 | 117 | 77.28 | 50 | K | H | 31.3 | 0
17522 | 29.82 | 791 | 0.232 | 184 | 206.36 | 75 | N | W | 20.15 | 0
17523 | 17.29 | 459 | 0.254 | 117 | 76.07 | 50 | K | H | 32.11 | 0
17524 | 29.65 | 786 | 0.232 | 233 | 203.73 | 75 | N | W | 18.98 | 1
17525 | 22.86 | 606 | 0.198 | 120 | 103.24 | 50 | P | N | 34.77 | 0
17526 | 23.08 | 612 | 0.196 | 120 | 104.26 | 50 | P | N | 34.04 | 0
17527 | 22.74 | 603 | 0.203 | 122 | 104.99 | 50 | P | N | 35.88 | 0
17528 | 22.53 | 598 | 0.191 | 114 | 97.08 | 50 | P | N | 36.12 | 0
17529 | 22.32 | 592 | 0.167 | 99 | 83.21 | 25 | P | N | 35.02 | 0
17530 | 17.33 | 460 | 0.256 | 118 | 76.87 | 50 | K | H | 32.46 | 0
17531 | 22.81 | 605 | 0.204 | 123 | 106.01 | 50 | P | N | 34.53 | 0
17532 | 17.73 | 470 | 0.247 | 116 | 77.74 | 50 | K | H | 31.9 | 0
17533 | 29.65 | 786 | 0.212 | 167 | 186.75 | 75 | N | W | 22.1 | 0
17534 | 29.83 | 791 | 0.237 | 187 | 210.81 | 75 | N | W | 19.87 | 0
17535 | 29.94 | 794 | 0.243 | 193 | 217.75 | 75 | N | W | 20.69 | 0
17536 | 30.67 | 814 | 0.278 | 226 | 261.49 | 100 | N | W | 21.52 | 0
17537 | 22.35 | 593 | 0.162 | 125 | 80.86 | 25 | P | N | 34.98 | 0
17538 | 22.88 | 607 | 0.196 | 119 | 102.46 | 50 | P | N | 33.71 | 0
17539 | 30.82 | 817 | 0.294 | 240 | 278.74 | 100 | N | W | 19.3 | 0
17540 | 29.9 | 793 | 0.236 | 187 | 210.9 | 75 | N | W | 18.56 | 0
17541 | 17.07 | 453 | 0.22 | 130 | 64.11 | 25 | K | H | 33.93 | 0
17542 | 22.57 | 599 | 0.156 | 94 | 79.58 | 25 | P | N | 35.62 | 0
17543 | 22.72 | 603 | 0.17 | 103 | 87.99 | 25 | P | N | 34.81 | 0
17544 | 21.78 | 578 | 0.132 | 97 | 62.47 | 0 | P | N | 35.11 | 1
17545 | 29.75 | 789 | 0.22 | 173 | 194.37 | 75 | N | W | 19.97 | 0
17546 | 29.85 | 792 | 0.232 | 184 | 206.52 | 75 | N | W | 19.84 | 0
17547 | 29.89 | 793 | 0.238 | 189 | 212.68 | 75 | N | W | 21.93 | 0
17548 | 17.36 | 461 | 0.248 | 114 | 74.84 | 50 | K | H | 34.36 | 0
17549 | 17.24 | 457 | 0.24 | 110 | 71.23 | 50 | K | H | 30.77 | 0
17550 | 17.7 | 470 | 0.265 | 124 | 82.95 | 50 | K | H | 33.46 | 0
17551 | 30.12 | 799 | 0.257 | 205 | 232.88 | 100 | N | W | 20.06 | 0
17552 | 30.12 | 799 | 0.259 | 207 | 234.88 | 100 | N | W | 18.89 | 0
17553 | 17.31 | 459 | 0.245 | 113 | 73.49 | 50 | K | H | 33.92 | 0
17554 | 29.64 | 786 | 0.233 | 183 | 204.78 | 75 | N | W | 19.41 | 0
17555 | 29.97 | 795 | 0.241 | 192 | 216.44 | 75 | N | W | 21.57 | 0
17556 | 30.13 | 799 | 0.254 | 203 | 230.82 | 100 | N | W | 20.47 | 0
17557 | 22.52 | 597 | 0.206 | 123 | 104.6 | 50 | P | N | 36.97 | 0
17558 | 30.09 | 798 | 0.24 | 192 | 217.61 | 75 | N | H | 18.76 | 1
17559 | 22.94 | 609 | 0.174 | 106 | 91.84 | 50 | P | N | 33.45 | 0
17560 | 29.58 | 785 | 0.21 | 165 | 183.98 | 75 | N | W | 18.44 | 0
17561 | 22.82 | 605 | 0.199 | 120 | 103.51 | 50 | P | N | 34.46 | 0
17562 | 29.88 | 792 | 0.238 | 189 | 212.44 | 75 | N | W | 20.02 | 0
17563 | 16.77 | 445 | 0.234 | 104 | 65.76 | 25 | K | H | 33.58 | 0
17564 | 17.52 | 465 | 0.255 | 119 | 78.39 | 50 | K | H | 31.72 | 0
17565 | 17.39 | 461 | 0.253 | 117 | 76.7 | 50 | K | H | 31.77 | 0
17566 | 17.84 | 473 | 0.278 | 132 | 88.59 | 75 | K | H | 32.54 | 0
17567 | 17.84 | 473 | 0.269 | 127 | 85.72 | 50 | K | H | 32.6 | 0
17568 | 30.28 | 803 | 0.248 | 199 | 227.67 | 75 | N | W | 19.98 | 0
17569 | 18.08 | 480 | 0.27 | 130 | 88.32 | 50 | K | H | 31.33 | 0
17570 | 22.9 | 607 | 0.208 | 126 | 108.97 | 75 | P | N | 35.47 | 0
17571 | 17.74 | 471 | 0.263 | 124 | 82.62 | 50 | K | H | 33.25 | 0
17572 | 17.31 | 459 | 0.246 | 113 | 73.76 | 50 | K | H | 32.58 | 0
17573 | 17.05 | 452 | 0.229 | 104 | 66.72 | 25 | K | H | 32.9 | 0
17574 | 22.61 | 600 | 0.178 | 107 | 91.11 | 50 | P | N | 34.4 | 0
17575 | 30.49 | 809 | 0.263 | 213 | 244.6 | 100 | N | W | 20.14 | 0
17576 | 30.05 | 797 | 0.248 | 198 | 224.34 | 75 | N | W | 21.95 | 0
17577 | 22.99 | 610 | 0.176 | 108 | 93.2 | 50 | P | N | 34.96 | 0
17578 | 22.48 | 596 | 0.185 | 111 | 93.72 | 50 | P | N | 33.93 | 0
17579 | 29.56 | 784 | 0.214 | 168 | 186.85 | 75 | N | W | 18.31 | 0
17580 | 23.14 | 614 | 0.229 | 141 | 122.8 | 75 | P | N | 36.31 | 0
17581 | 22.62 | 600 | 0.182 | 109 | 92.98 | 50 | P | N | 36.3 | 0
17582 | 30.17 | 800 | 0.252 | 202 | 229.5 | 75 | N | W | 18.87 | 0
17583 | 29.88 | 793 | 0.238 | 189 | 212.88 | 75 | N | W | 19.51 | 0
17584 | 22.41 | 594 | 0.157 | 94 | 79.03 | 25 | P | N | 34.67 | 0
17585 | 29.96 | 795 | 0.223 | 178 | 200.49 | 75 | N | W | 18.97 | 0
17586 | 22.9 | 607 | 0.209 | 127 | 109.51 | 75 | P | N | 36.58 | 0
17587 | 30.02 | 796 | 0.244 | 194 | 220 | 75 | N | W | 18.92 | 0
17588 | 30.16 | 800 | 0.266 | 213 | 241.73 | 100 | N | W | 19.75 | 0
17589 | 17.77 | 471 | 0.281 | 132 | 88.69 | 75 | K | N | 33.33 | 1
17590 | 22.53 | 598 | 0.18 | 107 | 91.27 | 50 | P | N | 34.45 | 0
17591 | 22.9 | 607 | 0.199 | 121 | 104.53 | 50 | P | N | 35.97 | 0
17592 | 21.94 | 582 | 0.138 | 103 | 66.45 | 0 | P | N | 35.15 | 1
17593 | 30.08 | 798 | 0.245 | 196 | 221.72 | 75 | N | W | 20.09 | 0
17594 | 17.96 | 476 | 0.283 | 135 | 91.42 | 75 | K | H | 32.55 | 0
17595 | 17.29 | 459 | 0.24 | 110 | 71.72 | 50 | K | H | 33.19 | 0
17596 | 30.44 | 807 | 0.252 | 203 | 233.38 | 100 | N | W | 19.02 | 0
17597 | 23.11 | 613 | 0.199 | 122 | 106.01 | 50 | P | N | 35.81 | 0
17598 | 22.83 | 606 | 0.206 | 125 | 107.32 | 50 | P | N | 33.45 | 0
17599 | 17.72 | 470 | 0.277 | 130 | 87.04 | 50 | K | H | 31.82 | 0
17600 | 22.58 | 599 | 0.193 | 115 | 98.18 | 50 | P | N | 35.79 | 0
17601 | 22.71 | 602 | 0.202 | 121 | 104.02 | 50 | P | N | 34.04 | 0
17602 | 22.5 | 597 | 0.187 | 111 | 94.57 | 50 | P | N | 36.29 | 0
17603 | 22.91 | 608 | 0.182 | 111 | 95.57 | 50 | P | N | 36.07 | 0
17604 | 22.67 | 601 | 0.187 | 112 | 95.98 | 50 | P | N | 37.75 | 0
17605 | 17.69 | 469 | 0.267 | 125 | 83.59 | 50 | K | H | 32.18 | 0
17606 | 30.19 | 801 | 0.249 | 199 | 226.52 | 75 | N | W | 19.99 | 0
17607 | 30.33 | 805 | 0.274 | 220 | 251.84 | 100 | N | W | 20.97 | 0
17608 | 30.61 | 812 | 0.281 | 228 | 263.52 | 100 | N | W | 18.43 | 0
17609 | 16.75 | 444 | 0.229 | 133 | 64.39 | 25 | K | H | 32.16 | 1
17610 | 22.47 | 596 | 0.166 | 99 | 83.7 | 25 | P | N | 36.45 | 0
17611 | 23.08 | 612 | 0.226 | 138 | 120.2 | 75 | P | N | 35.85 | 0
17612 | 23.16 | 614 | 0.203 | 125 | 109.06 | 75 | P | N | 34.7 | 0
17613 | 30.1 | 798 | 0.235 | 188 | 213.26 | 75 | N | W | 18.95 | 0
17614 | 30.01 | 796 | 0.253 | 201 | 227.66 | 75 | N | W | 19.3 | 0
17615 | 29.43 | 781 | 0.219 | 171 | 189.96 | 75 | N | W | 18.36 | 0
17616 | 22.67 | 601 | 0.185 | 111 | 95.14 | 50 | P | N | 34.48 | 0
17617 | 30.31 | 804 | 0.255 | 205 | 234.12 | 100 | N | W | 20.01 | 0
17618 | 17.33 | 460 | 0.255 | 117 | 76.71 | 50 | K | H | 32.68 | 0
17619 | 22.09 | 586 | 0.153 | 90 | 74.59 | 25 | P | N | 35.53 | 0
17620 | 30.08 | 798 | 0.248 | 198 | 224.62 | 75 | N | W | 19.9 | 0
17621 | 23.24 | 617 | 0.209 | 129 | 112.82 | 75 | P | N | 36.4 | 0
17622 | 22.3 | 592 | 0.161 | 95 | 79.94 | 25 | P | N | 35.12 | 0
17623 | 22.48 | 596 | 0.173 | 103 | 87.32 | 25 | P | N | 34.9 | 0
17624 | 30.07 | 798 | 0.255 | 203 | 230.34 | 100 | N | W | 18.69 | 0
17625 | 22.06 | 585 | 0.16 | 94 | 77.91 | 25 | P | N | 33.44 | 0
17626 | 29.94 | 794 | 0.229 | 182 | 205.4 | 75 | N | W | 21.53 | 0
17627 | 29.5 | 783 | 0.207 | 162 | 180.32 | 75 | N | W | 19.78 | 0
17628 | 29.79 | 790 | 0.224 | 177 | 199.25 | 75 | N | W | 21.65 | 0
17629 | 29.98 | 795 | 0.225 | 179 | 201.87 | 75 | N | W | 19.81 | 0
17630 | 30.11 | 799 | 0.263 | 210 | 238.86 | 100 | N | W | 21.31 | 0
17631 | 29.7 | 788 | 0.248 | 250 | 218.66 | 75 | N | W | 19.96 | 1
17632 | 17.16 | 455 | 0.216 | 98 | 63.6 | 25 | K | H | 33.78 | 0
17633 | 30.02 | 796 | 0.242 | 193 | 218.35 | 75 | N | W | 19.51 | 0
17634 | 16.98 | 450 | 0.202 | 91 | 58.28 | 0 | K | H | 33.99 | 0
17635 | 29.57 | 784 | 0.22 | 221 | 192.6 | 75 | N | N | 18.48 | 1
17636 | 30.06 | 797 | 0.259 | 206 | 233.97 | 100 | N | W | 18.88 | 0
17637 | 30.01 | 796 | 0.245 | 195 | 220.86 | 75 | N | W | 20.27 | 0
17638 | 17.25 | 458 | 0.252 | 115 | 74.88 | 50 | K | H | 32.65 | 0
17639 | 17.34 | 460 | 0.258 | 118 | 77.47 | 50 | K | H | 32.19 | 0
17640 | 17.48 | 464 | 0.257 | 119 | 78.6 | 50 | K | H | 33.81 | 0
17641 | 17.17 | 455 | 0.249 | 114 | 73.48 | 50 | K | H | 33.44 | 0
17642 | 23.03 | 611 | 0.187 | 114 | 99.16 | 50 | P | N | 34.39 | 0
17643 | 17.18 | 456 | 0.232 | 106 | 68.61 | 25 | K | H | 34.06 | 0
17644 | 17.3 | 459 | 0.268 | 123 | 80.37 | 50 | K | H | 33.49 | 0
17645 | 30 | 796 | 0.246 | 195 | 220.98 | 75 | N | W | 19.98 | 0
17646 | 17.55 | 466 | 0.262 | 122 | 80.63 | 50 | K | H | 33.69 | 0
17647 | 23.14 | 614 | 0.205 | 126 | 109.6 | 75 | P | N | 35.79 | 0
17648 | 22.69 | 602 | 0.171 | 103 | 88.13 | 50 | P | N | 35.79 | 0
17649 | 17.54 | 465 | 0.254 | 118 | 78.03 | 50 | K | W | 33.55 | 1
17650 | 22.75 | 603 | 0.191 | 115 | 99.02 | 50 | P | N | 34.09 | 0
17651 | 17 | 451 | 0.249 | 112 | 71.9 | 50 | K | H | 34.27 | 0
17652 | 30.27 | 803 | 0.274 | 220 | 251.23 | 100 | N | W | 18.61 | 0
17653 | 17.09 | 453 | 0.226 | 103 | 66.14 | 25 | K | H | 34.12 | 0
17654 | 22.53 | 598 | 0.175 | 105 | 88.86 | 50 | P | N | 34.44 | 0
17655 | 29.59 | 785 | 0.216 | 169 | 188.76 | 75 | N | W | 19.12 | 0
17656 | 17.28 | 458 | 0.26 | 119 | 77.67 | 50 | K | H | 33.05 | 0
17657 | 22.55 | 598 | 0.17 | 102 | 86.43 | 25 | P | N | 35.41 | 0
17658 | 29.49 | 782 | 0.201 | 157 | 174.36 | 75 | N | W | 19.7 | 0
17659 | 29.52 | 783 | 0.21 | 164 | 182.96 | 75 | N | W | 19.49 | 0
17660 | 22.81 | 605 | 0.177 | 107 | 92.12 | 50 | P | N | 33.83 | 0
17661 | 30.54 | 810 | 0.27 | 218 | 251.51 | 100 | N | W | 19.97 | 0
17662 | 22.32 | 592 | 0.164 | 97 | 81.84 | 25 | P | N | 35.33 | 0
17663 | 29.96 | 795 | 0.223 | 177 | 200.39 | 75 | N | W | 20.42 | 0
17664 | 30.4 | 806 | 0.275 | 222 | 254.21 | 100 | N | W | 19.92 | 0
17665 | 17.24 | 457 | 0.244 | 112 | 72.53 | 50 | K | H | 33.03 | 0
17666 | 30.16 | 800 | 0.264 | 211 | 239.86 | 100 | N | W | 19.7 | 0
17667 | 22.37 | 593 | 0.167 | 99 | 83.66 | 25 | P | N | 35.05 | 0
17668 | 23.06 | 612 | 0.201 | 123 | 107.06 | 50 | P | N | 35.42 | 0
17669 | 22.67 | 601 | 0.182 | 109 | 93.36 | 50 | P | N | 34.23 | 0
17670 | 29.95 | 794 | 0.227 | 180 | 203.24 | 75 | N | W | 21.14 | 0
17671 | 22.8 | 605 | 0.195 | 118 | 101.4 | 50 | P | N | 35.13 | 0
17672 | 30.44 | 807 | 0.253 | 204 | 234.39 | 100 | N | W | 19.58 | 0
17673 | 17.13 | 454 | 0.233 | 106 | 68.26 | 25 | K | H | 32.95 | 0
17674 | 23 | 610 | 0.208 | 127 | 109.85 | 75 | P | N | 35.39 | 0
17675 | 29.59 | 785 | 0.238 | 239 | 208.48 | 75 | N | W | 19.7 | 1
17676 | 29.61 | 785 | 0.217 | 218 | 189.81 | 75 | N | W | 18.85 | 1
17677 | 17.51 | 464 | 0.241 | 112 | 74 | 50 | K | H | 33.33 | 0
17678 | 22.72 | 603 | 0.193 | 116 | 99.61 | 50 | P | N | 33.05 | 0
17679 | 23.28 | 617 | 0.212 | 131 | 114.8 | 75 | P | N | 35.15 | 0
17680 | 29.93 | 794 | 0.25 | 199 | 224.37 | 75 | N | W | 20.19 | 0
17681 | 30.06 | 797 | 0.257 | 205 | 231.89 | 100 | N | W | 19.72 | 0
17682 | 30.03 | 796 | 0.26 | 207 | 234.46 | 100 | N | W | 19.32 | 0
17683 | 30.38 | 806 | 0.265 | 214 | 244.48 | 100 | N | W | 19.69 | 0
17684 | 17.39 | 461 | 0.25 | 115 | 75.61 | 50 | K | H | 33.33 | 0
17685 | 22.77 | 604 | 0.197 | 119 | 102.29 | 50 | P | N | 35.37 | 0
17686 | 17.65 | 468 | 0.28 | 131 | 87.14 | 75 | K | H | 32.75 | 0
17687 | 29.94 | 794 | 0.27 | 215 | 242.38 | 100 | N | W | 18.29 | 0
17688 | 17.45 | 463 | 0.25 | 116 | 76.09 | 50 | K | H | 32.71 | 0
17689 | 16.89 | 448 | 0.224 | 100 | 63.97 | 25 | K | H | 32.32 | 0
17690 | 29.26 | 776 | 0.204 | 159 | 175.05 | 75 | N | W | 20.97 | 0
17691 | 22.22 | 590 | 0.158 | 121 | 78.06 | 25 | P | N | 34.79 | 0
17692 | 22.68 | 602 | 0.196 | 118 | 101.02 | 50 | P | N | 34.43 | 0
17693 | 22.9 | 607 | 0.206 | 125 | 108.2 | 75 | P | N | 35.24 | 0
17694 | 30.44 | 807 | 0.273 | 221 | 253.18 | 100 | N | W | 22.65 | 0
17695 | 30.04 | 797 | 0.252 | 201 | 227.14 | 75 | N | W | 18.82 | 0
17696 | 29.8 | 790 | 0.229 | 181 | 203.22 | 75 | N | W | 18.38 | 0
17697 | 22.91 | 608 | 0.197 | 120 | 103.64 | 50 | P | N | 33.63 | 0
17698 | 29.73 | 789 | 0.23 | 181 | 203.2 | 75 | N | W | 21.87 | 0
17699 | 17.26 | 458 | 0.248 | 114 | 73.95 | 50 | K | H | 31.88 | 0
17700 | 17.47 | 463 | 0.252 | 117 | 76.79 | 50 | K | H | 33.19 | 0
17701 | 22.21 | 589 | 0.143 | 84 | 70.71 | 0 | P | N | 33.54 | 0
17702 | 30.13 | 799 | 0.249 | 199 | 225.85 | 75 | N | W | 20.01 | 0
17703 | 22.88 | 607 | 0.177 | 107 | 92.4 | 50 | P | N | 34.42 | 0
17704 | 29.94 | 794 | 0.225 | 179 | 201.9 | 75 | N | W | 20.49 | 0
17705 | 29.62 | 786 | 0.209 | 165 | 183.75 | 75 | N | W | 19.75 | 0
17706 | 22.39 | 594 | 0.178 | 106 | 89.38 | 50 | P | N | 34.58 | 0
17707 | 29.84 | 792 | 0.23 | 182 | 204.84 | 75 | N | W | 19.95 | 0
17708 | 22.86 | 606 | 0.193 | 117 | 100.73 | 50 | P | N | 35.43 | 0
17709 | 22.69 | 602 | 0.173 | 104 | 89.33 | 50 | P | N | 35.16 | 0
17710 | 17.72 | 470 | 0.279 | 131 | 87.76 | 75 | K | H | 33.14 | 0
17711 | 22.29 | 591 | 0.155 | 92 | 77.21 | 25 | P | N | 35.27 | 0
17712 | 30.2 | 801 | 0.266 | 213 | 242.51 | 100 | N | W | 19.72 | 0
17713 | 17.3 | 459 | 0.249 | 114 | 74.56 | 50 | K | H | 32.46 | 0
17714 | 29.8 | 790 | 0.243 | 192 | 215.62 | 75 | N | W | 19.57 | 0
17715 | 22.62 | 600 | 0.188 | 113 | 96.37 | 50 | P | N | 34.15 | 0
17716 | 22.57 | 599 | 0.173 | 104 | 88.07 | 50 | P | N | 34.87 | 0
17717 | 30.24 | 802 | 0.263 | 211 | 240.92 | 100 | N | W | 17.8 | 0
17718 | 29.99 | 795 | 0.252 | 201 | 226.97 | 75 | N | W | 19.49 | 0
17719 | 22.81 | 605 | 0.206 | 125 | 107.19 | 50 | P | N | 35.86 | 0
17720 | 22.73 | 603 | 0.178 | 107 | 91.87 | 50 | P | N | 35.04 | 0
17721 | 22.7 | 602 | 0.19 | 114 | 97.75 | 50 | P | N | 36.34 | 0
17722 | 22.53 | 598 | 0.171 | 102 | 86.68 | 25 | P | N | 35.64 | 0
17723 | 30.25 | 802 | 0.264 | 212 | 241.85 | 100 | N | W | 18.87 | 0
17724 | 22.28 | 591 | 0.174 | 103 | 86.23 | 25 | P | N | 35.14 | 0
17725 | 17.43 | 462 | 0.261 | 121 | 79.29 | 50 | K | H | 33.05 | 0
17726 | 29.62 | 786 | 0.212 | 166 | 185.88 | 75 | N | W | 20.14 | 0
17727 | 30.31 | 804 | 0.263 | 212 | 241.99 | 100 | N | W | 19.37 | 0
17728 | 30.37 | 806 | 0.272 | 219 | 250.96 | 100 | N | W | 18.55 | 0
17729 | 22.33 | 592 | 0.169 | 100 | 84.49 | 25 | P | N | 34.35 | 0
17730 | 17.84 | 473 | 0.273 | 129 | 86.86 | 50 | K | H | 33.88 | 0
17731 | 22.87 | 607 | 0.199 | 121 | 104.14 | 50 | P | N | 35.46 | 0
17732 | 17.5 | 464 | 0.279 | 130 | 85.57 | 50 | K | H | 34.07 | 0
17733 | 29.39 | 780 | 0.198 | 155 | 171.22 | 75 | N | W | 19.51 | 0
17734 | 22.32 | 592 | 0.164 | 97 | 81.94 | 25 | P | N | 35.28 | 0
17735 | 17.19 | 456 | 0.235 | 107 | 69.41 | 25 | K | H | 30.96 | 0
17736 | 30.12 | 799 | 0.236 | 189 | 214.2 | 75 | N | W | 21.55 | 0
17737 | 29.66 | 787 | 0.223 | 225 | 196.2 | 75 | N | W | 20.21 | 1
17738 | 29.9 | 793 | 0.26 | 206 | 232.27 | 100 | N | W | 19.98 | 0
17739 | 22.72 | 603 | 0.192 | 116 | 99.32 | 50 | P | N | 35.57 | 0
17740 | 30.03 | 797 | 0.217 | 173 | 195.9 | 75 | N | W | 20.13 | 0
17741 | 22.28 | 591 | 0.147 | 87 | 72.91 | 0 | P | N | 34.33 | 0
17742 | 29.64 | 786 | 0.232 | 182 | 203.75 | 75 | N | W | 17.86 | 0
17743 | 30.02 | 796 | 0.249 | 198 | 224.02 | 75 | N | W | 20.11 | 0
17744 | 22.22 | 589 | 0.165 | 97 | 81.21 | 25 | P | N | 35.4 | 0
17745 | 30.09 | 798 | 0.25 | 199 | 226.17 | 75 | N | W | 20.39 | 0
17746 | 22.94 | 609 | 0.191 | 116 | 100.47 | 50 | P | N | 32.97 | 0
17747 | 29.91 | 793 | 0.227 | 180 | 203.23 | 75 | N | W | 18.38 | 0
17748 | 22.8 | 605 | 0.205 | 124 | 106.5 | 50 | P | N | 36.44 | 0
17749 | 29.86 | 792 | 0.238 | 188 | 212.16 | 75 | N | W | 20.77 | 0
17750 | 17.5 | 464 | 0.243 | 113 | 74.58 | 50 | K | H | 30.95 | 0
17751 | 23.02 | 611 | 0.183 | 112 | 96.78 | 50 | P | N | 35.6 | 0
17752 | 22.82 | 605 | 0.196 | 119 | 102 | 50 | P | N | 35.42 | 0
17753 | 23.02 | 611 | 0.197 | 120 | 104.29 | 50 | P | N | 35.71 | 0
17754 | 29.93 | 794 | 0.239 | 190 | 214.43 | 75 | N | W | 18.42 | 0
17755 | 17.35 | 460 | 0.245 | 113 | 73.83 | 50 | K | H | 33.31 | 0
17756 | 29.56 | 784 | 0.218 | 171 | 190.11 | 75 | N | W | 17.56 | 0
17757 | 22.53 | 598 | 0.181 | 108 | 91.98 | 50 | P | N | 36.77 | 0
17758 | 17.37 | 461 | 0.236 | 109 | 71.09 | 50 | K | H | 32.9 | 0
17759 | 29.75 | 789 | 0.229 | 181 | 202.53 | 75 | N | W | 17.3 | 0
17760 | 17.54 | 465 | 0.243 | 113 | 74.86 | 50 | K | H | 33.06 | 0
17761 | 30.2 | 801 | 0.244 | 196 | 222.79 | 75 | N | W | 18.09 | 0
17762 | 22.56 | 598 | 0.161 | 96 | 82.02 | 25 | P | N | 36.01 | 0
17763 | 21.95 | 582 | 0.145 | 85 | 70.01 | 0 | P | N | 35.37 | 1
17764 | 17.7 | 469 | 0.282 | 133 | 88.43 | 75 | K | H | 34.31 | 0
17765 | 21.96 | 582 | 0.143 | 109 | 69.13 | 0 | P | N | 36.32 | 1
17766 | 17.65 | 468 | 0.255 | 119 | 79.41 | 50 | K | H | 31.73 | 0
17767 | 30.3 | 804 | 0.242 | 194 | 222.03 | 75 | N | W | 17.47 | 0
17768 | 17.19 | 456 | 0.229 | 104 | 67.7 | 25 | K | H | 31 | 0
17769 | 17.23 | 457 | 0.243 | 111 | 72.11 | 50 | K | H | 33.07 | 0
17770 | 17.32 | 459 | 0.236 | 108 | 70.76 | 25 | K | H | 33.2 | 0
17771 | 17.67 | 469 | 0.264 | 124 | 82.54 | 50 | K | H | 32.64 | 0
17772 | 17.68 | 469 | 0.264 | 124 | 82.48 | 50 | K | H | 31.73 | 0
17773 | 29.82 | 791 | 0.236 | 187 | 209.88 | 75 | N | W | 18.94 | 0
17774 | 17.1 | 454 | 0.232 | 105 | 67.86 | 25 | K | H | 33.45 | 0
17775 | 22.52 | 597 | 0.175 | 104 | 88.71 | 50 | P | N | 34.7 | 0
17776 | 30.01 | 796 | 0.236 | 188 | 212.26 | 75 | N | W | 19.25 | 0
17777 | 23.07 | 612 | 0.208 | 127 | 110.59 | 75 | P | N | 34.54 | 0
17778 | 17.51 | 465 | 0.236 | 110 | 72.3 | 50 | K | H | 31.69 | 0
17779 | 30.68 | 814 | 0.287 | 233 | 269.88 | 100 | N | W | 19.58 | 0
17780 | 22.55 | 598 | 0.16 | 96 | 81.4 | 25 | P | H | 33.51 | 1
17781 | 29.71 | 788 | 0.222 | 175 | 196.12 | 75 | N | W | 18.77 | 0
17782 | 29.81 | 791 | 0.222 | 176 | 197.68 | 75 | N | W | 18.41 | 0
17783 | 17.57 | 466 | 0.234 | 109 | 72.18 | 50 | K | H | 33.21 | 0
17784 | 17.17 | 455 | 0.238 | 109 | 70.3 | 50 | K | H | 30.05 | 0
17785 | 29.54 | 784 | 0.231 | 181 | 201.26 | 75 | N | W | 20.05 | 0
17786 | 22.57 | 599 | 0.183 | 110 | 93.22 | 50 | P | N | 36.28 | 0
17787 | 29.73 | 789 | 0.211 | 166 | 186.22 | 75 | N | W | 19.14 | 0
17788 | 30.27 | 803 | 0.269 | 216 | 246.57 | 100 | N | W | 20.08 | 0
17789 | 17.03 | 452 | 0.244 | 110 | 70.71 | 50 | K | N | 31.75 | 1
17790 | 29.91 | 793 | 0.255 | 203 | 228.51 | 100 | N | W | 19.99 | 0
17791 | 23.08 | 612 | 0.211 | 129 | 112.58 | 75 | P | N | 37.32 | 0
17792 | 17.28 | 458 | 0.252 | 116 | 75.39 | 50 | K | H | 33.04 | 0
17793 | 30.28 | 803 | 0.258 | 207 | 236.84 | 100 | N | W | 19.25 | 0
17794 | 17.83 | 473 | 0.257 | 122 | 81.8 | 50 | K | H | 34.48 | 0
17795 | 17.53 | 465 | 0.253 | 118 | 77.69 | 50 | K | H | 32.29 | 0
17796 | 29.97 | 795 | 0.249 | 198 | 223.74 | 75 | N | W | 19.52 | 0
17797 | 17.76 | 471 | 0.264 | 124 | 83.3 | 50 | K | H | 34.29 | 0
17798 | 17.54 | 465 | 0.256 | 119 | 78.7 | 50 | K | H | 33.45 | 0
17799 | 17.41 | 462 | 0.236 | 109 | 71.64 | 50 | K | H | 32 | 0
17800 | 22.83 | 605 | 0.187 | 113 | 97.42 | 50 | P | N | 32.84 | 0
17801 | 30.21 | 801 | 0.248 | 199 | 226.38 | 75 | N | W | 18.82 | 0
17802 | 29.88 | 793 | 0.235 | 187 | 210.17 | 75 | N | W | 20.04 | 0
17803 | 17.9 | 475 | 0.271 | 129 | 86.86 | 50 | K | H | 33.33 | 0
17804 | 29.76 | 789 | 0.236 | 187 | 209.34 | 75 | N | W | 19.66 | 0
17805 | 21.99 | 583 | 0.151 | 146 | 72.96 | 0 | P | N | 33.85 | 1
17806 | 29.59 | 785 | 0.221 | 174 | 193.68 | 75 | N | W | 18.77 | 0
17807 | 22.94 | 609 | 0.194 | 118 | 102.22 | 50 | P | N | 35.36 | 0
17808 | 30.15 | 800 | 0.247 | 197 | 224.29 | 75 | N | W | 18.57 | 0
17809 | 29.51 | 783 | 0.201 | 157 | 175.15 | 75 | N | W | 19.89 | 0
17810 | 17.12 | 454 | 0.217 | 99 | 63.75 | 25 | K | H | 33.29 | 0
17811 | 22 | 584 | 0.151 | 88 | 73.19 | 0 | P | N | 35.41 | 1
17812 | 30.34 | 805 | 0.254 | 205 | 233.97 | 100 | N | W | 22.04 | 0
17813 | 17.57 | 466 | 0.243 | 113 | 75.02 | 50 | K | H | 32.42 | 0
17814 | 30.4 | 806 | 0.276 | 222 | 254.66 | 100 | N | W | 20.1 | 0
17815 | 17.52 | 465 | 0.264 | 123 | 81.16 | 50 | K | H | 33.57 | 0
17816 | 17.66 | 468 | 0.254 | 119 | 79.03 | 50 | K | H | 34.03 | 0
17817 | 16.99 | 451 | 0.224 | 101 | 64.76 | 25 | K | H | 32.77 | 0
17818 | 29.83 | 791 | 0.238 | 188 | 211.52 | 75 | N | W | 19.57 | 0
17819 | 22.56 | 599 | 0.166 | 99 | 84.56 | 25 | P | N | 35.25 | 0
17820 | 29.83 | 791 | 0.238 | 189 | 212.08 | 75 | N | W | 19.43 | 0
17821 | 30.46 | 808 | 0.274 | 221 | 253.84 | 100 | N | W | 19.61 | 0
17822 | 29.99 | 796 | 0.245 | 195 | 220.52 | 75 | N | W | 19.61 | 0
17823 | 21.93 | 582 | 0.137 | 79 | 65.67 | 0 | P | N | 34.67 | 1
17824 | 29.99 | 796 | 0.243 | 193 | 218.41 | 75 | N | W | 20.48 | 0
17825 | 18 | 478 | 0.27 | 129 | 87.66 | 50 | K | H | 32.83 | 0
17826 | 30.17 | 800 | 0.255 | 204 | 231.8 | 100 | N | W | 19.54 | 0
17827 | 29.42 | 780 | 0.22 | 172 | 190.46 | 75 | N | W | 19.9 | 0
17828 | 30.2 | 801 | 0.241 | 193 | 220.23 | 75 | N | W | 19.98 | 0
17829 | 22.7 | 602 | 0.203 | 122 | 104.84 | 50 | P | N | 33.54 | 0
17830 | 22.48 | 596 | 0.182 | 109 | 92.18 | 50 | P | N | 34.52 | 0
17831 | 17.7 | 470 | 0.252 | 118 | 78.85 | 50 | K | H | 33.41 | 0
17832 | 29.89 | 793 | 0.248 | 197 | 221.92 | 75 | N | W | 20.62 | 0
17833 | 17.94 | 476 | 0.265 | 126 | 85.34 | 50 | K | H | 33.35 | 0
17834 | 22.55 | 598 | 0.18 | 108 | 91.74 | 50 | P | N | 34.82 | 0
17835 | 29.79 | 790 | 0.246 | 195 | 218.45 | 75 | N | W | 20.12 | 0
17836 | 22.65 | 601 | 0.198 | 119 | 101.65 | 50 | P | N | 35.82 | 0
17837 | 17.2 | 456 | 0.251 | 114 | 74.2 | 50 | K | H | 33.52 | 0
17838 | 29.91 | 793 | 0.233 | 185 | 208.3 | 75 | N | W | 20.09 | 0
17839 | 22.66 | 601 | 0.182 | 109 | 93.51 | 50 | P | N | 35.67 | 0
17840 | 30.07 | 798 | 0.24 | 191 | 217.03 | 75 | N | W | 18.91 | 0
17841 | 17.34 | 460 | 0.266 | 122 | 79.83 | 50 | K | H | 30.69 | 0
17842 | 22.18 | 588 | 0.167 | 99 | 82.35 | 25 | P | N | 36.09 | 0
17843 | 22.69 | 602 | 0.209 | 126 | 107.7 | 75 | P | N | 34.89 | 0
17844 | 30.59 | 811 | 0.266 | 216 | 249.22 | 100 | N | W | 19.86 | 0
17845 | 30.52 | 810 | 0.268 | 217 | 249.44 | 100 | N | W | 18.98 | 0
17846 | 29.78 | 790 | 0.217 | 172 | 192.72 | 75 | N | W | 19.4 | 0
17847 | 22.41 | 594 | 0.163 | 97 | 81.75 | 25 | P | N | 34.77 | 0
17848 | 30 | 796 | 0.245 | 195 | 220.31 | 75 | N | W | 20.04 | 0
17849 | 22.65 | 601 | 0.176 | 105 | 90.02 | 50 | P | N | 35.03 | 0
17850 | 17.52 | 465 | 0.246 | 114 | 75.55 | 50 | K | H | 33.87 | 0
17851 | 30.53 | 810 | 0.275 | 223 | 256.38 | 100 | N | W | 18.08 | 0
17852 | 22.47 | 596 | 0.175 | 104 | 88.36 | 50 | P | N | 34.29 | 0
17853 | 22.55 | 598 | 0.175 | 104 | 88.79 | 50 | P | N | 34.41 | 0
17854 | 17.86 | 474 | 0.304 | 144 | 97 | 75 | K | H | 33.5 | 0
17855 | 17.49 | 464 | 0.262 | 122 | 80.15 | 50 | K | H | 33.45 | 0
17856 | 22.79 | 604 | 0.16 | 97 | 82.92 | 25 | P | N | 35.13 | 0
17857 | 17.58 | 466 | 0.273 | 127 | 84.27 | 50 | K | H | 33.19 | 0
17858 | 17.54 | 465 | 0.266 | 124 | 81.91 | 50 | K | H | 31.02 | 0
17859 | 17.44 | 463 | 0.26 | 120 | 79.21 | 50 | K | W | 33.72 | 1
17860 | 29.86 | 792 | 0.229 | 181 | 203.77 | 75 | N | W | 19.25 | 0
17861 | 17.2 | 456 | 0.227 | 104 | 67.17 | 25 | K | H | 32.45 | 0
17862 | 17.73 | 470 | 0.268 | 126 | 84.33 | 50 | K | H | 35.03 | 0
17863 | 22.7 | 602 | 0.179 | 108 | 91.99 | 50 | P | N | 33.09 | 0
17864 | 22.91 | 608 | 0.191 | 116 | 100.36 | 50 | P | N | 35.31 | 0
17865 | 17.18 | 456 | 0.25 | 114 | 73.7 | 50 | K | H | 33.61 | 0
17866 | 22.44 | 595 | 0.158 | 94 | 79.81 | 25 | P | N | 33.55 | 0
17867 | 18.16 | 482 | 0.285 | 137 | 94.01 | 75 | K | H | 32.13 | 0
17868 | 22.87 | 607 | 0.184 | 112 | 96.33 | 50 | P | N | 35.42 | 0
17869 | 22.83 | 605 | 0.196 | 119 | 102.1 | 50 | P | N | 37.04 | 0
17870 | 22.34 | 593 | 0.133 | 79 | 66.19 | 0 | P | N | 36.1 | 0
17871 | 30.59 | 811 | 0.281 | 228 | 263.13 | 100 | N | W | 19.3 | 0
17872 | 29.74 | 789 | 0.215 | 170 | 190.37 | 75 | N | W | 19.11 | 0
17873 | 29.93 | 794 | 0.223 | 177 | 200.25 | 75 | N | W | 19.83 | 0
17874 | 16.79 | 445 | 0.213 | 95 | 60.01 | 25 | K | H | 33.56 | 0
17875 | 17.34 | 460 | 0.242 | 111 | 72.62 | 50 | K | H | 32.71 | 0
17876 | 17.31 | 459 | 0.232 | 107 | 69.6 | 25 | K | H | 32.24 | 0
17877 | 29.38 | 779 | 0.214 | 166 | 184.42 | 75 | N | W | 21.01 | 0
17878 | 17.2 | 456 | 0.255 | 116 | 75.56 | 50 | K | H | 33.56 | 0
17879 | 23.22 | 616 | 0.213 | 131 | 115.09 | 75 | P | N | 36.26 | 0
17880 | 29.95 | 794 | 0.249 | 198 | 223.01 | 75 | N | W | 19.2 | 0
17881 | 22.83 | 606 | 0.187 | 113 | 97.61 | 50 | P | N | 34.88 | 0
17882 | 22.04 | 585 | 0.157 | 92 | 76.47 | 25 | P | N | 34.29 | 0
17883 | 22.03 | 584 | 0.17 | 99 | 82.48 | 25 | P | N | 36.25 | 0
17884 | 22.57 | 599 | 0.189 | 113 | 96.25 | 50 | P | H | 33.81 | 1
17885 | 22.58 | 599 | 0.172 | 103 | 87.77 | 50 | P | N | 34.66 | 0
17886 | 30.06 | 797 | 0.25 | 199 | 225.53 | 75 | N | W | 19.84 | 0
17887 | 17.02 | 451 | 0.237 | 107 | 68.72 | 25 | K | H | 31.33 | 0
17888 | 29.85 | 792 | 0.228 | 181 | 203.21 | 75 | N | W | 19.63 | 0
17889 | 22.8 | 605 | 0.191 | 115 | 98.99 | 50 | P | N | 34.67 | 0
17890 | 16.43 | 436 | 0.182 | 79 | 49.04 | 0 | K | H | 34.12 | 1
17891 | 17.89 | 474 | 0.292 | 139 | 93.48 | 75 | K | H | 33.47 | 0
17892 | 29.99 | 795 | 0.258 | 205 | 232.13 | 100 | N | W | 20.65 | 0
17893 | 17.1 | 454 | 0.224 | 102 | 65.56 | 25 | K | H | 32.47 | 0
17894 | 17.14 | 455 | 0.247 | 112 | 72.54 | 50 | K | H | 33.46 | 0
17895 | 17.33 | 460 | 0.24 | 110 | 72.03 | 50 | K | H | 32.26 | 0
17896 | 29.68 | 787 | 0.204 | 160 | 179.54 | 75 | N | W | 19.84 | 0
17897 | 17.01 | 451 | 0.231 | 104 | 66.95 | 25 | K | H | 34.51 | 0
17898 | 17.21 | 457 | 0.231 | 105 | 68.4 | 25 | K | H | 34.53 | 0
17899 | 17.61 | 467 | 0.28 | 131 | 86.78 | 75 | K | H | 34.65 | 0
17900 | 29.76 | 789 | 0.233 | 184 | 206.55 | 75 | N | W | 20.19 | 0
17901 | 29.95 | 794 | 0.244 | 194 | 218.89 | 75 | N | W | 20.21 | 0
17902 | 22.93 | 608 | 0.208 | 127 | 109.57 | 75 | P | N | 35.5 | 0
17903 | 17.71 | 470 | 0.274 | 129 | 86.06 | 50 | K | H | 32.09 | 0
17904 | 30.35 | 805 | 0.258 | 208 | 237.8 | 100 | N | W | 17.13 | 0
17905 | 23.24 | 616 | 0.197 | 121 | 106.15 | 50 | P | N | 35.78 | 0
17906 | 17.66 | 468 | 0.286 | 134 | 89.14 | 75 | K | H | 31.83 | 0
17907 | 22.38 | 594 | 0.148 | 88 | 74.03 | 0 | P | N | 34.96 | 0
17908 | 23.05 | 612 | 0.204 | 125 | 108.64 | 75 | P | N | 34.64 | 0
17909 | 22.23 | 590 | 0.155 | 91 | 76.41 | 25 | P | N | 36.54 | 0
17910 | 17.8 | 472 | 0.271 | 128 | 85.88 | 50 | K | H | 33.32 | 0
17911 | 30.03 | 797 | 0.245 | 195 | 221.23 | 75 | N | W | 20.07 | 0
17912 | 17.6 | 467 | 0.265 | 124 | 82.2 | 50 | K | H | 34.15 | 0
17913 | 22.81 | 605 | 0.22 | 133 | 114.31 | 75 | P | N | 36.24 | 0
17914 | 30.07 | 798 | 0.253 | 202 | 228.64 | 75 | N | W | 18.45 | 0
17915 | 23.27 | 617 | 0.22 | 136 | 119.22 | 75 | P | N | 33.77 | 0
17916 | 22.3 | 592 | 0.143 | 84 | 70.9 | 0 | P | N | 36.59 | 0
17917 | 30.24 | 802 | 0.247 | 198 | 225.57 | 75 | N | W | 20.41 | 0
17918 | 29.68 | 787 | 0.213 | 168 | 187.8 | 75 | N | W | 19.4 | 0
17919 | 17.48 | 464 | 0.259 | 120 | 79.19 | 50 | K | H | 32.75 | 0
17920 | 17.36 | 461 | 0.257 | 118 | 77.36 | 50 | K | H | 33.11 | 0
17921 | 29.68 | 787 | 0.225 | 177 | 198.55 | 75 | N | W | 19.8 | 0
17922 | 22.55 | 598 | 0.176 | 105 | 89.23 | 50 | P | N | 35.13 | 0
17923 | 16.84 | 447 | 0.226 | 101 | 64.08 | 25 | K | H | 34.51 | 0
17924 | 18.45 | 489 | 0.293 | 143 | 99.61 | 75 | K | H | 31.48 | 0
17925 | 22.57 | 599 | 0.155 | 93 | 78.95 | 25 | P | N | 35.32 | 0
17926 | 30.18 | 801 | 0.253 | 202 | 230.41 | 100 | N | W | 20.77 | 0
17927 | 30.47 | 808 | 0.279 | 226 | 259.39 | 100 | N | W | 19.78 | 0
17928 | 29.68 | 787 | 0.224 | 225 | 196.9 | 75 | N | W | 19.96 | 1
17929 | 22.5 | 597 | 0.166 | 99 | 83.9 | 25 | P | N | 35.16 | 0
17930 | 23.15 | 614 | 0.2 | 123 | 107 | 50 | P | N | 34.78 | 0
17931 | 29.87 | 792 | 0.246 | 195 | 219.71 | 75 | N | W | 19.12 | 0
17932 | 30.2 | 801 | 0.254 | 203 | 231.42 | 100 | N | W | 20.36 | 0
17933 | 23.02 | 611 | 0.213 | 130 | 112.94 | 75 | P | N | 36.01 | 0
17934 | 22.39 | 594 | 0.161 | 96 | 80.62 | 25 | P | N | 35.38 | 0
17935 | 22.62 | 600 | 0.191 | 115 | 97.94 | 50 | P | N | 33.47 | 0
17936 | 29.8 | 791 | 0.225 | 178 | 200.15 | 75 | N | W | 20.66 | 0
17937 | 17.52 | 465 | 0.254 | 118 | 78.12 | 50 | K | H | 34.72 | 0
17938 | 30.01 | 796 | 0.236 | 188 | 212.73 | 75 | N | W | 22.13 | 0
17939 | 22.42 | 595 | 0.168 | 100 | 84.47 | 25 | P | N | 35.12 | 0
17940 | 22.32 | 592 | 0.179 | 106 | 89.14 | 50 | P | N | 34.11 | 0
17941 | 17.79 | 472 | 0.273 | 129 | 86.31 | 50 | K | H | 31.89 | 0
17942 | 22.35 | 593 | 0.172 | 102 | 86.04 | 25 | P | N | 35.61 | 0
17943 | 29.94 | 794 | 0.233 | 185 | 208.51 | 75 | N | W | 21.4 | 0
17944 | 29.93 | 794 | 0.249 | 198 | 223.35 | 75 | N | W | 19 | 0
17945 | 17.21 | 456 | 0.249 | 114 | 73.63 | 50 | K | H | 32.78 | 0
17946 | 22.94 | 609 | 0.194 | 118 | 102.24 | 50 | P | N | 35.11 | 0
17947 | 16.96 | 450 | 0.231 | 104 | 66.44 | 25 | K | H | 32.36 | 0
17948 | 30.42 | 807 | 0.277 | 224 | 256.39 | 100 | N | W | 19.18 | 0
17949 | 29.35 | 779 | 0.219 | 218 | 188.59 | 75 | N | H | 18.54 | 1
17950 | 17 | 451 | 0.235 | 137 | 67.77 | 25 | K | H | 30.2 | 1
17951 | 17.11 | 454 | 0.22 | 100 | 64.54 | 25 | K | H | 34.01 | 0
17952 | 29.96 | 795 | 0.229 | 182 | 205.66 | 75 | N | W | 21.03 | 0
17953 | 29.23 | 775 | 0.179 | 178 | 153.32 | 75 | N | W | 19.79 | 0
17954 | 29.69 | 787 | 0.233 | 183 | 205.17 | 75 | N | W | 19.53 | 0
17955 | 23.06 | 612 | 0.225 | 137 | 119.46 | 75 | P | N | 32.53 | 0
17956 | 22.7 | 602 | 0.168 | 101 | 86.68 | 25 | P | N | 36.34 | 0
17957 | 22.27 | 591 | 0.174 | 103 | 86.29 | 25 | P | N | 34.77 | 0
17958 | 22.49 | 597 | 0.186 | 111 | 94.3 | 50 | P | N | 33.69 | 0
17959 | 22.17 | 588 | 0.149 | 88 | 73.16 | 0 | P | N | 33.89 | 0
17960 | 17.68 | 469 | 0.265 | 124 | 82.77 | 50 | K | H | 31.91 | 0
17961 | 30.26 | 803 | 0.253 | 203 | 231.29 | 100 | N | W | 18.24 | 0
17962 | 22.79 | 605 | 0.188 | 114 | 97.66 | 50 | P | N | 36.66 | 0
17963 | 29.68 | 787 | 0.24 | 242 | 211.54 | 75 | N | W | 20.16 | 1
17964 | 17.38 | 461 | 0.223 | 103 | 67.27 | 25 | K | H | 33.64 | 0
17965 | 16.76 | 445 | 0.228 | 101 | 64.08 | 25 | K | H | 32.73 | 0
17966 | 22.71 | 602 | 0.182 | 110 | 94.09 | 50 | P | N | 35.16 | 0
17967 | 22.01 | 584 | 0.143 | 108 | 69.26 | 0 | P | N | 34.82 | 0
17968 | 22.31 | 592 | 0.16 | 94 | 79.45 | 25 | P | N | 35.07 | 0
17969 | 22.48 | 596 | 0.166 | 99 | 84.12 | 25 | P | N | 32.59 | 0
17970 | 29.83 | 791 | 0.227 | 179 | 201.68 | 75 | N | W | 19.4 | 0
17971 | 29.71 | 788 | 0.229 | 180 | 201.73 | 75 | N | W | 22.33 | 0
17972 | 22.3 | 592 | 0.148 | 87 | 73.44 | 0 | P | N | 35.17 | 0
17973 | 22.44 | 595 | 0.142 | 85 | 71.65 | 0 | P | N | 35.83 | 0
17974 | 30.25 | 803 | 0.262 | 211 | 240.12 | 100 | N | W | 18.85 | 0
17975 | 16.96 | 450 | 0.207 | 93 | 59.46 | 0 | K | H | 32.83 | 0
17976 | 22.92 | 608 | 0.205 | 125 | 107.67 | 50 | P | N | 34.96 | 0
17977 | 29.5 | 783 | 0.193 | 151 | 167.76 | 75 | N | W | 19.49 | 0
17978 | 17.68 | 469 | 0.279 | 131 | 87.11 | 75 | K | H | 33.25 | 0
17979 | 17.19 | 456 | 0.247 | 112 | 72.91 | 50 | K | H | 32.94 | 0
17980 | 22.92 | 608 | 0.201 | 122 | 105.42 | 50 | P | H | 34.06 | 1
17981 | 21.68 | 575 | 0.13 | 75 | 61.3 | 0 | P | N | 34.86 | 1
17982 | 29.98 | 795 | 0.242 | 192 | 217.39 | 75 | N | W | 19.35 | 0
17983 | 29.33 | 778 | 0.199 | 155 | 171.12 | 75 | N | W | 19.87 | 0
17984 | 30.13 | 799 | 0.258 | 206 | 234.31 | 100 | N | W | 20.1 | 0
17985 | 22.7 | 602 | 0.204 | 123 | 104.99 | 50 | P | N | 36.47 | 0
17986 | 16.89 | 448 | 0.221 | 99 | 62.96 | 25 | K | H | 32.8 | 0
17987 | 30.33 | 804 | 0.225 | 181 | 206.49 | 75 | N | W | 19.76 | 0
17988 | 22.64 | 601 | 0.187 | 112 | 95.73 | 50 | P | N | 32.9 | 0
17989 | 17.39 | 461 | 0.262 | 121 | 79.12 | 50 | K | H | 32.78 | 0
17990 | 17.16 | 455 | 0.228 | 104 | 67.18 | 25 | K | H | 34.48 | 0
17991 | 18.08 | 480 | 0.278 | 133 | 90.71 | 75 | K | H | 34.2 | 0
17992 | 22.23 | 590 | 0.17 | 100 | 83.8 | 25 | P | N | 34.3 | 0
17993 | 22.58 | 599 | 0.18 | 108 | 91.56 | 50 | P | N | 35.24 | 0
17994 | 17.66 | 468 | 0.272 | 127 | 84.83 | 50 | K | H | 34.74 | 0
17995 | 17.61 | 467 | 0.268 | 125 | 83.18 | 50 | K | H | 34.15 | 0
17996 | 22.58 | 599 | 0.162 | 97 | 82.76 | 25 | P | N | 33.93 | 0
17997 | 17.23 | 457 | 0.235 | 107 | 69.78 | 25 | K | H | 34.64 | 0
17998 | 17.66 | 468 | 0.269 | 126 | 83.87 | 50 | K | H | 33.83 | 0
17999 | 29.56 | 784 | 0.239 | 188 | 209.01 | 75 | N | W | 18.43 | 0
18000 | 17.56 | 466 | 0.276 | 129 | 85.2 | 50 | K | H | 31.83 | 0
18001 | 29.83 | 791 | 0.226 | 179 | 200.96 | 75 | N | W | 18.73 | 0
18002 | 22.86 | 606 | 0.191 | 116 | 99.8 | 50 | P | N | 34.8 | 0
18003 | 22.62 | 600 | 0.176 | 105 | 89.95 | 50 | P | N | 35.45 | 0
18004 | 22.17 | 588 | 0.166 | 98 | 81.56 | 25 | P | N | 35.58 | 0
18005 | 17.68 | 469 | 0.263 | 123 | 82.2 | 50 | K | H | 32.31 | 0
18006 | 17.23 | 457 | 0.25 | 114 | 74.3 | 50 | K | H | 31.97 | 0
18007 | 29.96 | 795 | 0.234 | 186 | 210.35 | 75 | N | W | 17.28 | 0
18008 | 29.39 | 780 | 0.195 | 152 | 168.06 | 75 | N | W | 18.89 | 0
18009 | 29.61 | 785 | 0.223 | 175 | 195.53 | 75 | N | W | 19.15 | 0
18010 | 16.58 | 440 | 0.191 | 108 | 52.62 | 0 | K | H | 33.46 | 1
18011 | 29.97 | 795 | 0.259 | 206 | 232.22 | 100 | N | W | 19.4 | 0
18012 | 17.56 | 466 | 0.265 | 124 | 81.78 | 50 | K | H | 32.01 | 0
18013 | 17.43 | 462 | 0.253 | 117 | 76.83 | 50 | K | H | 34.12 | 0
18014 | 22.75 | 603 | 0.174 | 105 | 90.09 | 50 | P | N | 36.81 | 0
18015 | 29.63 | 786 | 0.214 | 215 | 188 | 75 | N | W | 19.88 | 1
18016 | 17.57 | 466 | 0.259 | 121 | 79.93 | 50 | K | H | 32.19 | 0
18017 | 22.77 | 604 | 0.188 | 114 | 97.62 | 50 | P | N | 35.43 | 0
18018 | 17.26 | 458 | 0.245 | 112 | 73.06 | 50 | K | H | 34.77 | 0
18019 | 29.98 | 795 | 0.232 | 184 | 208.06 | 75 | N | W | 20.44 | 0
18020 | 17.38 | 461 | 0.245 | 113 | 73.94 | 50 | K | H | 32.12 | 0
18021 | 16.99 | 451 | 0.242 | 109 | 69.92 | 50 | K | H | 33.11 | 0
18022 | 29.51 | 783 | 0.219 | 172 | 191.07 | 75 | N | W | 20.53 | 0
18023 | 22.53 | 598 | 0.183 | 109 | 92.86 | 50 | P | N | 34.64 | 0
18024 | 22.75 | 603 | 0.191 | 115 | 98.64 | 50 | P | N | 35.91 | 0
18025 | 29.93 | 794 | 0.243 | 193 | 217.28 | 75 | N | W | 20.4 | 0
18026 | 29.8 | 790 | 0.255 | 202 | 226.46 | 75 | N | W | 18.7 | 0
18027 | 29.73 | 789 | 0.239 | 188 | 211.24 | 75 | N | W | 18.44 | 0
18028 | 22.54 | 598 | 0.177 | 106 | 90.14 | 50 | P | N | 32.18 | 0
18029 | 30.24 | 802 | 0.25 | 201 | 228.65 | 75 | N | W | 20.22 | 0
18030 | 30.21 | 801 | 0.252 | 202 | 230.39 | 100 | N | W | 21.42 | 0
18031 | 29.52 | 783 | 0.221 | 173 | 192.53 | 75 | N | W | 20.53 | 0
18032 | 17.11 | 454 | 0.238 | 108 | 69.73 | 25 | K | H | 34.23 | 0
18033 | 17.55 | 466 | 0.273 | 127 | 84 | 50 | K | H | 33.48 | 0
18034 | 29.13 | 773 | 0.201 | 155 | 170.49 | 75 | N | W | 21.82 | 0
18035 | 17.36 | 460 | 0.268 | 124 | 80.88 | 50 | K | H | 33.08 | 0
18036 | 22.32 | 592 | 0.176 | 104 | 87.91 | 50 | P | N | 33.31 | 0
18037 | 22.23 | 590 | 0.153 | 90 | 75.76 | 25 | P | N | 33.92 | 0
18038 | 22.25 | 590 | 0.158 | 93 | 78.17 | 25 | P | N | 34.05 | 0
18039 | 30.21 | 801 | 0.235 | 188 | 214.15 | 75 | N | W | 18.34 | 0
18040 | 22.64 | 601 | 0.191 | 115 | 97.75 | 50 | P | N | 33.78 | 0
18041 | 17.79 | 472 | 0.292 | 138 | 92.36 | 75 | K | H | 34.77 | 0
18042 | 29.84 | 792 | 0.245 | 194 | 218.28 | 75 | N | W | 20.33 | 0
18043 | 17.25 | 457 | 0.246 | 112 | 73.04 | 50 | K | H | 32.97 | 0
18044 | 22.47 | 596 | 0.171 | 102 | 86.07 | 25 | P | N | 34.24 | 0
18045 | 22.6 | 599 | 0.178 | 107 | 90.81 | 50 | P | N | 33.43 | 0
18046 | 22.8 | 605 | 0.195 | 118 | 101.37 | 50 | P | N | 36.74 | 0
18047 | 17.34 | 460 | 0.238 | 109 | 71.46 | 50 | K | H | 34.34 | 0
18048 | 29.93 | 794 | 0.224 | 178 | 200.97 | 75 | N | W | 17.98 | 0
18049 | 29.47 | 782 | 0.206 | 161 | 178.67 | 75 | N | W | 17.89 | 0
18050 | 22.25 | 590 | 0.152 | 90 | 75.28 | 25 | P | N | 35.24 | 0
18051 | 29.96 | 795 | 0.222 | 177 | 199.62 | 75 | N | W | 17.77 | 0
18052 | 17.81 | 472 | 0.268 | 127 | 84.94 | 50 | K | H | 32.45 | 0
18053 | 29.92 | 794 | 0.249 | 198 | 223.08 | 75 | N | W | 20.32 | 0
18054 | 22.74 | 603 | 0.174 | 105 | 90.23 | 50 | P | N | 36.08 | 0
18055 | 17.41 | 462 | 0.266 | 123 | 80.48 | 50 | K | H | 31.76 | 0
18056 | 29.85 | 792 | 0.23 | 182 | 205.29 | 75 | N | W | 19.2 | 0
18057 | 30.19 | 801 | 0.249 | 200 | 227.13 | 75 | N | W | 19.78 | 0
18058 | 29.29 | 777 | 0.212 | 165 | 181.96 | 75 | N | W | 19.08 | 0
18059 | 18.13 | 481 | 0.293 | 141 | 96.38 | 75 | K | H | 32.49 | 0
18060 | 17.47 | 463 | 0.263 | 122 | 80.35 | 50 | K | H | 32.83 | 0
18061 | 30.61 | 812 | 0.287 | 233 | 268.81 | 100 | N | W | 19.61 | 0
18062 | 29.67 | 787 | 0.215 | 169 | 189.39 | 75 | N | W | 19.17 | 0
18063 | 17.13 | 455 | 0.226 | 103 | 66.34 | 25 | K | H | 32.36 | 0
18064 | 22.86 | 606 | 0.18 | 109 | 93.81 | 50 | P | N | 35.26 | 0
18065 | 17.53 | 465 | 0.272 | 126 | 83.57 | 50 | K | H | 32.01 | 0
18066 | 29.9 | 793 | 0.244 | 193 | 217.86 | 75 | N | W | 20.01 | 0
18067 | 17.5 | 464 | 0.257 | 119 | 78.72 | 50 | K | H | 31.83 | 0
18068 | 22.73 | 603 | 0.187 | 113 | 96.7 | 50 | P | N | 35.82 | 0
18069 | 17.76 | 471 | 0.292 | 138 | 92.21 | 75 | K | H | 30.25 | 0
18070 | 23.11 | 613 | 0.208 | 127 | 110.95 | 75 | P | N | 35.97 | 0
18071 | 17.67 | 469 | 0.252 | 118 | 78.56 | 50 | K | H | 33.25 | 0
18072 | 29.66 | 787 | 0.224 | 176 | 196.86 | 75 | N | W | 19.4 | 0
18073 | 17.94 | 476 | 0.291 | 139 | 93.71 | 75 | K | H | 33.38 | 0
18074 | 30.15 | 800 | 0.232 | 185 | 210.59 | 75 | N | W | 19.72 | 0
18075 | 23.33 | 619 | 0.221 | 137 | 120.09 | 75 | P | N | 35.35 | 0
18076 | 30.08 | 798 | 0.256 | 205 | 232 | 100 | N | W | 19.58 | 0
18077 | 30.2 | 801 | 0.251 | 201 | 228.7 | 75 | N | W | 18.79 | 0
18078 | 29.72 | 788 | 0.241 | 190 | 212.69 | 75 | N | W | 20.24 | 0
18079 | 22.63 | 600 | 0.178 | 107 | 91.32 | 50 | P | N | 36.45 | 0
18080 | 17.8 | 472 | 0.264 | 125 | 83.74 | 50 | K | H | 34.24 | 0
18081 | 17.73 | 470 | 0.261 | 123 | 81.96 | 50 | K | H | 34.22 | 0
18082 | 16.9 | 448 | 0.223 | 100 | 63.62 | 25 | K | H | 33.55 | 0
18083 | 17.79 | 472 | 0.292 | 138 | 92.59 | 75 | K | H | 33.33 | 0
18084 | 30.7 | 814 | 0.285 | 233 | 269.14 | 100 | N | W | 19.55 | 0
18085 | 22.22 | 589 | 0.137 | 81 | 67.83 | 0 | P | N | 35.96 | 0
18086 | 17.91 | 475 | 0.265 | 126 | 85.14 | 50 | K | H | 31.8 | 0
18087 | 17.08 | 453 | 0.231 | 105 | 67.49 | 25 | K | H | 33.24 | 0
18088 | 22.41 | 594 | 0.16 | 95 | 80.42 | 25 | P | N | 34.06 | 0
18089 | 17.18 | 456 | 0.248 | 113 | 73.28 | 50 | K | H | 32.38 | 0
18090 | 22.7 | 602 | 0.184 | 111 | 94.96 | 50 | P | N | 35.59 | 0
18091 | 30.61 | 812 | 0.269 | 218 | 251.7 | 100 | N | W | 20.7 | 0
18092 | 22.84 | 606 | 0.192 | 117 | 100.41 | 50 | P | N | 36.05 | 0
18093 | 17.37 | 461 | 0.243 | 112 | 73.29 | 50 | K | H | 33.04 | 0
18094 | 17.53 | 465 | 0.256 | 119 | 78.74 | 50 | K | H | 33 | 0
18095 | 22.29 | 591 | 0.152 | 90 | 75.48 | 25 | P | N | 35.39 | 0
18096 | 29.54 | 783 | 0.201 | 157 | 174.97 | 75 | N | W | 20.52 | 0
18097 | 29.78 | 790 | 0.235 | 186 | 208.79 | 75 | N | W | 20.76 | 0
18098 | 29.91 | 793 | 0.229 | 182 | 204.83 | 75 | N | W | 22.11 | 0
18099 | 30.36 | 805 | 0.247 | 199 | 228.02 | 75 | N | W | 21.61 | 0
18100 | 17.42 | 462 | 0.262 | 121 | 79.49 | 50 | K | H | 33.24 | 0
18101 | 30.07 | 798 | 0.26 | 207 | 234.66 | 100 | N | W | 20.11 | 0
18102 | 29.97 | 795 | 0.251 | 199 | 225.3 | 75 | N | W | 19.72 | 0
18103 | 22.62 | 600 | 0.174 | 105 | 89.16 | 50 | P | N | 35.34 | 0
18104 | 23.03 | 611 | 0.203 | 124 | 107.71 | 50 | P | N | 35.48 | 0
18105 | 30 | 796 | 0.26 | 207 | 233.98 | 100 | N | W | 20.51 | 0
18106 | 17.24 | 457 | 0.231 | 106 | 68.82 | 25 | K | H | 34.36 | 0
18107 | 22.51 | 597 | 0.167 | 100 | 84.82 | 25 | P | N | 34.47 | 0
18108 | 22.74 | 603 | 0.193 | 116 | 99.65 | 50 | P | N | 34.08 | 0
18109 | 22.33 | 592 | 0.155 | 92 | 77.45 | 25 | P | N | 34.4 | 0
18110 | 17.54 | 465 | 0.26 | 121 | 80.01 | 50 | K | H | 33.3 | 0
18111 | 29.66 | 787 | 0.226 | 177 | 198.43 | 75 | N | W | 20.54 | 0
18112 | 29.94 | 794 | 0.23 | 182 | 205.85 | 75 | N | W | 20.49 | 0
18113 | 30.09 | 798 | 0.236 | 188 | 213.36 | 75 | N | W | 20.11 | 0
18114 | 29.93 | 794 | 0.255 | 203 | 228.88 | 100 | N | W | 19.09 | 0
18115 | 17.18 | 456 | 0.232 | 106 | 68.33 | 25 | K | H | 33.32 | 0
18116 | 17.89 | 475 | 0.279 | 132 | 89.24 | 75 | K | H | 32.2 | 0
18117 | 29.58 | 785 | 0.234 | 183 | 204.48 | 75 | N | W | 18.57 | 0
18118 | 29.81 | 791 | 0.232 | 184 | 206.35 | 75 | N | W | 18.36 | 0
18119 | 22.73 | 603 | 0.188 | 113 | 96.89 | 50 | P | N | 34.61 | 0
18120 | 22.46 | 596 | 0.189 | 112 | 95.08 | 50 | P | N | 34.84 | 0
18121 | 22.46 | 596 | 0.151 | 117 | 76.32 | 25 | P | N | 33.83 | 0
18122 | 17.22 | 457 | 0.248 | 113 | 73.64 | 50 | K | H | 34.31 | 0
18123 | 30.43 | 807 | 0.271 | 219 | 250.87 | 100 | N | W | 20.65 | 0
18124 | 29.82 | 791 | 0.238 | 188 | 211.41 | 75 | N | W | 17.27 | 0
18125 | 22.5 | 597 | 0.174 | 104 | 88.18 | 50 | P | N | 35.83 | 0
18126 | 16.92 | 449 | 0.227 | 102 | 65.06 | 25 | K | H | 32.56 | 0
18127 | 17.49 | 464 | 0.273 | 127 | 83.45 | 50 | K | H | 33.46 | 0
18128 | 17.2 | 456 | 0.243 | 111 | 71.75 | 50 | K | H | 32.52 | 0
18129 | 29.85 | 792 | 0.255 | 202 | 226.92 | 75 | N | W | 19.83 | 0
18130 | 29.63 | 786 | 0.203 | 159 | 178.13 | 75 | N | W | 19.19 | 0
18131 | 17.4 | 462 | 0.25 | 115 | 75.72 | 50 | K | H | 32.18 | 0
18132 | 17.23 | 457 | 0.238 | 109 | 70.69 | 50 | K | H | 32.8 | 0
18133 | 22.66 | 601 | 0.183 | 110 | 94.02 | 50 | P | N | 35.64 | 0
18134 | 29.89 | 793 | 0.238 | 189 | 212.75 | 75 | N | H | 21.12 | 1
18135 | 22.88 | 607 | 0.191 | 116 | 99.71 | 50 | P | N | 34.94 | 0
18136 | 17.62 | 467 | 0.277 | 129 | 85.89 | 50 | K | H | 32.02 | 0
18137 | 17.16 | 455 | 0.25 | 114 | 73.63 | 50 | K | H | 32.9 | 0
18138 | 17.45 | 463 | 0.241 | 111 | 73.32 | 50 | K | H | 33.31 | 0
18139 | 30.84 | 818 | 0.299 | 244 | 284.14 | 100 | N | W | 19.92 | 0
18140 | 17.52 | 465 | 0.245 | 114 | 75.08 | 50 | K | H | 34.59 | 0
18141 | 30.15 | 800 | 0.244 | 195 | 222.08 | 75 | N | W | 18.58 | 0
18142 | 29.73 | 789 | 0.222 | 175 | 196.05 | 75 | N | W | 20.29 | 0
18143 | 29.66 | 787 | 0.219 | 172 | 192.77 | 75 | N | W | 20.38 | 0
18144 | 30 | 796 | 0.256 | 203 | 230.14 | 100 | N | W | 18.88 | 0
18145 | 17.22 | 457 | 0.247 | 113 | 73.09 | 50 | K | H | 34.63 | 0
18146 | 17.42 | 462 | 0.234 | 108 | 71.14 | 50 | K | H | 31.95 | 0
18147 | 17.63 | 468 | 0.262 | 123 | 81.41 | 50 | K | H | 33.84 | 0
18148 | 29.74 | 789 | 0.224 | 177 | 198.04 | 75 | N | W | 18.63 | 0
18149 | 17.66 | 469 | 0.279 | 131 | 87.12 | 75 | K | H | 31.71 | 0
18150 | 30.36 | 805 | 0.293 | 236 | 270.22 | 100 | N | W | 20.13 | 0
18151 | 22.92 | 608 | 0.197 | 120 | 103.3 | 50 | P | N | 34.53 | 0
18152 | 29.85 | 792 | 0.227 | 180 | 202.56 | 75 | N | W | 19.69 | 0
18153 | 22.6 | 599 | 0.194 | 116 | 99.1 | 50 | P | N | 35.02 | 0
18154 | 22.45 | 595 | 0.173 | 103 | 87.18 | 25 | P | N | 35.51 | 0
18155 | 22.41 | 594 | 0.153 | 91 | 76.69 | 25 | P | N | 35.26 | 0
18156 | 22.17 | 588 | 0.16 | 94 | 78.44 | 25 | P | N | 36.5 | 0
18157 | 22.96 | 609 | 0.217 | 132 | 114.17 | 75 | P | N | 35.21 | 0
18158 | 22.73 | 603 | 0.187 | 113 | 96.88 | 50 | P | N | 35.66 | 0
18159 | 30.07 | 798 | 0.247 | 197 | 223.68 | 75 | N | W | 19.96 | 0
18160 | 17.52 | 465 | 0.247 | 115 | 75.9 | 50 | K | H | 32.46 | 0
18161 | 17.17 | 455 | 0.241 | 110 | 71.01 | 50 | K | H | 33.91 | 0
18162 | 22.5 | 597 | 0.154 | 119 | 77.71 | 25 | P | N | 31.67 | 0
18163 | 29.94 | 794 | 0.232 | 184 | 208.2 | 75 | N | W | 19.4 | 0
18164 | 29.98 | 795 | 0.235 | 187 | 211.19 | 75 | N | W | 19.12 | 0
18165 | 29.83 | 791 | 0.246 | 195 | 218.77 | 75 | N | W | 20.11 | 0
18166 | 22.49 | 597 | 0.165 | 98 | 83.49 | 25 | P | N | 34.22 | 0
18167 | 17.14 | 455 | 0.235 | 107 | 69.14 | 25 | K | H | 33.48 | 0
18168 | 29.88 | 793 | 0.245 | 194 | 218.52 | 75 | N | W | 18.7 | 0
18169 | 22.49 | 597 | 0.182 | 109 | 92.24 | 50 | P | N | 35.01 | 0
18170 | 30.5 | 809 | 0.259 | 210 | 241.18 | 100 | N | W | 18.42 | 0
18171 | 30.09 | 798 | 0.261 | 209 | 236.58 | 100 | N | W | 19.29 | 0
18172 | 21.8 | 578 | 0.121 | 70 | 57.37 | 0 | P | N | 34.89 | 1
18173 | 22.77 | 604 | 0.201 | 121 | 104.14 | 50 | P | N | 35.41 | 0
18174 | 22.8 | 605 | 0.186 | 113 | 96.83 | 50 | P | N | 36.96 | 0
18175 | 17.16 | 455 | 0.214 | 97 | 63.01 | 25 | K | H | 33.91 | 0
18176 | 29.65 | 787 | 0.222 | 174 | 195.02 | 75 | N | W | 18.72 | 0
18177 | 18.26 | 484 | 0.3 | 145 | 100.09 | 75 | K | H | 33.49 | 0
18178 | 17.29 | 459 | 0.269 | 123 | 80.28 | 50 | K | H | 33.88 | 0
18179 | 22.8 | 605 | 0.195 | 118 | 101.16 | 50 | P | N | 34.29 | 0
18180 | 17.12 | 454 | 0.236 | 107 | 69.18 | 25 | K | H | 34.13 | 0
18181 | 17.17 | 456 | 0.227 | 104 | 67.04 | 25 | K | H | 32.97 | 0
18182 | 30.35 | 805 | 0.263 | 212 | 242.32 | 100 | N | W | 19.56 | 0
18183 | 22.26 | 590 | 0.151 | 89 | 74.86 | 25 | P | N | 34.64 | 0
18184 | 30.36 | 805 | 0.243 | 196 | 224.2 | 75 | N | W | 20.51 | 0
18185 | 17.53 | 465 | 0.241 | 112 | 73.95 | 50 | K | H | 32.83 | 0
18186 | 22.56 | 598 | 0.175 | 105 | 88.94 | 50 | P | N | 36.32 | 0
18187 | 17.03 | 452 | 0.215 | 97 | 62.26 | 25 | K | H | 32.64 | 0
18188 | 30.01 | 796 | 0.238 | 190 | 214.46 | 75 | N | W | 19.42 | 0
18189 | 30.11 | 799 | 0.246 | 196 | 222.81 | 75 | N | W | 19.69 | 0
18190 | 22.53 | 598 | 0.183 | 110 | 93.06 | 50 | P | N | 33.64 | 0
18191 | 30 | 796 | 0.236 | 188 | 212.29 | 75 | N | W | 19.29 | 0
18192 | 29.76 | 789 | 0.244 | 192 | 215.78 | 75 | N | W | 19.83 | 0
18193 | 17.19 | 456 | 0.221 | 101 | 65.22 | 25 | K | H | 32.73 | 0
18194 | 17.57 | 466 | 0.263 | 123 | 81.21 | 50 | K | H | 33.92 | 0
18195 | 17.14 | 455 | 0.219 | 100 | 64.38 | 25 | K | H | 32.35 | 0
18196 | 18.04 | 479 | 0.302 | 145 | 98.41 | 75 | K | H | 33.72 | 0
18197 | 23.01 | 610 | 0.191 | 116 | 101.07 | 50 | P | N | 34.5 | 0
18198 | 30.02 | 796 | 0.243 | 194 | 219.4 | 75 | N | W | 19.27 | 0
18199 | 17.43 | 462 | 0.259 | 120 | 78.8 | 50 | K | H | 33.74 | 0
18200 | 29.94 | 794 | 0.236 | 187 | 211.57 | 75 | N | W | 19.81 | 0
18201 | 30.07 | 798 | 0.245 | 196 | 221.64 | 75 | N | W | 20.71 | 0
18202 | 17.43 | 462 | 0.251 | 116 | 76.22 | 50 | K | H | 33.03 | 0
18203 | 17.38 | 461 | 0.278 | 128 | 84.04 | 50 | K | H | 33.97 | 0
18204 | 22.35 | 593 | 0.175 | 104 | 87.4 | 50 | P | N | 33.85 | 0
18205 | 17.16 | 455 | 0.244 | 111 | 71.94 | 50 | K | H | 32.14 | 0
18206 | 29.32 | 778 | 0.226 | 176 | 194.21 | 75 | N | W | 19.96 | 0
18207 | 29.97 | 795 | 0.225 | 179 | 202.45 | 75 | N | W | 19.57 | 0
18208 | 29.99 | 795 | 0.24 | 191 | 215.74 | 75 | N | W | 18.93 | 0
18209 | 22.85 | 606 | 0.196 | 119 | 102.47 | 50 | P | N | 34.73 | 0
18210 | 29.88 | 793 | 0.246 | 195 | 219.33 | 75 | N | W | 19.09 | 0
18211 | 17.05 | 452 | 0.227 | 103 | 65.98 | 25 | K | H | 33.93 | 0
18212 | 22.54 | 598 | 0.184 | 110 | 93.45 | 50 | P | N | 35.36 | 0
18213 | 22.53 | 598 | 0.177 | 106 | 89.89 | 50 | P | W | 33.89 | 1
18214 | 22.57 | 599 | 0.194 | 116 | 98.74 | 50 | P | N | 35.88 | 0
18215 | 22.79 | 604 | 0.175 | 106 | 90.91 | 50 | P | N | 35.21 | 0
18216 | 29.73 | 788 | 0.216 | 170 | 190.93 | 75 | N | W | 19.09 | 0
18217 | 30.54 | 810 | 0.268 | 217 | 250.22 | 100 | N | W | 19.24 | 0
18218 | 29.66 | 787 | 0.235 | 185 | 207.07 | 75 | N | W | 18.4 | 0
18219 | 29.75 | 789 | 0.23 | 181 | 203.5 | 75 | N | W | 19.98 | 0
18220 | 29.92 | 794 | 0.249 | 198 | 222.86 | 75 | N | W | 20.39 | 0
18221 | 22.37 | 593 | 0.167 | 99 | 83.59 | 25 | P | N | 34.77 | 0
18222 | 17.57 | 466 | 0.275 | 128 | 84.9 | 50 | K | H | 32.34 | 0
18223 | 22.36 | 593 | 0.168 | 100 | 83.94 | 25 | P | N | 34.23 | 0
18224 | 29.55 | 784 | 0.236 | 185 | 206.19 | 75 | N | W | 20.13 | 0
18225 | 17.86 | 474 | 0.269 | 127 | 85.65 | 50 | K | H | 33.5 | 0
18226 | 30.3 | 804 | 0.262 | 211 | 240.53 | 100 | N | W | 18.99 | 0
18227 | 30.03 | 796 | 0.253 | 201 | 227.96 | 75 | N | W | 19.58 | 0
18228 | 17.47 | 463 | 0.256 | 119 | 78.07 | 50 | K | H | 32.76 | 0
18229 | 22.33 | 592 | 0.154 | 91 | 76.62 | 25 | P | N | 34.88 | 0
18230 | 17.38 | 461 | 0.269 | 124 | 81.28 | 50 | K | H | 32.12 | 0
18231 | 17.36 | 461 | 0.274 | 126 | 82.5 | 50 | K | H | 32.9 | 0
18232 | 17.36 | 460 | 0.247 | 114 | 74.29 | 50 | K | H | 34.04 | 0
18233 | 17.66 | 469 | 0.269 | 126 | 84.09 | 50 | K | H | 31.44 | 0
18234 | 29.72 | 788 | 0.218 | 172 | 192.71 | 75 | N | W | 19.55 | 0
18235 | 22.59 | 599 | 0.191 | 114 | 97.45 | 50 | P | N | 35.46 | 0
18236 | 18.02 | 478 | 0.274 | 131 | 89.04 | 75 | K | H | 32.46 | 0
18237 | 22.44 | 595 | 0.164 | 98 | 82.65 | 25 | P | N | 33.62 | 0
18238 | 17.55 | 466 | 0.262 | 122 | 80.62 | 50 | K | H | 33.93 | 0
18239 | 22.51 | 597 | 0.18 | 107 | 91.2 | 50 | P | N | 35.08 | 0
18240 | 22.07 | 585 | 0.132 | 77 | 64.24 | 0 | P | N | 35.69 | 0
18241 | 29.43 | 781 | 0.203 | 159 | 176.17 | 75 | N | W | 19.24 | 0
18242 | 30.23 | 802 | 0.249 | 200 | 227.79 | 75 | N | W | 18.99 | 0
18243 | 29.67 | 787 | 0.243 | 245 | 214.32 | 75 | N | W | 18.77 | 1
18244 | 17.46 | 463 | 0.247 | 115 | 75.45 | 50 | K | H | 33.15 | 0
18245 | 17.34 | 460 | 0.255 | 117 | 76.71 | 50 | K | H | 33.37 | 0
18246 | 17.13 | 454 | 0.228 | 103 | 66.83 | 25 | K | H | 32.64 | 0
18247 | 16.97 | 450 | 0.237 | 107 | 68.37 | 25 | K | H | 32.03 | 0
18248 | 22.3 | 591 | 0.148 | 88 | 73.78 | 0 | P | N | 35.31 | 0
18249 | 29.97 | 795 | 0.226 | 180 | 203.08 | 75 | N | W | 19.74 | 0
18250 | 22.72 | 603 | 0.179 | 108 | 92.4 | 50 | P | N | 34.37 | 0
18251 | 30.83 | 818 | 0.285 | 233 | 270.51 | 100 | N | W | 22.32 | 0
18252 | 17.24 | 457 | 0.242 | 111 | 71.89 | 50 | K | H | 33.24 | 0
18253 | 22.83 | 606 | 0.174 | 106 | 90.86 | 50 | P | N | 35.94 | 0
18254 | 30.03 | 797 | 0.259 | 206 | 233.72 | 100 | N | W | 18.89 | 0
18255 | 17.04 | 452 | 0.23 | 104 | 66.73 | 25 | K | H | 32.44 | 0
18256 | 30.05 | 797 | 0.243 | 194 | 219.78 | 75 | N | N | 20.86 | 1
18257 | 29.89 | 793 | 0.241 | 191 | 214.86 | 75 | N | W | 19.58 | 0
18258 | 22.57 | 599 | 0.188 | 112 | 95.59 | 50 | P | N | 34.05 | 0
18259 | 17.43 | 462 | 0.263 | 122 | 79.9 | 50 | K | H | 33.52 | 0
18260 | 23.02 | 611 | 0.198 | 121 | 104.77 | 50 | P | N | 36.08 | 0
18261 | 23.03 | 611 | 0.192 | 118 | 102.06 | 50 | P | N | 36.01 | 0
18262 | 16.92 | 449 | 0.222 | 100 | 63.63 | 25 | K | H | 31.58 | 0
18263 | 29.6 | 785 | 0.233 | 183 | 204.31 | 75 | N | W | 18.96 | 0
18264 | 22.6 | 599 | 0.176 | 105 | 89.86 | 50 | P | N | 36 | 0
18265 | 17.59 | 466 | 0.275 | 128 | 85.11 | 50 | K | H | 33.17 | 0
18266 | 17.56 | 466 | 0.266 | 124 | 82.11 | 50 | K | H | 33.21 | 0
18267 | 30.12 | 799 | 0.249 | 199 | 225.92 | 75 | N | W | 19.79 | 0
18268 | 29.91 | 793 | 0.226 | 180 | 202.51 | 75 | N | W | 18.49 | 0
18269 | 16.9 | 448 | 0.223 | 100 | 63.54 | 25 | K | H | 31.78 | 0
18270 | 22.75 | 604 | 0.173 | 105 | 89.68 | 50 | P | N | 35.06 | 0
18271 | 22.91 | 608 | 0.181 | 110 | 95.13 | 50 | P | N | 33.74 | 0
18272 | 17.39 | 461 | 0.234 | 108 | 70.68 | 25 | K | H | 31.82 | 0
18273 | 22.79 | 605 | 0.18 | 109 | 93.32 | 50 | P | N | 34.12 | 0
18274 | 29.83 | 791 | 0.235 | 186 | 208.93 | 75 | N | W | 18.81 | 0
18275 | 16.9 | 448 | 0.224 | 100 | 63.96 | 25 | K | H | 31.64 | 0
18276 | 16.99 | 451 | 0.237 | 139 | 68.27 | 25 | K | H | 34.46 | 1
18277 | 22.99 | 610 | 0.195 | 119 | 103.34 | 50 | P | N | 33.72 | 0
18278 | 22.95 | 609 | 0.208 | 127 | 109.5 | 75 | P | N | 35.34 | 0
18279 | 30.33 | 804 | 0.26 | 209 | 239.4 | 100 | N | W | 18.38 | 0
18280 | 17.59 | 467 | 0.264 | 123 | 81.8 | 50 | K | H | 32.27 | 0
18281 | 30.12 | 799 | 0.269 | 215 | 243.6 | 100 | N | W | 20.27 | 0
18282 | 17.48 | 464 | 0.26 | 121 | 79.51 | 50 | K | H | 32.76 | 0
18283 | 18.23 | 484 | 0.293 | 141 | 97.26 | 75 | K | H | 33.82 | 0
18284 | 30.34 | 805 | 0.265 | 213 | 244.13 | 100 | N | W | 19.76 | 0
18285 | 16.87 | 448 | 0.208 | 93 | 59.27 | 0 | K | H | 32.32 | 0
18286 | 30.43 | 807 | 0.242 | 195 | 223.64 | 75 | N | W | 19.67 | 0
18287 | 29.51 | 783 | 0.204 | 205 | 177.87 | 75 | N | W | 20.15 | 0
18288 | 22.44 | 595 | 0.163 | 97 | 81.87 | 25 | P | N | 35.89 | 0
18289 | 22.39 | 594 | 0.17 | 101 | 85.21 | 25 | P | N | 34.63 | 0
18290 | 23.2 | 616 | 0.232 | 143 | 125.03 | 75 | P | N | 34.41 | 0
18291 | 17.28 | 458 | 0.238 | 109 | 71.01 | 50 | K | H | 32.07 | 0
18292 | 17.8 | 472 | 0.29 | 137 | 91.94 | 75 | K | H | 33.62 | 0
18293 | 30.36 | 805 | 0.267 | 215 | 245.76 | 100 | N | W | 18.79 | 0
18294 | 30.41 | 807 | 0.272 | 220 | 251.82 | 100 | N | W | 19.83 | 0
18295 | 17.27 | 458 | 0.249 | 114 | 74.28 | 50 | K | H | 32.15 | 0
18296 | 17.13 | 454 | 0.22 | 130 | 64.6 | 25 | K | H | 32.58 | 1
18297 | 22.58 | 599 | 0.178 | 106 | 90.55 | 50 | P | N | 32.67 | 0
18298 | 29.97 | 795 | 0.241 | 191 | 216.04 | 75 | N | W | 18.99 | 0
18299 | 17.55 | 466 | 0.253 | 118 | 77.92 | 50 | K | H | 31.78 | 0
18300 | 29.98 | 795 | 0.254 | 202 | 228.34 | 75 | N | W | 18.78 | 0
18301 | 29.96 | 795 | 0.242 | 193 | 217.58 | 75 | N | W | 19.64 | 0
18302 | 22.02 | 584 | 0.151 | 114 | 73.05 | 0 | P | N | 34.4 | 0
18303 | 17.22 | 457 | 0.241 | 110 | 71.45 | 50 | K | H | 32.15 | 0
18304 | 22.83 | 606 | 0.165 | 100 | 85.93 | 25 | P | N | 35.08 | 0
18305 | 30.51 | 809 | 0.281 | 227 | 261.34 | 100 | N | W | 18.95 | 0
18306 | 29.9 | 793 | 0.228 | 180 | 203.37 | 75 | N | W | 18.14 | 0
18307 | 29.75 | 789 | 0.244 | 193 | 216.39 | 75 | N | W | 19.89 | 0
18308 | 22.69 | 602 | 0.183 | 110 | 94.05 | 50 | P | N | 35.45 | 0
18309 | 17.24 | 457 | 0.215 | 98 | 63.92 | 25 | K | H | 33.16 | 0
18310 | 17.91 | 475 | 0.281 | 133 | 90.08 | 75 | K | H | 33.52 | 0
18311 | 22.78 | 604 | 0.202 | 122 | 104.65 | 50 | P | N | 34.19 | 0
18312 | 22.88 | 607 | 0.186 | 113 | 97.52 | 50 | P | N | 34.15 | 0
18313 | 22.45 | 596 | 0.166 | 99 | 83.79 | 25 | P | N | 35.95 | 0
18314 | 22.83 | 606 | 0.191 | 116 | 99.71 | 50 | P | N | 33.94 | 0
18315 | 29.57 | 784 | 0.224 | 175 | 195.62 | 75 | N | W | 20.01 | 0
18316 | 29.78 | 790 | 0.227 | 179 | 201.12 | 75 | N | W | 16.69 | 0
18317 | 22.11 | 587 | 0.163 | 96 | 79.82 | 25 | P | N | 34.29 | 0
18318 | 30.06 | 797 | 0.245 | 195 | 221.25 | 75 | N | W | 19.22 | 0
18319 | 29.61 | 785 | 0.214 | 168 | 187.56 | 75 | N | W | 19.89 | 0
18320 | 22.79 | 605 | 0.178 | 108 | 92.73 | 50 | P | N | 35.83 | 0
18321 | 22.64 | 600 | 0.182 | 109 | 93.25 | 50 | P | N | 35.13 | 0
18322 | 29.73 | 788 | 0.227 | 179 | 200.3 | 75 | N | W | 20.87 | 0
18323 | 21.99 | 583 | 0.147 | 86 | 71.31 | 0 | P | N | 33.97 | 1
18324 | 23.35 | 619 | 0.223 | 138 | 121.67 | 75 | P | N | 35.39 | 0
18325 | 22.6 | 599 | 0.185 | 111 | 94.38 | 50 | P | N | 35.27 | 0
18326 | 30.41 | 807 | 0.259 | 209 | 239.76 | 100 | N | W | 20.99 | 0
18327 | 17.68 | 469 | 0.268 | 126 | 83.69 | 50 | K | H | 33.37 | 0
18328 | 22.36 | 593 | 0.172 | 102 | 85.84 | 25 | P | N | 34.59 | 0
18329 | 22.82 | 605 | 0.195 | 118 | 101.56 | 50 | P | N | 34.01 | 0
18330 | 17.05 | 452 | 0.241 | 109 | 69.98 | 50 | K | H | 32.72 | 0
18331 | 22.36 | 593 | 0.183 | 109 | 91.56 | 50 | P | N | 36.04 | 0
18332 | 30.02 | 796 | 0.233 | 186 | 210.15 | 75 | N | W | 18.82 | 0
18333 | 22.15 | 587 | 0.161 | 94 | 78.85 | 25 | P | N | 35.66 | 0
18334 | 22.24 | 590 | 0.163 | 96 | 80.5 | 25 | P | N | 37.23 | 0
18335 | 21.81 | 578 | 0.126 | 73 | 60.02 | 0 | P | N | 37.1 | 1
18336 | 30.41 | 807 | 0.257 | 207 | 237.7 | 100 | N | W | 19.61 | 0
18337 | 30.19 | 801 | 0.275 | 220 | 250.4 | 100 | N | W | 21.67 | 0
18338 | 22.56 | 598 | 0.197 | 118 | 100.36 | 50 | P | N | 35.67 | 0
18339 | 16.91 | 449 | 0.217 | 97 | 62 | 25 | K | H | 34.34 | 0
18340 | 17.9 | 475 | 0.285 | 135 | 91.4 | 75 | K | H | 33.67 | 0
18341 | 17.34 | 460 | 0.239 | 110 | 71.95 | 50 | K | H | 32.59 | 0
18342 | 23 | 610 | 0.203 | 124 | 107.17 | 50 | P | N | 35.1 | 0
18343 | 22.96 | 609 | 0.197 | 120 | 103.67 | 50 | P | N | 35.15 | 0
18344 | 22.46 | 596 | 0.164 | 98 | 82.74 | 25 | P | N | 34.3 | 0
18345 | 30.24 | 802 | 0.254 | 204 | 232.02 | 100 | N | W | 18.3 | 0
18346 | 17.48 | 464 | 0.259 | 120 | 79.15 | 50 | K | H | 31.87 | 0
18347 | 22.76 | 604 | 0.191 | 115 | 98.76 | 50 | P | N | 35.17 | 0
18348 | 30.21 | 801 | 0.253 | 202 | 230.41 | 100 | N | W | 20.62 | 0
18349 | 22.26 | 590 | 0.17 | 131 | 84.26 | 25 | P | N | 36.29 | 1
18350 | 22.15 | 588 | 0.14 | 82 | 68.87 | 0 | P | N | 35.81 | 0
18351 | 17.51 | 464 | 0.26 | 121 | 79.69 | 50 | K | H | 32.5 | 0
18352 | 17.79 | 472 | 0.268 | 127 | 84.89 | 50 | K | H | 33.88 | 0
18353 | 17.84 | 473 | 0.265 | 125 | 84.19 | 50 | K | H | 30.49 | 0
18354 | 22.61 | 600 | 0.177 | 106 | 90.42 | 50 | P | N | 34.52 | 0
18355 | 17.27 | 458 | 0.247 | 113 | 73.6 | 50 | K | H | 33.88 | 0
18356 | 22.87 | 607 | 0.199 | 121 | 103.92 | 50 | P | N | 37.04 | 0
18357 | 22.56 | 598 | 0.195 | 117 | 99.08 | 50 | P | N | 35.24 | 0
18358 | 30.3 | 804 | 0.24 | 193 | 220.47 | 75 | N | W | 19.93 | 0
18359 | 17.27 | 458 | 0.242 | 111 | 72.23 | 50 | K | H | 32.85 | 0
18360 | 22.81 | 605 | 0.206 | 125 | 107.24 | 50 | P | N | 34.35 | 0
18361 | 30.08 | 798 | 0.245 | 196 | 222.05 | 75 | N | W | 20.09 | 0
18362 | 22.87 | 607 | 0.201 | 122 | 104.92 | 50 | P | N | 36.05 | 0
18363 | 17.66 | 468 | 0.28 | 131 | 87.4 | 75 | K | H | 33.1 | 0
18364 | 22.76 | 604 | 0.188 | 114 | 97.51 | 50 | P | N | 35.71 | 0
18365 | 30.05 | 797 | 0.231 | 184 | 208.47 | 75 | N | W | 19.89 | 0
18366 | 29.93 | 794 | 0.241 | 192 | 216.19 | 75 | N | W | 20.99 | 0
18367 | 17.51 | 464 | 0.259 | 120 | 79.29 | 50 | K | H | 32.58 | 0
18368 | 22.64 | 601 | 0.184 | 110 | 94.21 | 50 | P | N | 35.8 | 0
18369 | 29.71 | 788 | 0.212 | 167 | 187.44 | 75 | N | W | 19.73 | 0
18370 | 30.1 | 799 | 0.253 | 202 | 229.44 | 75 | N | H | 20.38 | 1
18371 | 17.72 | 470 | 0.264 | 124 | 82.96 | 50 | K | H | 32.99 | 0
18372 | 29.93 | 794 | 0.235 | 186 | 210.29 | 75 | N | W | 19.75 | 0
18373 | 30.64 | 813 | 0.289 | 235 | 271.38 | 100 | N | W | 20.16 | 0
18374 | 17.86 | 474 | 0.281 | 133 | 89.77 | 75 | K | H | 33.17 | 0
18375 | 30.26 | 803 | 0.251 | 202 | 230.13 | 75 | N | W | 18.94 | 0
18376 | 17.32 | 459 | 0.229 | 105 | 68.58 | 25 | K | H | 33.58 | 0
18377 | 30.2 | 801 | 0.252 | 202 | 230.24 | 75 | N | W | 19.56 | 0
18378 | 30.22 | 802 | 0.252 | 202 | 229.82 | 75 | N | W | 18.82 | 0
18379 | 29.39 | 780 | 0.212 | 165 | 183.03 | 75 | N | W | 18.9 | 0
18380 | 22.48 | 596 | 0.169 | 101 | 85.45 | 25 | P | N | 35.48 | 0
18381 | 17.47 | 463 | 0.277 | 128 | 84.52 | 50 | K | H | 33.05 | 0
18382 | 30.07 | 798 | 0.26 | 207 | 235.12 | 100 | N | W | 19.51 | 0
18383 | 23.2 | 615 | 0.199 | 122 | 107.04 | 50 | P | N | 34.29 | 0
18384 | 17.53 | 465 | 0.269 | 125 | 82.66 | 50 | K | H | 34.05 | 0
18385 | 22.89 | 607 | 0.19 | 115 | 99.68 | 50 | P | N | 34.64 | 0
18386 | 17.3 | 459 | 0.248 | 114 | 74.3 | 50 | K | H | 33.98 | 0
18387 | 30.04 | 797 | 0.26 | 207 | 234.62 | 100 | N | W | 19.31 | 0
18388 | 22.01 | 584 | 0.126 | 96 | 61.09 | 0 | P | N | 34.69 | 0
18389 | 29.87 | 792 | 0.232 | 184 | 206.86 | 75 | N | W | 18.79 | 0
18390 | 17.29 | 459 | 0.23 | 105 | 68.63 | 25 | K | H | 32 | 0
18391 | 29.6 | 785 | 0.219 | 172 | 191.94 | 75 | N | W | 18.54 | 0
18392 | 17.8 | 472 | 0.282 | 133 | 89.23 | 75 | K | H | 34.21 | 0
18393 | 17.62 | 467 | 0.282 | 132 | 87.71 | 75 | K | H | 32.89 | 0
18394 | 30.53 | 810 | 0.276 | 224 | 257.51 | 100 | N | W | 20.01 | 0
18395 | 29.68 | 787 | 0.226 | 178 | 199.14 | 75 | N | W | 19.05 | 0
18396 | 29.87 | 792 | 0.249 | 197 | 222.04 | 75 | N | W | 19.82 | 0
18397 | 22.45 | 596 | 0.14 | 84 | 70.84 | 0 | P | N | 35.33 | 0
18398 | 29.76 | 789 | 0.221 | 174 | 195.75 | 75 | N | W | 18.76 | 0
18399 | 22.63 | 600 | 0.184 | 110 | 94.18 | 50 | P | N | 36.52 | 0
18400 | 30.03 | 797 | 0.25 | 199 | 225.31 | 75 | N | W | 19.02 | 0
18401 | 22.86 | 606 | 0.169 | 103 | 88.48 | 25 | P | N | 35.62 | 0
18402 | 17.56 | 466 | 0.252 | 118 | 77.84 | 50 | K | H | 31.11 | 0
18403 | 29.98 | 795 | 0.237 | 189 | 213.5 | 75 | N | W | 20.38 | 0
18404 | 17.27 | 458 | 0.245 | 112 | 73.12 | 50 | K | H | 31.96 | 0
18405 | 22.17 | 588 | 0.143 | 84 | 70.36 | 0 | P | H | 35.57 | 1
18406 | 17.34 | 460 | 0.244 | 112 | 73.26 | 50 | K | H | 31.25 | 0
18407 | 17.64 | 468 | 0.27 | 126 | 84.03 | 50 | K | H | 32.69 | 0
18408 | 30.21 | 801 | 0.264 | 211 | 240.7 | 100 | N | W | 20.07 | 0
18409 | 22.84 | 606 | 0.213 | 129 | 110.89 | 75 | P | N | 35.41 | 0
18410 | 17.7 | 470 | 0.257 | 121 | 80.53 | 50 | K | H | 35.02 | 0
18411 | 22.98 | 610 | 0.196 | 120 | 103.55 | 50 | P | N | 34.03 | 0
18412 | 29.7 | 788 | 0.228 | 180 | 201.12 | 75 | N | W | 20.19 | 0
18413 | 22.59 | 599 | 0.175 | 105 | 89.45 | 50 | P | N | 35.18 | 0
18414 | 17.25 | 458 | 0.241 | 110 | 71.77 | 50 | K | H | 32.45 | 0
18415 | 17.04 | 452 | 0.235 | 106 | 68.1 | 25 | K | H | 32.14 | 0
18416 | 22.21 | 589 | 0.15 | 89 | 74.22 | 0 | P | N | 34.86 | 0
18417 | 17.71 | 470 | 0.274 | 129 | 85.89 | 50 | K | H | 31.87 | 0
18418 | 30.39 | 806 | 0.259 | 209 | 239.59 | 100 | N | W | 21.86 | 0
18419 | 16.99 | 451 | 0.207 | 93 | 59.81 | 0 | K | H | 34.34 | 0
18420 | 22.49 | 597 | 0.167 | 100 | 84.63 | 25 | P | N | 36.29 | 0
18421 | 17.8 | 472 | 0.276 | 130 | 87.42 | 75 | K | H | 34.54 | 0
18422 | 22.4 | 594 | 0.16 | 95 | 80.05 | 25 | P | N | 33.51 | 0
18423 | 17.52 | 465 | 0.269 | 125 | 82.66 | 50 | K | H | 32.1 | 0
18424 | 17.08 | 453 | 0.236 | 139 | 68.89 | 25 | K | H | 32.82 | 1
18425 | 30.47 | 808 | 0.262 | 211 | 242.92 | 100 | N | W | 19.11 | 0
18426 | 22.35 | 593 | 0.157 | 93 | 78.61 | 25 | P | N | 36.17 | 0
18427 | 22.55 | 598 | 0.182 | 109 | 92.57 | 50 | P | N | 34.92 | 0
18428 | 17.58 | 466 | 0.258 | 120 | 79.65 | 50 | K | H | 33.87 | 0
18429 | 30.24 | 802 | 0.28 | 224 | 255.93 | 100 | N | W | 20.66 | 0
18430 | 17.17 | 455 | 0.26 | 119 | 76.75 | 50 | K | H | 33.97 | 0
18431 | 22.57 | 599 | 0.176 | 105 | 89.63 | 50 | P | N | 34.17 | 0
18432 | 22.48 | 596 | 0.186 | 111 | 94.21 | 50 | P | N | 33.16 | 0
18433 | 17.49 | 464 | 0.255 | 118 | 78 | 50 | K | H | 33.92 | 0
18434 | 22.53 | 598 | 0.179 | 107 | 90.65 | 50 | P | N | 34.69 | 0
18435 | 30.21 | 801 | 0.261 | 209 | 237.96 | 100 | N | W | 18.66 | 0
18436 | 17.01 | 451 | 0.23 | 104 | 66.67 | 25 | K | H | 33.71 | 0
18437 | 30.49 | 809 | 0.269 | 218 | 250.16 | 100 | N | W | 18.86 | 0
18438 | 30.54 | 810 | 0.282 | 228 | 262.9 | 100 | N | W | 20.98 | 0
18439 | 30.19 | 801 | 0.252 | 202 | 229.78 | 75 | N | W | 19.66 | 0
18440 | 17.61 | 467 | 0.253 | 118 | 78.42 | 50 | K | H | 33.6 | 0
18441 | 29.68 | 787 | 0.21 | 165 | 184.62 | 75 | N | W | 20.45 | 0
18442 | 17.49 | 464 | 0.248 | 115 | 75.89 | 50 | K | H | 33.26 | 0
18443 | 30.06 | 797 | 0.243 | 194 | 219.69 | 75 | N | W | 21.44 | 0
18444 | 17.7 | 470 | 0.293 | 138 | 91.82 | 75 | K | H | 32.39 | 0
18445 | 30.29 | 803 | 0.251 | 202 | 230.09 | 75 | N | W | 21.26 | 0
18446 | 30.04 | 797 | 0.244 | 194 | 219.92 | 75 | N | W | 17.3 | 0
18447 | 17.41 | 462 | 0.243 | 112 | 73.5 | 50 | K | H | 32.4 | 0
18448 | 22.94 | 608 | 0.197 | 120 | 103.57 | 50 | P | N | 34.29 | 0
18449 | 22.45 | 595 | 0.185 | 110 | 93.43 | 50 | P | N | 35.33 | 0
18450 | 22.02 | 584 | 0.137 | 80 | 66.21 | 0 | P | N | 35.35 | 0
18451 | 22.79 | 605 | 0.193 | 116 | 100.01 | 50 | P | N | 34.97 | 0
18452 | 30.32 | 804 | 0.254 | 204 | 233.31 | 100 | N | W | 18.08 | 0
18453 | 22.44 | 595 | 0.182 | 108 | 91.63 | 50 | P | N | 34.24 | 0
18454 | 29.84 | 792 | 0.243 | 193 | 216.81 | 75 | N | W | 20.78 | 0
18455 | 29.67 | 787 | 0.231 | 233 | 203.44 | 75 | N | W | 18.99 | 1
18456 | 22.71 | 602 | 0.187 | 113 | 96.44 | 50 | P | N | 34.1 | 0
18457 | 17.16 | 455 | 0.232 | 137 | 68.22 | 25 | K | H | 31.85 | 1
18458 | 30.3 | 804 | 0.259 | 208 | 237.53 | 100 | N | W | 18.54 | 0
18459 | 17.42 | 462 | 0.253 | 117 | 76.81 | 50 | K | H | 32.44 | 0
18460 | 21.41 | 568 | 0.14 | 101 | 63.95 | 0 | P | N | 34.4 | 1
18461 | 29.91 | 793 | 0.229 | 181 | 204.59 | 75 | N | W | 19.56 | 0
18462 | 17.29 | 459 | 0.239 | 109 | 71.3 | 50 | K | H | 33.29 | 0
18463 | 30.34 | 805 | 0.27 | 218 | 248.88 | 100 | N | W | 19.86 | 0
18464 | 30.04 | 797 | 0.256 | 204 | 230.74 | 100 | N | W | 20.16 | 0
18465 | 17.47 | 463 | 0.256 | 119 | 78.06 | 50 | K | H | 30.81 | 0
18466 | 17.56 | 466 | 0.264 | 123 | 81.48 | 50 | K | H | 33.82 | 0
18467 | 23.05 | 611 | 0.199 | 121 | 105.54 | 50 | P | N | 34.12 | 0
18468 | 30.06 | 797 | 0.24 | 192 | 217.3 | 75 | N | W | 19.4 | 0
18469 | 29.76 | 789 | 0.248 | 196 | 219.48 | 75 | N | W | 19.67 | 0
18470 | 17.26 | 458 | 0.242 | 111 | 71.95 | 50 | K | H | 34.19 | 0
18471 | 22.75 | 603 | 0.186 | 112 | 96.25 | 50 | P | N | 35.13 | 0
18472 | 17.88 | 474 | 0.263 | 125 | 84.06 | 50 | K | H | 33.66 | 0
18473 | 22.08 | 586 | 0.14 | 82 | 68.2 | 0 | P | N | 35.67 | 0
18474 | 17.3 | 459 | 0.231 | 106 | 69.08 | 25 | K | H | 33.06 | 0
18475 | 22.52 | 597 | 0.174 | 104 | 88.36 | 50 | P | N | 36.56 | 0
18476 | 30.1 | 798 | 0.233 | 186 | 211.28 | 75 | N | W | 19.6 | 0
18477 | 17.56 | 466 | 0.26 | 121 | 80.26 | 50 | K | H | 34.22 | 0
18478 | 17.32 | 459 | 0.245 | 112 | 73.38 | 50 | K | H | 31.32 | 0
18479 | 29.68 | 787 | 0.222 | 175 | 195.32 | 75 | N | W | 19.59 | 0
18480 | 22.86 | 606 | 0.199 | 121 | 104.13 | 50 | P | N | 36.94 | 0
18481 | 30.11 | 799 | 0.257 | 205 | 232.91 | 100 | N | W | 20.18 | 0
18482 | 29.86 | 792 | 0.24 | 190 | 213.76 | 75 | N | W | 20.01 | 0
18483 | 17.12 | 454 | 0.236 | 107 | 69.29 | 25 | K | H | 34.36 | 0
18484 | 17.42 | 462 | 0.249 | 115 | 75.68 | 50 | K | H | 33.64 | 0
18485 | 22.57 | 599 | 0.157 | 94 | 80.25 | 25 | P | N | 34.62 | 0
18486 | 29.93 | 794 | 0.223 | 177 | 199.71 | 75 | N | W | 20.64 | 0
18487 | 17.83 | 473 | 0.274 | 129 | 86.96 | 50 | K | H | 32.24 | 0
18488 | 17.32 | 460 | 0.25 | 115 | 74.97 | 50 | K | H | 34.22 | 0
18489 | 29.66 | 787 | 0.218 | 171 | 191.58 | 75 | N | W | 21.12 | 0
18490 | 29.81 | 791 | 0.238 | 188 | 211.67 | 75 | N | W | 19.24 | 0
18491 | 29.85 | 792 | 0.237 | 188 | 211.16 | 75 | N | W | 19.63 | 0
18492 | 17.53 | 465 | 0.273 | 127 | 84.01 | 50 | K | H | 35.3 | 0
18493 | 22.2 | 589 | 0.156 | 92 | 77.15 | 25 | P | N | 36.06 | 0
18494 | 23.18 | 615 | 0.218 | 134 | 117.15 | 75 | P | N | 34.56 | 0
18495 | 22.61 | 600 | 0.178 | 107 | 91.13 | 50 | P | N | 36.6 | 0
18496 | 23.44 | 622 | 0.223 | 138 | 122.36 | 75 | P | N | 34.42 | 0
18497 | 17.17 | 455 | 0.236 | 140 | 69.6 | 25 | K | H | 31.18 | 1
18498 | 29.4 | 780 | 0.201 | 201 | 173.87 | 75 | N | W | 19.75 | 0
18499 | 17.32 | 459 | 0.234 | 108 | 70.2 | 25 | K | H | 32.48 | 0
18500 | 22.46 | 596 | 0.182 | 108 | 91.71 | 50 | P | N | 34.84 | 0
18501 | 22.45 | 595 | 0.167 | 99 | 84.17 | 25 | P | N | 35.07 | 0
18502 | 17.1 | 454 | 0.242 | 110 | 70.88 | 50 | K | H | 30.63 | 0
18503 | 29.9 | 793 | 0.243 | 192 | 216.87 | 75 | N | W | 19.36 | 0
18504 | 22.51 | 597 | 0.192 | 115 | 97.33 | 50 | P | N | 34.87 | 0
18505 | 18.11 | 480 | 0.283 | 136 | 92.64 | 75 | K | H | 34.99 | 0
18506 | 17.35 | 460 | 0.266 | 123 | 80.21 | 50 | K | H | 32.32 | 0
18507 | 22.48 | 596 | 0.164 | 98 | 82.65 | 25 | P | N | 35.38 | 0
18508 | 30.18 | 801 | 0.272 | 218 | 247.86 | 100 | N | W | 20.58 | 0
18509 | 30.48 | 809 | 0.274 | 222 | 254.99 | 100 | N | W | 19.35 | 0
18510 | 30.31 | 804 | 0.258 | 207 | 236.67 | 100 | N | W | 19.28 | 0
18511 | 30.16 | 800 | 0.246 | 197 | 223.67 | 75 | N | W | 19.56 | 0
18512 | 17.28 | 458 | 0.255 | 117 | 76.18 | 50 | K | H | 34.07 | 0
18513 | 17.23 | 457 | 0.247 | 113 | 73.46 | 50 | K | H | 32.87 | 0
18514 | 30.72 | 815 | 0.287 | 234 | 270.49 | 100 | N | W | 18.58 | 0
18515 | 22.34 | 593 | 0.17 | 101 | 85.08 | 25 | P | N | 36.08 | 0
18516 | 22.1 | 586 | 0.131 | 77 | 64.2 | 0 | P | N | 35.91 | 0
18517 | 29.49 | 782 | 0.217 | 218 | 188.96 | 75 | N | W | 19.75 | 1
18518 | 17.75 | 471 | 0.262 | 124 | 82.66 | 50 | K | H | 33.31 | 0
18519 | 29.88 | 793 | 0.237 | 188 | 211.25 | 75 | N | W | 18.94 | 0
18520 | 17.19 | 456 | 0.23 | 105 | 67.93 | 25 | K | H | 32.18 | 0
18521 | 29.98 | 795 | 0.231 | 184 | 207.63 | 75 | N | W | 20.52 | 0
18522 | 30.4 | 806 | 0.266 | 215 | 245.88 | 100 | N | W | 19.34 | 0
18523 | 22.52 | 597 | 0.181 | 108 | 91.75 | 50 | P | N | 33.98 | 0
18524 | 17.94 | 476 | 0.264 | 126 | 85.06 | 50 | K | H | 33.27 | 0
18525 | 17.77 | 471 | 0.26 | 122 | 81.94 | 50 | K | H | 32.65 | 0
18526 | 30.08 | 798 | 0.255 | 204 | 230.99 | 100 | N | W | 21.55 | 0
18527 | 22.23 | 590 | 0.166 | 98 | 81.8 | 25 | P | N | 34.54 | 0
18528 | 30.16 | 800 | 0.252 | 202 | 229.18 | 75 | N | W | 19.4 | 0
18529 | 22.26 | 590 | 0.179 | 106 | 88.53 | 50 | P | N | 34.54 | 0
18530 | 22.61 | 600 | 0.176 | 106 | 90.08 | 50 | P | N | 35.08 | 0
18531 | 17.2 | 456 | 0.252 | 115 | 74.63 | 50 | K | H | 33.8 | 0
18532 | 29.44 | 781 | 0.196 | 153 | 169.97 | 75 | N | W | 18.85 | 0
18533 | 29.92 | 794 | 0.248 | 197 | 222.13 | 75 | N | W | 19.56 | 0
18534 | 29.8 | 791 | 0.234 | 185 | 207.53 | 75 | N | W | 20.69 | 0
18535 | 22.69 | 602 | 0.206 | 124 | 105.96 | 50 | P | N | 34.43 | 0
18536 | 29.84 | 791 | 0.236 | 187 | 210.17 | 75 | N | W | 20.5 | 0
18537 | 22.18 | 588 | 0.15 | 88 | 73.95 | 0 | P | N | 33.32 | 0
18538 | 22.71 | 602 | 0.196 | 118 | 101.08 | 50 | P | N | 35.67 | 0
18539 | 30.17 | 800 | 0.266 | 213 | 242.24 | 100 | N | W | 19.62 | 0
18540 | 22.2 | 589 | 0.126 | 74 | 61.87 | 0 | P | N | 34.64 | 0
18541 | 22.33 | 592 | 0.147 | 87 | 73.21 | 0 | P | N | 36.19 | 0
18542 | 22.38 | 594 | 0.168 | 100 | 84.4 | 25 | P | N | 34.93 | 0
18543 | 23.12 | 613 | 0.194 | 119 | 103.63 | 50 | P | N | 34.06 | 0
18544 | 30.41 | 807 | 0.27 | 218 | 249.67 | 100 | N | W | 19.36 | 0
18545 | 23.14 | 614 | 0.213 | 131 | 114.08 | 75 | P | N | 33.23 | 0
18546 | 30.54 | 810 | 0.268 | 217 | 250.29 | 100 | N | W | 19.33 | 0
18547 | 22.64 | 600 | 0.177 | 106 | 90.78 | 50 | P | N | 34.91 | 0
18548 | 17.73 | 470 | 0.269 | 126 | 84.53 | 50 | K | H | 32.2 | 0
18549 | 17.41 | 462 | 0.252 | 116 | 76.31 | 50 | K | H | 32.5 | 0
18550 | 30.32 | 804 | 0.263 | 212 | 242.06 | 100 | N | W | 19.33 | 0
18551 | 22.49 | 596 | 0.18 | 107 | 90.92 | 50 | P | N | 37.35 | 0
18552 | 29.65 | 786 | 0.22 | 173 | 193.75 | 75 | N | W | 20.37 | 0
18553 | 30.24 | 802 | 0.252 | 202 | 230.19 | 75 | N | W | 19.36 | 0
18554 | 22.57 | 599 | 0.177 | 106 | 90.32 | 50 | P | N | 36.1 | 0
18555 | 22.61 | 600 | 0.194 | 116 | 99.24 | 50 | P | N | 33.84 | 0
18556 | 22.8 | 605 | 0.199 | 121 | 103.64 | 50 | P | N | 36.61 | 0
18557 | 22.9 | 608 | 0.179 | 109 | 93.92 | 50 | P | N | 35.1 | 0
18558 | 30.16 | 800 | 0.233 | 186 | 211.88 | 75 | N | W | 19.71 | 0
18559 | 22.41 | 595 | 0.187 | 111 | 93.72 | 50 | P | N | 36.25 | 0
18560 | 29.75 | 789 | 0.231 | 182 | 204.57 | 75 | N | W | 19.26 | 0
18561 | 22.54 | 598 | 0.189 | 113 | 96.18 | 50 | P | N | 34.65 | 0
18562 | 17.26 | 458 | 0.227 | 104 | 67.57 | 25 | K | H | 33.09 | 0
18563 | 22.47 | 596 | 0.182 | 109 | 92.07 | 50 | P | N | 36.93 | 0
18564 | 17.32 | 460 | 0.249 | 115 | 74.88 | 50 | K | H | 33.45 | 0
18565 | 17.14 | 455 | 0.247 | 112 | 72.59 | 50 | K | H | 32.62 | 0
18566 | 22.2 | 589 | 0.139 | 82 | 68.68 | 0 | P | N | 34.57 | 0
18567 | 30.31 | 804 | 0.252 | 203 | 231.56 | 100 | N | W | 19.8 | 0
18568 | 23.28 | 618 | 0.226 | 139 | 122.31 | 75 | P | N | 36.28 | 0
18569 | 22.46 | 596 | 0.175 | 104 | 88.28 | 50 | P | N | 32.95 | 0
18570 | 30.07 | 798 | 0.271 | 216 | 245.26 | 100 | N | W | 20.09 | 0
18571 | 29.81 | 791 | 0.242 | 191 | 214.55 | 75 | N | W | 19.99 | 0
18572 | 22.02 | 584 | 0.15 | 87 | 72.56 | 0 | P | N | 34.89 | 0
18573 | 30.64 | 813 | 0.301 | 245 | 282.48 | 100 | N | W | 18.22 | 0
18574 | 17.52 | 465 | 0.266 | 123 | 81.53 | 50 | K | H | 34.7 | 0
18575 | 17.55 | 465 | 0.267 | 124 | 82.16 | 50 | K | H | 33.04 | 0
18576 | 30.19 | 801 | 0.267 | 214 | 243.4 | 100 | N | W | 19.8 | 0
18577 | 17.28 | 458 | 0.262 | 120 | 78.42 | 50 | K | H | 32.51 | 0
18578 | 30.23 | 802 | 0.265 | 213 | 242.28 | 100 | N | W | 17.43 | 0
18579 | 17.52 | 465 | 0.266 | 123 | 81.56 | 50 | K | H | 31.96 | 0
18580 | 17.32 | 459 | 0.252 | 116 | 75.67 | 50 | K | H | 32.96 | 0
18581 | 17.35 | 460 | 0.247 | 114 | 74.44 | 50 | K | H | 34.18 | 0
18582 | 29.89 | 793 | 0.244 | 193 | 217.76 | 75 | N | W | 17.96 | 0
18583 | 29.66 | 787 | 0.215 | 169 | 189.08 | 75 | N | W | 21.15 | 0
18584 | 22.52 | 597 | 0.158 | 94 | 80.02 | 25 | P | N | 37.1 | 0
18585 | 17.11 | 454 | 0.232 | 105 | 67.94 | 25 | K | H | 34.47 | 0
18586 | 29.98 | 795 | 0.249 | 198 | 223.41 | 75 | N | W | 19.86 | 0
18587 | 17.22 | 457 | 0.238 | 109 | 70.56 | 50 | K | H | 33.47 | 0
18588 | 30.03 | 797 | 0.223 | 178 | 201.38 | 75 | N | W | 20.37 | 0
18589 | 29.77 | 790 | 0.213 | 168 | 189.12 | 75 | N | W | 18.98 | 0
18590 | 22.74 | 603 | 0.161 | 97 | 83.06 | 25 | P | N | 32.37 | 0
18591 | 17.42 | 462 | 0.253 | 117 | 76.9 | 50 | K | H | 32.88 | 0
18592 | 29.67 | 787 | 0.219 | 221 | 193.24 | 75 | N | W | 18.67 | 1
18593 | 17.05 | 452 | 0.253 | 114 | 73.45 | 50 | K | H | 34.97 | 0
18594 | 17.84 | 473 | 0.28 | 132 | 89.02 | 75 | K | H | 33.39 | 0
18595 | 22.65 | 601 | 0.189 | 113 | 96.86 | 50 | P | N | 33.74 | 0
18596 | 29.45 | 781 | 0.209 | 209 | 180.97 | 75 | N | W | 21.14 | 1
18597 | 17.18 | 456 | 0.231 | 105 | 68.2 | 25 | K | H | 33.5 | 0
18598 | 30.42 | 807 | 0.253 | 204 | 233.65 | 100 | N | W | 19.44 | 0
18599 | 17.31 | 459 | 0.25 | 115 | 74.75 | 50 | K | H | 33.25 | 0
18600 | 17.62 | 467 | 0.246 | 115 | 76.4 | 50 | K | H | 33.24 | 0
18601 | 22.97 | 609 | 0.22 | 134 | 116.28 | 75 | P | N | 36.35 | 0
18602 | 22.25 | 590 | 0.151 | 89 | 74.84 | 25 | P | N | 35.78 | 0
18603 | 17.33 | 460 | 0.223 | 103 | 66.97 | 25 | K | H | 33.36 | 0
18604 | 22.91 | 608 | 0.185 | 113 | 97.3 | 50 | P | N | 36.26 | 0
18605 | 17.5 | 464 | 0.269 | 125 | 82.26 | 50 | K | H | 32.45 | 0
18606 | 22.75 | 603 | 0.197 | 119 | 101.72 | 50 | P | N | 33.54 | 0
18607 | 30.35 | 805 | 0.268 | 216 | 246.6 | 100 | N | W | 21.07 | 0
18608 | 22.67 | 601 | 0.179 | 107 | 91.7 | 50 | P | N | 34.21 | 0
18609 | 29.94 | 794 | 0.23 | 183 | 206.15 | 75 | N | W | 20.06 | 0
18610 | 22.36 | 593 | 0.157 | 93 | 78.68 | 25 | P | N | 34.87 | 0
18611 | 17.45 | 463 | 0.255 | 118 | 77.68 | 50 | K | H | 32.54 | 0
18612 | 29.85 | 792 | 0.212 | 168 | 189.15 | 75 | N | W | 19.93 | 0
18613 | 17.17 | 455 | 0.223 | 102 | 65.79 | 25 | K | H | 33.97 | 0
18614 | 17.64 | 468 | 0.25 | 117 | 77.75 | 50 | K | H | 35.22 | 0
18615 | 29.68 | 787 | 0.223 | 225 | 196.33 | 75 | N | W | 20.04 | 1
18616 | 22.78 | 604 | 0.189 | 114 | 97.95 | 50 | P | N | 34.13 | 0
18617 | 17.27 | 458 | 0.249 | 114 | 74.23 | 50 | K | H | 32.28 | 0
18618 | 29.79 | 790 | 0.218 | 172 | 193.46 | 75 | N | W | 19.91 | 0
18619 | 30.04 | 797 | 0.236 | 188 | 213.31 | 75 | N | W | 21.1 | 0
18620 | 30.16 | 800 | 0.256 | 205 | 232.96 | 100 | N | W | 20.08 | 0
18621 | 30.28 | 803 | 0.27 | 217 | 247.79 | 100 | N | W | 17.8 | 0
18622 | 23.26 | 617 | 0.221 | 137 | 119.73 | 75 | P | H | 36.61 | 1
18623 | 22.57 | 599 | 0.188 | 113 | 95.97 | 50 | P | N | 33.8 | 0
18624 | 18.06 | 479 | 0.307 | 147 | 100.12 | 75 | K | H | 33.68 | 0
18625 | 17.31 | 459 | 0.259 | 119 | 77.45 | 50 | K | H | 33.13 | 0
18626 | 17.33 | 460 | 0.227 | 104 | 68.17 | 25 | K | H | 35.02 | 0
18627 | 22.53 | 598 | 0.18 | 107 | 91.17 | 50 | P | N | 33.77 | 0
18628 | 17.02 | 452 | 0.242 | 109 | 70.11 | 50 | K | H | 33.62 | 0
18629 | 29.92 | 794 | 0.239 | 190 | 214.02 | 75 | N | W | 18.87 | 0
18630 | 22.83 | 606 | 0.207 | 125 | 107.69 | 50 | P | N | 34.32 | 0
18631 | 16.93 | 449 | 0.246 | 110 | 70.44 | 50 | K | H | 32.54 | 0
18632 | 22.53 | 598 | 0.177 | 106 | 90.06 | 50 | P | N | 33.43 | 0
18633 | 22.64 | 601 | 0.179 | 108 | 91.76 | 50 | P | N | 34.32 | 0
18634 | 17.29 | 459 | 0.25 | 114 | 74.63 | 50 | K | H | 33.01 | 0
18635 | 30.18 | 801 | 0.246 | 197 | 224.19 | 75 | N | W | 19.15 | 0
18636 | 29.66 | 787 | 0.216 | 170 | 189.81 | 75 | N | W | 20.47 | 0
18637 | 22.47 | 596 | 0.181 | 108 | 91.59 | 50 | P | N | 35.84 | 0
18638 | 17.08 | 453 | 0.229 | 104 | 66.65 | 25 | K | H | 33.74 | 0
18639 | 17.64 | 468 | 0.274 | 128 | 85.42 | 50 | K | H | 33.45 | 0
18640 | 16.92 | 449 | 0.209 | 94 | 59.73 | 0 | K | H | 33.26 | 0
18641 | 22.75 | 603 | 0.179 | 108 | 92.87 | 50 | P | N | 36.02 | 0
18642 | 29.56 | 784 | 0.204 | 204 | 178.02 | 75 | N | W | 19.44 | 0
18643 | 30.07 | 798 | 0.239 | 191 | 216.5 | 75 | N | W | 18.39 | 0
18644 | 17.07 | 453 | 0.229 | 104 | 66.84 | 25 | K | H | 32.5 | 0
18645 | 17.72 | 470 | 0.289 | 136 | 90.65 | 75 | K | H | 32.94 | 0
18646 | 17.54 | 465 | 0.259 | 120 | 79.51 | 50 | K | H | 30.04 | 0
18647 | 22.34 | 593 | 0.145 | 112 | 72.55 | 0 | P | N | 34.65 | 0
18648 | 21.9 | 581 | 0.149 | 111 | 71.3 | 0 | P | N | 35.36 | 1
18649 | 17.43 | 462 | 0.255 | 118 | 77.54 | 50 | K | H | 34.5 | 0
18650 | 23.35 | 619 | 0.218 | 135 | 119.08 | 75 | P | N | 35.16 | 0
18651 | 29.72 | 788 | 0.246 | 194 | 216.99 | 75 | N | W | 19.63 | 0
18652 | 29.8 | 791 | 0.221 | 175 | 196.66 | 75 | N | W | 18.16 | 0
18653 | 30.36 | 805 | 0.27 | 217 | 248.44 | 100 | N | W | 19.9 | 0
18654 | 30.05 | 797 | 0.243 | 194 | 219.72 | 75 | N | W | 20.92 | 0
18655 | 17.57 | 466 | 0.272 | 127 | 84.03 | 50 | K | H | 32.16 | 0
18656 | 16.99 | 451 | 0.23 | 104 | 66.56 | 25 | K | H | 32.98 | 0
18657 | 22.27 | 591 | 0.153 | 91 | 76.01 | 25 | P | N | 34.56 | 0
18658 | 30.17 | 800 | 0.244 | 195 | 221.83 | 75 | N | W | 18.96 | 0
18659 | 18.05 | 479 | 0.288 | 138 | 93.79 | 75 | K | H | 30.95 | 0
18660 | 23.13 | 614 | 0.216 | 133 | 115.75 | 75 | P | N | 34.51 | 0
18661 | 30.06 | 797 | 0.237 | 189 | 214.05 | 75 | N | W | 22.56 | 0
18662 | 22.52 | 597 | 0.169 | 101 | 85.53 | 25 | P | N | 34.35 | 0
18663 | 22.54 | 598 | 0.158 | 94 | 80.22 | 25 | P | N | 34.91 | 0
18664 | 29.79 | 790 | 0.227 | 179 | 201.11 | 75 | N | W | 18.76 | 0
18665 | 29.98 | 795 | 0.25 | 199 | 224.6 | 75 | N | W | 19.84 | 0
18666 | 30.35 | 805 | 0.254 | 204 | 233.92 | 100 | N | W | 20.07 | 0
18667 | 22.69 | 602 | 0.194 | 116 | 99.59 | 50 | P | N | 33.42 | 0
18668 | 22.77 | 604 | 0.188 | 113 | 97.27 | 50 | P | N | 35.11 | 0
18669 | 30.55 | 810 | 0.274 | 222 | 256.01 | 100 | N | W | 20.6 | 0
18670 | 30.31 | 804 | 0.253 | 203 | 232.24 | 100 | N | W | 19.04 | 0
18671 | 22.86 | 606 | 0.209 | 127 | 109.42 | 75 | P | N | 35.96 | 0
18672 | 22.53 | 598 | 0.19 | 114 | 96.52 | 50 | P | N | 35.58 | 0
18673 | 17.84 | 473 | 0.263 | 125 | 83.86 | 50 | K | H | 32.17 | 0
18674 | 17.5 | 464 | 0.273 | 127 | 83.72 | 50 | K | H | 33.31 | 0
18675 | 22.51 | 597 | 0.183 | 109 | 92.63 | 50 | P | N | 34.09 | 0
18676 | 30.35 | 805 | 0.265 | 213 | 243.92 | 100 | N | W | 18.34 | 0
18677 | 29.96 | 795 | 0.25 | 199 | 224.35 | 75 | N | W | 20.03 | 0
18678 | 17.23 | 457 | 0.24 | 110 | 71.27 | 50 | K | H | 34.13 | 0
18679 | 29.93 | 794 | 0.24 | 191 | 215.06 | 75 | N | W | 19.58 | 0
18680 | 22.66 | 601 | 0.197 | 118 | 101.07 | 50 | P | N | 34.88 | 0
18681 | 16.81 | 446 | 0.215 | 96 | 60.74 | 25 | K | H | 34.17 | 0
18682 | 17.16 | 455 | 0.242 | 110 | 71.37 | 50 | K | H | 33.1 | 0
18683 | 22.32 | 592 | 0.158 | 122 | 78.7 | 25 | P | N | 35.41 | 0
18684 | 17.34 | 460 | 0.254 | 117 | 76.27 | 50 | K | H | 31.71 | 0
18685 | 17.56 | 466 | 0.256 | 119 | 78.89 | 50 | K | H | 32.63 | 0
18686 | 30.23 | 802 | 0.257 | 206 | 234.77 | 100 | N | W | 19.51 | 0
18687 | 30.48 | 808 | 0.277 | 224 | 256.88 | 100 | N | W | 20.33 | 0
18688 | 22.8 | 605 | 0.187 | 113 | 97.28 | 50 | P | N | 35.8 | 0
18689 | 30.87 | 819 | 0.287 | 235 | 273.8 | 100 | N | W | 21.91 | 0
18690 | 30.5 | 809 | 0.285 | 231 | 265.25 | 100 | N | W | 19.06 | 0
18691 | 29.75 | 789 | 0.239 | 188 | 211.12 | 75 | N | W | 19.87 | 0
18692 | 17.86 | 474 | 0.265 | 126 | 84.66 | 50 | K | H | 32.63 | 0
18693 | 17.55 | 466 | 0.258 | 120 | 79.48 | 50 | K | H | 32.12 | 0
18694 | 22.45 | 595 | 0.154 | 92 | 77.72 | 25 | P | N | 35.89 | 0
18695 | 30.01 | 796 | 0.248 | 198 | 223.73 | 75 | N | W | 17.88 | 0
18696 | 29.66 | 787 | 0.22 | 221 | 193.37 | 75 | N | W | 19.38 | 1
18697 | 30.08 | 798 | 0.24 | 191 | 217.04 | 75 | N | W | 20.72 | 0
18698 | 22.46 | 596 | 0.162 | 125 | 81.56 | 25 | P | N | 36.01 | 1
18699 | 22.55 | 598 | 0.168 | 101 | 85.56 | 25 | P | N | 35.28 | 0
18700 | 30.17 | 800 | 0.272 | 217 | 247.25 | 100 | N | W | 20.45 | 0
18701 | 30.15 | 800 | 0.251 | 201 | 228.08 | 75 | N | W | 18.74 | 0
18702 | 30.32 | 804 | 0.25 | 201 | 229.76 | 75 | N | W | 21.47 | 0
18703 | 22.25 | 590 | 0.163 | 96 | 80.57 | 25 | P | N | 35.06 | 0
18704 | 29.36 | 779 | 0.217 | 169 | 187.04 | 75 | N | W | 19.53 | 0
18705 | 30.01 | 796 | 0.244 | 194 | 219.68 | 75 | N | W | 19 | 0
18706 | 29.98 | 795 | 0.266 | 211 | 238.76 | 100 | N | W | 19.85 | 0
18707 | 22.13 | 587 | 0.156 | 91 | 76.32 | 25 | P | N | 35.73 | 0
18708 | 22.49 | 596 | 0.181 | 108 | 91.66 | 50 | P | N | 34.34 | 0
18709 | 29.96 | 795 | 0.234 | 186 | 210.25 | 75 | N | W | 19.34 | 0
18710 | 30.11 | 799 | 0.252 | 201 | 228.51 | 75 | N | W | 19.02 | 0
18711 | 23.04 | 611 | 0.202 | 124 | 107.35 | 50 | P | N | 34.97 | 0
18712 | 23.15 | 614 | 0.206 | 126 | 110.27 | 75 | P | N | 36.37 | 0
18713 | 22.68 | 602 | 0.162 | 98 | 83.54 | 25 | P | N | 34.63 | 0
18714 | 17.58 | 466 | 0.278 | 129 | 85.81 | 50 | K | H | 33.36 | 0
18715 | 17.18 | 456 | 0.241 | 110 | 71.23 | 50 | K | H | 32.14 | 0
18716 | 23.52 | 624 | 0.223 | 139 | 123.51 | 75 | P | N | 34.66 | 0
18717 | 22.39 | 594 | 0.144 | 85 | 72.05 | 0 | P | N | 33.23 | 0
18718 | 22.95 | 609 | 0.174 | 106 | 91.46 | 50 | P | W | 34.86 | 1
18719 | 22.98 | 610 | 0.208 | 127 | 110 | 75 | P | N | 36.32 | 0
18720 | 22.74 | 603 | 0.202 | 122 | 104.63 | 50 | P | N | 34.92 | 0
18721 | 16.92 | 449 | 0.213 | 96 | 61.05 | 25 | K | W | 33.18 | 1
18722 | 16.98 | 451 | 0.231 | 135 | 66.54 | 25 | K | H | 33.01 | 1
18723 | 29.81 | 791 | 0.21 | 166 | 186.18 | 75 | N | W | 20.02 | 0
18724 | 17.62 | 467 | 0.258 | 120 | 79.98 | 50 | K | H | 36 | 0
18725 | 17.56 | 466 | 0.251 | 117 | 77.3 | 50 | K | H | 32.89 | 0
18726 | 17.45 | 463 | 0.274 | 127 | 83.33 | 50 | K | H | 32.11 | 0
18727 | 22.55 | 598 | 0.17 | 132 | 86.35 | 25 | P | N | 35.95 | 1
18728 | 22.46 | 596 | 0.171 | 133 | 86.4 | 25 | P | N | 35.18 | 1
18729 | 17.51 | 465 | 0.259 | 120 | 79.33 | 50 | K | H | 33.55 | 0
18730 | 17.14 | 455 | 0.233 | 106 | 68.55 | 25 | K | H | 34.67 | 0
18731 | 23.08 | 612 | 0.221 | 136 | 117.94 | 75 | P | N | 34.7 | 0
18732 | 22.32 | 592 | 0.163 | 97 | 81.39 | 25 | P | N | 35.71 | 0
18733 | 22.83 | 606 | 0.197 | 120 | 102.92 | 50 | P | N | 36.17 | 0
18734 | 30.11 | 799 | 0.23 | 184 | 208.36 | 75 | N | W | 20.82 | 0
18735 | 22.98 | 609 | 0.193 | 118 | 101.83 | 50 | P | N | 34.39 | 0
18736 | 29.79 | 790 | 0.24 | 189 | 212.75 | 75 | N | W | 17.71 | 0
18737 | 17.58 | 466 | 0.267 | 125 | 82.58 | 50 | K | H | 34.69 | 0
18738 | 23.09 | 612 | 0.195 | 119 | 103.84 | 50 | P | N | 36.21 | 0
18739 | 22.2 | 589 | 0.165 | 97 | 81.35 | 25 | P | N | 34.03 | 0
18740 | 22.79 | 605 | 0.188 | 114 | 97.76 | 50 | P | N | 36.41 | 0
18741 | 22.74 | 603 | 0.178 | 107 | 91.98 | 50 | P | N | 34.84 | 0
18742 | 30.13 | 799 | 0.249 | 199 | 226.06 | 75 | N | W | 20.25 | 0
18743 | 23.01 | 610 | 0.199 | 121 | 105.22 | 50 | P | N | 35.05 | 0
18744 | 22.39 | 594 | 0.178 | 106 | 89.4 | 50 | P | N | 36.68 | 0
18745 | 17.49 | 464 | 0.249 | 116 | 76.29 | 50 | K | H | 33.5 | 0
18746 | 30.27 | 803 | 0.25 | 201 | 229.13 | 75 | N | W | 20.21 | 0
18747 | 22.67 | 601 | 0.181 | 109 | 93.12 | 50 | P | N | 34.46 | 0
18748 | 22.3 | 592 | 0.176 | 104 | 87.51 | 50 | P | N | 35.02 | 0
18749 | 17.73 | 470 | 0.262 | 123 | 82.46 | 50 | K | H | 32.32 | 0
18750 | 17.2 | 456 | 0.242 | 110 | 71.63 | 50 | K | H | 31.67 | 0
18751 | 30.13 | 799 | 0.24 | 191 | 217.41 | 75 | N | W | 21.11 | 0
18752 | 22.35 | 593 | 0.162 | 96 | 81.02 | 25 | P | N | 34.46 | 0
18753 | 29.97 | 795 | 0.237 | 188 | 212.47 | 75 | N | W | 21.46 | 0
18754 | 30.04 | 797 | 0.257 | 205 | 231.78 | 100 | N | W | 19.75 | 0
18755 | 30.41 | 807 | 0.257 | 207 | 237.18 | 100 | N | W | 18.14 | 0
18756 | 22.42 | 595 | 0.183 | 109 | 92.12 | 50 | P | N | 35.34 | 0
18757 | 22.69 | 602 | 0.18 | 108 | 92.43 | 50 | P | N | 34.92 | 0
18758 | 22.53 | 598 | 0.196 | 117 | 99.45 | 50 | P | N | 35.75 | 0
18759 | 17.03 | 452 | 0.215 | 97 | 62.31 | 25 | K | H | 31.7 | 0
18760 | 17.53 | 465 | 0.26 | 121 | 79.96 | 50 | K | H | 31.81 | 0
18761 | 30.46 | 808 | 0.269 | 217 | 249.3 | 100 | N | W | 19.82 | 0
18762 | 30.09 | 798 | 0.246 | 197 | 223.17 | 75 | N | W | 18.47 | 0
18763 | 30.12 | 799 | 0.241 | 193 | 218.86 | 75 | N | W | 19.92 | 0
18764 | 17.33 | 460 | 0.218 | 100 | 65.55 | 25 | K | H | 31.6 | 0
18765 | 17.49 | 464 | 0.254 | 118 | 77.73 | 50 | K | H | 32.62 | 0
18766 | 17.35 | 460 | 0.242 | 111 | 72.91 | 50 | K | H | 33.5 | 0
18767 | 17.65 | 468 | 0.253 | 118 | 78.64 | 50 | K | H | 32.42 | 0
18768 | 22.84 | 606 | 0.196 | 119 | 102.37 | 50 | P | N | 35.29 | 0
18769 | 30.17 | 800 | 0.259 | 208 | 236.06 | 100 | N | W | 20.51 | 0
18770 | 17.01 | 451 | 0.215 | 97 | 62.32 | 25 | K | H | 33.87 | 0
18771 | 22.57 | 599 | 0.173 | 103 | 87.94 | 50 | P | N | 35.57 | 0
18772 | 17.09 | 453 | 0.246 | 112 | 71.97 | 50 | K | H | 32.18 | 0
18773 | 17.16 | 455 | 0.242 | 110 | 71.14 | 50 | K | H | 32.88 | 0
18774 | 16.81 | 446 | 0.218 | 97 | 61.72 | 25 | K | H | 32.61 | 0
18775 | 30.39 | 806 | 0.26 | 210 | 240.46 | 100 | N | W | 19.59 | 0
18776 | 17.93 | 476 | 0.281 | 134 | 90.37 | 75 | K | H | 33.45 | 0
18777 | 17.39 | 461 | 0.267 | 123 | 80.6 | 50 | K | H | 32.92 | 0
18778 | 17.68 | 469 | 0.276 | 130 | 86.39 | 50 | K | H | 33.45 | 0
18779 | 22.63 | 600 | 0.194 | 116 | 99.35 | 50 | P | N | 33.82 | 0
18780 | 30.09 | 798 | 0.257 | 205 | 233.03 | 100 | N | W | 19.01 | 0
18781 | 17.43 | 462 | 0.269 | 125 | 81.88 | 50 | K | H | 31.24 | 0
18782 | 17.28 | 458 | 0.245 | 112 | 73.17 | 50 | K | H | 34.17 | 0
18783 | 22.35 | 593 | 0.166 | 99 | 83.15 | 25 | P | N | 34.07 | 0
18784 | 30.35 | 805 | 0.266 | 214 | 244.79 | 100 | N | W | 19.42 | 0
18785 | 22.54 | 598 | 0.197 | 118 | 100.28 | 50 | P | N | 34.85 | 0
18786 | 29.8 | 791 | 0.226 | 179 | 200.59 | 75 | N | W | 19.29 | 0
18787 | 22.63 | 600 | 0.198 | 119 | 101.22 | 50 | P | N | 35.75 | 0
18788 | 29.79 | 790 | 0.226 | 179 | 200.57 | 75 | N | W | 19.57 | 0
18789 | 17.15 | 455 | 0.246 | 112 | 72.46 | 50 | K | H | 32.03 | 0
18790 | 17.68 | 469 | 0.284 | 133 | 88.67 | 75 | K | H | 31.72 | 0
18791 | 22.73 | 603 | 0.186 | 112 | 95.95 | 50 | P | N | 35 | 0
18792 | 22.09 | 586 | 0.173 | 132 | 84.38 | 25 | P | N | 34.19 | 1
18793 | 30.5 | 809 | 0.288 | 233 | 267.7 | 100 | N | W | 20.06 | 0
18794 | 30.35 | 805 | 0.258 | 208 | 237.62 | 100 | N | W | 17.84 | 0
18795 | 30.46 | 808 | 0.26 | 210 | 240.93 | 100 | N | W | 20.33 | 0
18796 | 22.88 | 607 | 0.198 | 120 | 103.54 | 50 | P | N | 35.69 | 0
18797 | 17.56 | 466 | 0.257 | 120 | 79.21 | 50 | K | H | 33.44 | 0
18798 | 29.95 | 794 | 0.258 | 205 | 231.36 | 100 | N | W | 18.88 | 0
18799 | 21.98 | 583 | 0.14 | 81 | 67.47 | 0 | P | N | 35.88 | 1
18800 | 29.7 | 788 | 0.227 | 179 | 200.61 | 75 | N | W | 20.71 | 0
18801 | 17.35 | 460 | 0.242 | 111 | 72.84 | 50 | K | H | 33.53 | 0
18802 | 29.47 | 782 | 0.212 | 166 | 184.3 | 75 | N | W | 20.24 | 0
18803 | 17.25 | 458 | 0.239 | 109 | 71.2 | 50 | K | H | 35.04 | 0
18804 | 16.76 | 445 | 0.242 | 108 | 68.1 | 25 | K | H | 34.97 | 0
18805 | 29.91 | 793 | 0.247 | 196 | 221.2 | 75 | N | W | 20.29 | 0
18806 | 21.87 | 580 | 0.143 | 83 | 68.47 | 0 | P | N | 34.42 | 1
18807 | 22.65 | 601 | 0.178 | 107 | 91.35 | 50 | P | N | 34.88 | 0
18808 | 22.02 | 584 | 0.148 | 86 | 71.8 | 0 | P | N | 34.66 | 0
18809 | 30.56 | 811 | 0.278 | 226 | 259.86 | 100 | N | W | 19.75 | 0
18810 | 17.02 | 451 | 0.21 | 95 | 60.86 | 25 | K | H | 33.46 | 0
18811 | 17.22 | 457 | 0.26 | 119 | 77.04 | 50 | K | N | 32.98 | 1
18812 | 29.76 | 789 | 0.227 | 179 | 200.63 | 75 | N | W | 20.8 | 0
18813 | 22.56 | 598 | 0.185 | 111 | 94.23 | 50 | P | N | 34.19 | 0
18814 | 29.85 | 792 | 0.25 | 198 | 222.8 | 75 | N | W | 18.75 | 0
18815 | 22.54 | 598 | 0.179 | 107 | 91.11 | 50 | P | N | 35.23 | 0
18816 | 29.52 | 783 | 0.215 | 168 | 187.43 | 75 | N | W | 20.61 | 0
18817 | 22.68 | 602 | 0.185 | 111 | 95.02 | 50 | P | N | 33.41 | 0
18818 | 30.28 | 803 | 0.269 | 216 | 246.75 | 100 | N | W | 19.66 | 0
18819 | 18.02 | 478 | 0.287 | 137 | 93.28 | 75 | K | H | 32.58 | 0
18820 | 29.99 | 795 | 0.241 | 192 | 216.85 | 75 | N | W | 19.71 | 0
18821 | 30.21 | 801 | 0.253 | 203 | 230.66 | 100 | N | W | 19.39 | 0
18822 | 29.85 | 792 | 0.235 | 186 | 209.44 | 75 | N | W | 20.01 | 0
18823 | 22.83 | 606 | 0.192 | 116 | 100.19 | 50 | P | N | 34.68 | 0
18824 | 22.61 | 600 | 0.19 | 114 | 97.27 | 50 | P | N | 36.12 | 0
18825 | 22.61 | 600 | 0.193 | 116 | 98.52 | 50 | P | N | 36.19 | 0
18826 | 29.58 | 785 | 0.242 | 189 | 211.28 | 75 | N | W | 19 | 0
18827 | 30.46 | 808 | 0.274 | 221 | 254.25 | 100 | N | W | 22.5 | 0
18828 | 30.47 | 808 | 0.274 | 222 | 254.7 | 100 | N | W | 19.87 | 0
18829 | 30.43 | 807 | 0.258 | 208 | 238.66 | 100 | N | W | 20.73 | 0
18830 | 22.91 | 608 | 0.191 | 116 | 100.04 | 50 | P | N | 33.87 | 0
18831 | 17.72 | 470 | 0.28 | 132 | 88.1 | 75 | K | H | 31.41 | 0
18832 | 17 | 451 | 0.219 | 128 | 63.34 | 25 | K | H | 33.04 | 0
18833 | 30.48 | 809 | 0.277 | 224 | 257.61 | 100 | N | W | 18.26 | 0
18834 | 22.28 | 591 | 0.154 | 91 | 76.64 | 25 | P | N | 35.49 | 0
18835 | 30.23 | 802 | 0.259 | 207 | 236.43 | 100 | N | W | 18.34 | 0
18836 | 22.53 | 598 | 0.163 | 98 | 82.91 | 25 | P | N | 34.86 | 0
18837 | 30.03 | 796 | 0.247 | 197 | 222.71 | 75 | N | W | 20.37 | 0
18838 | 29.91 | 793 | 0.223 | 177 | 199.14 | 75 | N | W | 19.04 | 0
18839 | 17.49 | 464 | 0.267 | 124 | 81.69 | 50 | K | H | 33.46 | 0
18840 | 29.52 | 783 | 0.219 | 219 | 190.59 | 75 | N | W | 18.93 | 1
18841 | 17.74 | 471 | 0.269 | 126 | 84.58 | 50 | K | H | 32.47 | 0
18842 | 17.07 | 453 | 0.229 | 104 | 66.69 | 25 | K | H | 33.81 | 0
18843 | 29.97 | 795 | 0.226 | 180 | 203.23 | 75 | N | W | 20.09 | 0
18844 | 29.76 | 789 | 0.24 | 190 | 212.92 | 75 | N | W | 20.67 | 0
18845 | 22.94 | 608 | 0.2 | 122 | 105.34 | 50 | P | N | 33.34 | 0
18846 | 29.17 | 774 | 0.198 | 153 | 168.23 | 75 | N | W | 20.54 | 0
18847 | 29.78 | 790 | 0.232 | 183 | 205.51 | 75 | N | W | 19.34 | 0
18848 | 17.58 | 466 | 0.253 | 118 | 78.12 | 50 | K | H | 35.05 | 0
18849 | 17.84 | 473 | 0.281 | 133 | 89.45 | 75 | K | H | 34.09 | 0
18850 | 22.73 | 603 | 0.209 | 126 | 108.07 | 75 | P | N | 36 | 0
18851 | 22.47 | 596 | 0.169 | 101 | 85.44 | 25 | P | N | 35.84 | 0
18852 | 22.28 | 591 | 0.155 | 92 | 76.86 | 25 | P | N | 34.27 | 0
18853 | 21.8 | 578 | 0.129 | 74 | 61.11 | 0 | P | N | 35.01 | 1
18854 | 22.68 | 601 | 0.185 | 111 | 95.21 | 50 | P | N | 35.17 | 0
18855 | 30.52 | 810 | 0.276 | 223 | 256.99 | 100 | N | W | 19.93 | 0
18856 | 17.28 | 458 | 0.23 | 137 | 68.54 | 25 | K | H | 34.83 | 1
18857 | 17.55 | 466 | 0.245 | 114 | 75.39 | 50 | K | H | 33.42 | 0
18858 | 22.71 | 602 | 0.165 | 99 | 84.92 | 25 | P | N | 35.26 | 0
18859 | 30.2 | 801 | 0.247 | 198 | 225.29 | 75 | N | W | 18.88 | 0
18860 | 23.08 | 612 | 0.22 | 135 | 117.08 | 75 | P | N | 35.01 | 0
18861 | 22.32 | 592 | 0.168 | 99 | 83.57 | 25 | P | N | 34.57 | 0
18862 | 17.28 | 458 | 0.239 | 109 | 71.31 | 50 | K | H | 33.22 | 0
18863 | 29.95 | 794 | 0.235 | 186 | 210.33 | 75 | N | W | 19.77 | 0
18864 | 17.46 | 463 | 0.254 | 118 | 77.59 | 50 | K | H | 32.51 | 0
18865 | 30.27 | 803 | 0.248 | 199 | 227.65 | 75 | N | W | 18.11 | 0
18866 | 30.17 | 800 | 0.27 | 216 | 245.46 | 100 | N | W | 20.87 | 0
18867 | 22.53 | 598 | 0.167 | 100 | 84.67 | 25 | P | N | 34.76 | 0
18868 | 17.62 | 468 | 0.273 | 127 | 84.67 | 50 | K | H | 34.25 | 0
18869 | 29.54 | 783 | 0.229 | 230 | 199.75 | 75 | N | W | 21.46 | 1
18870 | 17.73 | 470 | 0.286 | 134 | 89.79 | 75 | K | H | 31.21 | 0
18871 | 29.89 | 793 | 0.228 | 181 | 203.54 | 75 | N | W | 18.28 | 0
18872 | 29.43 | 781 | 0.212 | 165 | 183.41 | 75 | N | W | 19.08 | 0
18873 | 30.07 | 798 | 0.241 | 192 | 217.98 | 75 | N | W | 19.63 | 0
18874 | 30.34 | 805 | 0.257 | 207 | 236.78 | 100 | N | W | 21.42 | 0
18875 | 29.45 | 781 | 0.232 | 181 | 201.34 | 75 | N | N | 20.54 | 1
18876 | 22.82 | 605 | 0.179 | 108 | 93.36 | 50 | P | N | 35.26 | 0
18877 | 23.01 | 610 | 0.193 | 118 | 102.03 | 50 | P | N | 33.76 | 0
18878 | 22.71 | 602 | 0.187 | 113 | 96.34 | 50 | P | N | 34.18 | 0
18879 | 22.23 | 590 | 0.175 | 134 | 86.54 | 25 | P | N | 35.37 | 1
18880 | 22.31 | 592 | 0.162 | 96 | 80.53 | 25 | P | N | 33.9 | 0
18881 | 22.32 | 592 | 0.145 | 112 | 72.28 | 0 | P | N | 33.75 | 0
18882 | 23.04 | 611 | 0.202 | 123 | 106.96 | 50 | P | N | 34.53 | 0
18883 | 17.54 | 465 | 0.245 | 114 | 75.45 | 50 | K | H | 34.43 | 0
18884 | 22.23 | 590 | 0.142 | 109 | 69.99 | 0 | P | N | 36.17 | 0
18885 | 22.89 | 607 | 0.178 | 108 | 93.14 | 50 | P | N | 37.15 | 0
18886 | 22.67 | 601 | 0.191 | 115 | 98.21 | 50 | P | N | 36.01 | 0
18887 | 30.08 | 798 | 0.243 | 194 | 220 | 75 | N | W | 21.24 | 0
18888 | 23.12 | 613 | 0.225 | 138 | 120.5 | 75 | P | N | 34.71 | 0
18889 | 17.87 | 474 | 0.276 | 131 | 88.17 | 75 | K | H | 32.43 | 0
18890 | 22.91 | 608 | 0.197 | 120 | 103.63 | 50 | P | H | 34.32 | 1
18891 | 29.71 | 788 | 0.217 | 171 | 191.31 | 75 | N | W | 19.7 | 0
18892 | 17.92 | 475 | 0.278 | 132 | 89.39 | 75 | K | H | 33.69 | 0
18893 | 29.72 | 788 | 0.232 | 183 | 204.9 | 75 | N | W | 18.98 | 0
18894 | 22.48 | 596 | 0.173 | 103 | 87.37 | 25 | P | N | 34.13 | 0
18895 | 30.02 | 796 | 0.233 | 186 | 210.17 | 75 | N | W | 16.52 | 0
18896 | 30.18 | 801 | 0.261 | 209 | 237.37 | 100 | N | W | 19.47 | 0
18897 | 17.81 | 473 | 0.287 | 136 | 91.09 | 75 | K | H | 33.54 | 0
18898 | 17.33 | 460 | 0.243 | 112 | 72.94 | 50 | K | H | 34.04 | 0
18899 | 17.58 | 466 | 0.269 | 125 | 83 | 50 | K | H | 30.78 | 0
18900 | 17.47 | 463 | 0.264 | 122 | 80.47 | 50 | K | H | 33.22 | 0
18901 | 17.78 | 472 | 0.259 | 122 | 81.95 | 50 | K | H | 33.42 | 0
18902 | 22.9 | 608 | 0.185 | 112 | 96.91 | 50 | P | N | 32.92 | 0
18903 | 22.69 | 602 | 0.177 | 106 | 91.08 | 50 | P | N | 35.39 | 0
18904 | 30.24 | 802 | 0.241 | 193 | 220.4 | 75 | N | W | 18.57 | 0
18905 | 23.13 | 614 | 0.206 | 126 | 110.23 | 75 | P | N | 36.29 | 0
18906 | 17.52 | 465 | 0.258 | 120 | 79.14 | 50 | K | H | 32.26 | 0
18907 | 17.69 | 469 | 0.281 | 132 | 88.02 | 75 | K | H | 32.65 | 0
18908 | 29.5 | 783 | 0.222 | 173 | 192.87 | 75 | N | W | 18.9 | 0
18909 | 29.96 | 795 | 0.234 | 186 | 209.62 | 75 | N | W | 19.46 | 0
18910 | 22.87 | 607 | 0.181 | 110 | 94.6 | 50 | P | N | 36.53 | 0
18911 | 18.02 | 478 | 0.288 | 138 | 93.47 | 75 | K | H | 33.44 | 0
18912 | 17.58 | 466 | 0.256 | 119 | 79.18 | 50 | K | H | 33.11 | 0
18913 | 22.49 | 597 | 0.179 | 107 | 90.72 | 50 | P | H | 36.95 | 1
18914 | 17.66 | 468 | 0.26 | 122 | 81.24 | 50 | K | H | 31.55 | 0
18915 | 17.64 | 468 | 0.273 | 128 | 84.86 | 50 | K | H | 33.1 | 0
18916 | 30.11 | 799 | 0.257 | 205 | 233.13 | 100 | N | W | 18.97 | 0
18917 | 22.5 | 597 | 0.161 | 96 | 81.5 | 25 | P | N | 35.16 | 0
18918 | 30.42 | 807 | 0.253 | 204 | 233.72 | 100 | N | W | 20.56 | 0
18919 | 16.83 | 446 | 0.24 | 107 | 67.84 | 25 | K | H | 33.51 | 0
18920 | 30.48 | 809 | 0.268 | 217 | 249.31 | 100 | N | W | 20.98 | 0
18921 | 22.68 | 602 | 0.179 | 108 | 92.23 | 50 | P | N | 36.1 | 0
18922 | 22.7 | 602 | 0.19 | 115 | 98.01 | 50 | P | N | 35.21 | 0
18923 | 29.29 | 777 | 0.179 | 139 | 153.29 | 75 | N | W | 19.89 | 0
18924 | 30.06 | 797 | 0.233 | 186 | 210.37 | 75 | N | W | 19.56 | 0
18925 | 29.93 | 794 | 0.246 | 196 | 220.58 | 75 | N | W | 20.09 | 0
18926 | 17.66 | 468 | 0.265 | 124 | 82.69 | 50 | K | H | 33.32 | 0
18927 | 29.72 | 788 | 0.227 | 179 | 200.19 | 75 | N | W | 18.67 | 0
18928 | 17.13 | 454 | 0.22 | 100 | 64.57 | 25 | K | H | 33.39 | 0
18929 | 29.84 | 792 | 0.243 | 193 | 216.6 | 75 | N | W | 19.53 | 0
18930 | 17.24 | 457 | 0.24 | 110 | 71.38 | 50 | K | H | 30.93 | 0
18931 | 17.37 | 461 | 0.238 | 110 | 71.73 | 50 | K | H | 33.46 | 0
18932 | 23.25 | 617 | 0.21 | 129 | 113.47 | 75 | P | N | 34.02 | 0
18933 | 29.76 | 789 | 0.237 | 187 | 210.24 | 75 | N | W | 18.84 | 0
18934 | 17.47 | 464 | 0.248 | 115 | 75.77 | 50 | K | H | 32.88 | 0
18935 | 17.96 | 476 | 0.275 | 131 | 88.73 | 75 | K | H | 32.21 | 0
18936 | 29.89 | 793 | 0.25 | 198 | 222.99 | 75 | N | W | 18.17 | 0
18937 | 22.52 | 597 | 0.174 | 104 | 88.37 | 50 | P | N | 35.08 | 0
18938 | 22.76 | 604 | 0.183 | 111 | 95.03 | 50 | P | N | 35.8 | 0
18939 | 22.78 | 604 | 0.198 | 120 | 102.77 | 50 | P | N | 34.18 | 0
18940 | 22.94 | 608 | 0.222 | 135 | 116.76 | 75 | P | N | 34.76 | 0
18941 | 30.28 | 803 | 0.253 | 203 | 231.97 | 100 | N | W | 20.01 | 0
18942 | 30.5 | 809 | 0.253 | 204 | 235.11 | 100 | N | W | 19.84 | 0
18943 | 17.64 | 468 | 0.264 | 123 | 82.04 | 50 | K | H | 32.27 | 0
18944 | 17.52 | 465 | 0.247 | 115 | 75.9 | 50 | K | H | 34.6 | 0
18945 | 29.88 | 793 | 0.243 | 192 | 216.59 | 75 | N | W | 20.74 | 0
18946 | 23.51 | 624 | 0.214 | 133 | 118.02 | 75 | P | N | 37.03 | 0
18947 | 22.84 | 606 | 0.197 | 120 | 102.99 | 50 | P | N | 34.79 | 0
18948 | 22.49 | 596 | 0.164 | 98 | 82.94 | 25 | P | N | 36.7 | 0
18949 | 23.02 | 611 | 0.218 | 133 | 115.73 | 75 | P | N | 35.08 | 0
18950 | 30.28 | 803 | 0.265 | 213 | 243.03 | 100 | N | W | 19.55 | 0
18951 | 22.75 | 603 | 0.173 | 104 | 89.52 | 50 | P | N | 36.61 | 0
18952 | 22.45 | 595 | 0.164 | 98 | 82.72 | 25 | P | N | 34.37 | 0
18953 | 22.22 | 589 | 0.173 | 102 | 85.18 | 25 | P | N | 36.22 | 0
18954 | 16.98 | 450 | 0.233 | 105 | 67.07 | 25 | K | H | 32.01 | 0
18955 | 30.58 | 811 | 0.284 | 230 | 265.16 | 100 | N | W | 17.88 | 0
18956 | 21.88 | 580 | 0.156 | 116 | 74.66 | 25 | P | N | 35.38 | 1
18957 | 22.37 | 593 | 0.166 | 99 | 83.2 | 25 | P | N | 34.8 | 0
18958 | 23.01 | 610 | 0.206 | 126 | 109.22 | 75 | P | N | 35.04 | 0
18959 | 29.88 | 793 | 0.234 | 185 | 208.69 | 75 | N | W | 20.36 | 0
18960 | 30.36 | 805 | 0.254 | 205 | 234.21 | 100 | N | W | 19.4 | 0
18961 | 29.91 | 793 | 0.255 | 203 | 228.47 | 100 | N | W | 21.1 | 0
18962 | 30.12 | 799 | 0.243 | 194 | 220.15 | 75 | N | W | 19.59 | 0
18963 | 22.9 | 608 | 0.203 | 124 | 106.7 | 50 | P | N | 35.28 | 0
18964 | 22.65 | 601 | 0.163 | 98 | 83.45 | 25 | P | N | 35.79 | 0
18965 | 16.77 | 445 | 0.218 | 126 | 61.2 | 25 | K | H | 32.63 | 0
18966 | 29.43 | 781 | 0.219 | 218 | 189.37 | 75 | N | W | 20.57 | 1
18967 | 30.14 | 799 | 0.262 | 209 | 237.83 | 100 | N | W | 20.41 | 0
18968 | 17.43 | 462 | 0.268 | 124 | 81.52 | 50 | K | H | 33.8 | 0
18969 | 22.99 | 610 | 0.203 | 124 | 107.4 | 50 | P | N | 33.84 | 0
18970 | 22.55 | 598 | 0.172 | 134 | 87.51 | 25 | P | N | 33.52 | 1
18971 | 23.26 | 617 | 0.216 | 134 | 117.06 | 75 | P | N | 33.91 | 0
18972 | 29.97 | 795 | 0.255 | 203 | 229.1 | 100 | N | W | 19.63 | 0
18973 | 30.17 | 800 | 0.273 | 219 | 248.67 | 100 | N | W | 19.37 | 0
18974 | 17.03 | 452 | 0.21 | 95 | 61.01 | 25 | K | H | 30.74 | 0
18975 | 30.17 | 800 | 0.242 | 194 | 220.23 | 75 | N | W | 18.26 | 0
18976 | 17.26 | 458 | 0.26 | 119 | 77.46 | 50 | K | H | 34.12 | 0
18977 | 22.39 | 594 | 0.178 | 106 | 89.08 | 50 | P | N | 33.84 | 0
18978 | 17.2 | 456 | 0.225 | 103 | 66.69 | 25 | K | H | 33.97 | 0
18979 | 17.01 | 451 | 0.227 | 102 | 65.67 | 25 | K | H | 32.92 | 0
18980 | 22.43 | 595 | 0.183 | 109 | 92.06 | 50 | P | N | 33.36 | 0
18981 | 22.61 | 600 | 0.209 | 125 | 106.85 | 50 | P | N | 35.69 | 0
18982 | 22.38 | 594 | 0.182 | 108 | 90.94 | 50 | P | N | 35.72 | 0
18983 | 22.41 | 595 | 0.182 | 108 | 91.42 | 50 | P | N | 35.01 | 0
18984 | 22.96 | 609 | 0.197 | 120 | 103.95 | 50 | P | N | 36.04 | 0
18985 | 30.05 | 797 | 0.243 | 193 | 219.15 | 75 | N | W | 19.5 | 0
18986 | 22.52 | 597 | 0.168 | 100 | 85.14 | 25 | P | N | 34.44 | 0
18987 | 17.29 | 459 | 0.272 | 125 | 81.19 | 50 | K | H | 32.38 | 0
18988 | 30.54 | 810 | 0.285 | 231 | 266.1 | 100 | N | W | 20.53 | 0
18989 | 17.5 | 464 | 0.274 | 127 | 84 | 50 | K | H | 33.55 | 0
18990 | 22.47 | 596 | 0.154 | 92 | 77.66 | 25 | P | N | 36.78 | 0
18991 | 30.22 | 802 | 0.254 | 204 | 231.87 | 100 | N | W | 20.91 | 0
18992 | 29.49 | 782 | 0.212 | 166 | 184.22 | 75 | N | W | 19.2 | 0
18993 | 29.55 | 784 | 0.236 | 185 | 205.69 | 75 | N | W | 19.19 | 0
18994 | 22.35 | 593 | 0.167 | 99 | 83.54 | 25 | P | N | 34.17 | 0
18995 | 22.34 | 592 | 0.161 | 95 | 80.32 | 25 | P | N | 35.29 | 0
18996 | 22.65 | 601 | 0.17 | 102 | 87.36 | 25 | P | N | 33.96 | 0
18997 | 17.57 | 466 | 0.265 | 124 | 81.87 | 50 | K | H | 32.46 | 0
18998 | 30.3 | 804 | 0.242 | 194 | 221.81 | 75 | N | W | 19.75 | 0
18999 | 16.57 | 440 | 0.208 | 152 | 57.08 | 0 | K | H | 33 | 1
19000 | 17.47 | 463 | 0.251 | 117 | 76.74 | 50 | K | H | 31.75 | 0
19001 | 17.67 | 469 | 0.27 | 127 | 84.31 | 50 | K | H | 33.73 | 0
19002 | 22.4 | 594 | 0.184 | 109 | 92.28 | 50 | P | N | 35.22 | 0
19003 | 29.74 | 789 | 0.237 | 187 | 209.95 | 75 | N | W | 19.87 | 0
19004 | 22.84 | 606 | 0.198 | 120 | 103.57 | 50 | P | N | 34.78 | 0
19005 | 17.58 | 466 | 0.266 | 124 | 82.11 | 50 | K | H | 34.11 | 0
19006 | 17.06 | 453 | 0.215 | 97 | 62.53 | 25 | K | H | 33.91 | 0
19007 | 22.82 | 605 | 0.207 | 125 | 107.64 | 50 | P | N | 36.34 | 0
19008 | 23.05 | 612 | 0.194 | 119 | 103 | 50 | P | N | 34.1 | 0
19009 | 29.6 | 785 | 0.221 | 173 | 193.25 | 75 | N | W | 18.93 | 0
19010 | 30.25 | 802 | 0.249 | 200 | 227.75 | 75 | N | W | 19.53 | 0
19011 | 17.3 | 459 | 0.25 | 115 | 74.81 | 50 | K | H | 34.01 | 0
19012 | 22.54 | 598 | 0.179 | 107 | 90.99 | 50 | P | N | 33.59 | 0
19013 | 22.94 | 608 | 0.177 | 108 | 93.3 | 50 | P | N | 35.32 | 0
19014 | 30.23 | 802 | 0.236 | 189 | 215.76 | 75 | N | W | 19.38 | 0
19015 | 22.38 | 594 | 0.174 | 103 | 87.29 | 50 | P | N | 34.78 | 0
19016 | 29.49 | 782 | 0.224 | 175 | 195.1 | 75 | N | W | 20.05 | 0
19017 | 17.38 | 461 | 0.262 | 121 | 79.11 | 50 | K | H | 32.36 | 0
19018 | 30.13 | 799 | 0.228 | 182 | 206.74 | 75 | N | W | 21.56 | 0
19019 | 22.24 | 590 | 0.152 | 117 | 75.3 | 25 | P | N | 33.69 | 0
19020 | 17.85 | 474 | 0.288 | 136 | 91.83 | 75 | K | H | 33.37 | 0
19021 | 30.16 | 800 | 0.254 | 203 | 230.9 | 100 | N | W | 20.4 | 0
19022 | 30.1 | 798 | 0.27 | 216 | 244.99 | 100 | N | W | 20.55 | 0
19023 | 29.56 | 784 | 0.216 | 169 | 188.67 | 75 | N | W | 19.44 | 0
19024 | 17.15 | 455 | 0.24 | 109 | 70.49 | 50 | K | H | 32.55 | 0
19025 | 30.46 | 808 | 0.274 | 222 | 254.41 | 100 | N | W | 20.65 | 0
19026 | 29.96 | 795 | 0.235 | 187 | 211.35 | 75 | N | W | 18.19 | 0
19027 | 29.9 | 793 | 0.226 | 180 | 202.43 | 75 | N | W | 20.29 | 0
19028 | 22.13 | 587 | 0.146 | 86 | 71.54 | 0 | P | N | 33.32 | 0
19029 | 22.43 | 595 | 0.181 | 108 | 90.93 | 50 | P | N | 36.28 | 0
19030 | 29.66 | 787 | 0.225 | 177 | 197.72 | 75 | N | W | 20.51 | 0
19031 | 22.1 | 586 | 0.149 | 88 | 72.94 | 0 | P | N | 34.66 | 0
19032 | 30.34 | 805 | 0.249 | 201 | 229.56 | 75 | N | W | 18.82 | 0
19033 | 29.66 | 787 | 0.238 | 187 | 209.28 | 75 | N | W | 18.76 | 0
19034 | 29.86 | 792 | 0.247 | 196 | 220.65 | 75 | N | W | 18.75 | 0
19035 | 22.56 | 598 | 0.208 | 125 | 106.07 | 50 | P | N | 36.26 | 0
19036 | 30.25 | 802 | 0.256 | 205 | 234.08 | 100 | N | W | 20.05 | 0
19037 | 30.21 | 801 | 0.252 | 202 | 230 | 75 | N | W | 20.24 | 0
19038 | 17.2 | 456 | 0.252 | 115 | 74.66 | 50 | K | H | 33.31 | 0
19039 | 17.36 | 460 | 0.273 | 126 | 82.14 | 50 | K | H | 33.1 | 0
19040 | 17.39 | 461 | 0.228 | 105 | 68.95 | 25 | K | H | 33.09 | 0
19041 | 29.86 | 792 | 0.241 | 191 | 214.9 | 75 | N | W | 19.1 | 0
19042 | 17.28 | 458 | 0.23 | 105 | 68.65 | 25 | K | H | 33.03 | 0
19043 | 22.61 | 600 | 0.19 | 114 | 97.09 | 50 | P | N | 33.98 | 0
19044 | 29.94 | 794 | 0.237 | 188 | 212.72 | 75 | N | W | 17.69 | 0
19045 | 30.16 | 800 | 0.252 | 202 | 229.41 | 75 | N | W | 19.77 | 0
19046 | 22.66 | 601 | 0.167 | 100 | 85.84 | 25 | P | N | 36.2 | 0
19047 | 17.6 | 467 | 0.264 | 123 | 81.63 | 50 | K | H | 33.11 | 0
19048 | 22.82 | 605 | 0.188 | 114 | 97.72 | 50 | P | N | 34.07 | 0
19049 | 22.79 | 604 | 0.184 | 111 | 95.71 | 50 | P | N | 34.64 | 0
19050 | 17.39 | 461 | 0.233 | 107 | 70.37 | 25 | K | H | 32.06 | 0
19051 | 22.8 | 605 | 0.183 | 111 | 95.01 | 50 | P | N | 35.96 | 0
19052 | 22.5 | 597 | 0.165 | 128 | 83.28 | 25 | P | N | 35.58 | 1
19053 | 29.78 | 790 | 0.209 | 165 | 185.69 | 75 | N | W | 18.17 | 0
19054 | 16.91 | 449 | 0.214 | 96 | 61.23 | 25 | K | H | 32.14 | 0
19055 | 29.83 | 791 | 0.216 | 171 | 192.33 | 75 | N | W | 21.09 | 0
19056 | 29.97 | 795 | 0.239 | 190 | 214.97 | 75 | N | W | 20.92 | 0
19057 | 29.77 | 790 | 0.221 | 175 | 195.86 | 75 | N | W | 20.47 | 0
19058 | 30.36 | 805 | 0.253 | 204 | 233.61 | 100 | N | W | 21.12 | 0
19059 | 30.22 | 802 | 0.257 | 206 | 234.69 | 100 | N | W | 18.73 | 0
19060 | 23.09 | 613 | 0.2 | 122 | 106.64 | 50 | P | N | 35.55 | 0
19061 | 17.43 | 462 | 0.255 | 118 | 77.59 | 50 | K | H | 31.48 | 0
19062 | 21.88 | 580 | 0.142 | 106 | 68.23 | 0 | P | N | 33.23 | 1
19063 | 23.14 | 614 | 0.213 | 131 | 114.34 | 75 | P | N | 34.97 | 0
19064 | 22.65 | 601 | 0.2 | 120 | 102.6 | 50 | P | N | 34.45 | 0
19065 | 30.29 | 804 | 0.24 | 193 | 220.66 | 75 | N | W | 19.43 | 0
19066 | 17.63 | 468 | 0.247 | 115 | 76.76 | 50 | K | H | 32.58 | 0
19067 | 17.96 | 476 | 0.282 | 135 | 91.14 | 75 | K | H | 33.58 | 0
19068 | 22.49 | 596 | 0.182 | 109 | 92.27 | 50 | P | N | 34.81 | 0
19069 | 17.03 | 452 | 0.227 | 102 | 65.72 | 25 | K | H | 32.93 | 0
19070 | 30.13 | 799 | 0.253 | 202 | 229.57 | 75 | N | W | 21.31 | 0
19071 | 22.62 | 600 | 0.189 | 113 | 96.56 | 50 | P | N | 32.83 | 0
19072 | 29.64 | 786 | 0.223 | 225 | 196.08 | 75 | N | W | 19.43 | 1
19073 | 17.36 | 460 | 0.243 | 112 | 73.15 | 50 | K | H | 32.89 | 0
19074 | 30.19 | 801 | 0.246 | 197 | 224.54 | 75 | N | W | 17.83 | 0
19075 | 30.21 | 801 | 0.252 | 202 | 230.26 | 75 | N | W | 20.47 | 0
19076 | 23.48 | 623 | 0.223 | 139 | 123.09 | 75 | P | N | 35.28 | 0
19077 | 17.62 | 467 | 0.269 | 126 | 83.65 | 50 | K | H | 35.2 | 0
19078 | 23.11 | 613 | 0.226 | 139 | 120.64 | 75 | P | N | 35.19 | 0
19079 | 22.33 | 592 | 0.167 | 99 | 83.1 | 25 | P | N | 36.02 | 0
19080 | 30.59 | 811 | 0.279 | 227 | 261.43 | 100 | N | W | 20.81 | 0
19081 | 16.94 | 449 | 0.227 | 102 | 65.23 | 25 | K | H | 34.34 | 0
19082 | 17.99 | 477 | 0.282 | 135 | 91.28 | 75 | K | H | 33.1 | 0
19083 | 29.41 | 780 | 0.222 | 173 | 191.76 | 75 | N | W | 19.52 | 0
19084 | 17.38 | 461 | 0.258 | 119 | 77.97 | 50 | K | H | 32.61 | 0
19085 | 16.84 | 447 | 0.214 | 96 | 60.66 | 25 | K | H | 33.12 | 0
19086 | 29.74 | 789 | 0.224 | 177 | 198.43 | 75 | N | W | 18.8 | 0
19087 | 29.54 | 784 | 0.197 | 198 | 172.17 | 75 | N | W | 19.15 | 0
19088 | 17.11 | 454 | 0.259 | 118 | 75.91 | 50 | K | H | 33.6 | 0
19089 | 30.03 | 797 | 0.243 | 193 | 218.96 | 75 | N | W | 18.01 | 0
19090 | 30.48 | 809 | 0.279 | 225 | 258.9 | 100 | N | W | 18.53 | 0
19091 | 23.24 | 616 | 0.208 | 128 | 112.44 | 75 | P | N | 36.5 | 0
19092 | 22.7 | 602 | 0.185 | 111 | 95.36 | 50 | P | N | 36.66 | 0
19093 | 30.24 | 802 | 0.254 | 204 | 232.41 | 100 | N | W | 20.58 | 0
19094 | 22.79 | 605 | 0.19 | 115 | 98.54 | 50 | P | N | 32.82 | 0
19095 | 30.27 | 803 | 0.247 | 198 | 226.39 | 75 | N | W | 21.82 | 0
19096 | 29.81 | 791 | 0.232 | 183 | 206.02 | 75 | N | W | 19.95 | 0
19097 | 29.87 | 792 | 0.239 | 189 | 212.94 | 75 | N | W | 19.83 | 0
19098 | 29.84 | 792 | 0.237 | 188 | 211 | 75 | N | W | 19.99 | 0
19099 | 17.71 | 470 | 0.269 | 126 | 84.32 | 50 | K | H | 33.25 | 0
19100 | 17.23 | 457 | 0.237 | 108 | 70.24 | 25 | K | H | 33.36 | 0
19101 | 22.61 | 600 | 0.18 | 108 | 92.14 | 50 | P | N | 33.9 | 0
19102 | 22.39 | 594 | 0.154 | 91 | 77.21 | 25 | P | N | 34.14 | 0
19103 | 22.84 | 606 | 0.194 | 118 | 101.42 | 50 | P | N | 34.19 | 0
19104 | 29.98 | 795 | 0.235 | 187 | 211.55 | 75 | N | W | 20.23 | 0
19105 | 22.4 | 594 | 0.176 | 104 | 88.16 | 50 | P | N | 34.35 | 0
19106 | 22.39 | 594 | 0.189 | 112 | 94.81 | 50 | P | N | 34.34 | 0
19107 | 22.68 | 602 | 0.2 | 120 | 102.63 | 50 | P | N | 35.08 | 0
19108 | 29.99 | 796 | 0.248 | 197 | 222.93 | 75 | N | W | 18.59 | 0
19109 | 16.92 | 449 | 0.231 | 104 | 66.06 | 25 | K | H | 32.96 | 0
19110 | 22.03 | 584 | 0.154 | 90 | 74.55 | 25 | P | N | 36.22 | 0
19111 | 30 | 796 | 0.24 | 191 | 216.44 | 75 | N | W | 18.95 | 0
19112 | 29.87 | 792 | 0.231 | 183 | 206.32 | 75 | N | W | 20.6 | 0
19113 | 17.22 | 457 | 0.24 | 110 | 71.14 | 50 | K | H | 33.96 | 0
19114 | 17.15 | 455 | 0.227 | 103 | 66.72 | 25 | K | H | 33.2 | 0
19115 | 30.36 | 805 | 0.234 | 188 | 215.27 | 75 | N | W | 20.61 | 0
19116 | 22.67 | 601 | 0.184 | 111 | 94.79 | 50 | P | N | 34.59 | 0
19117 | 30.09 | 798 | 0.263 | 210 | 237.65 | 100 | N | W | 18.84 | 0
19118 | 22.74 | 603 | 0.171 | 103 | 88.19 | 25 | P | N | 35.1 | 0
19119 | 29.88 | 793 | 0.233 | 185 | 208.27 | 75 | N | W | 19.21 | 0
19120 | 22.54 | 598 | 0.189 | 113 | 95.89 | 50 | P | N | 36.31 | 0
19121 | 22.82 | 605 | 0.19 | 115 | 98.92 | 50 | P | N | 34.48 | 0
19122 | 17.22 | 457 | 0.25 | 114 | 74.23 | 50 | K | H | 32.52 | 0
19123 | 17.56 | 466 | 0.278 | 130 | 85.71 | 50 | K | H | 33.89 | 0
19124 | 17.59 | 466 | 0.253 | 118 | 78.39 | 50 | K | H | 32.06 | 0
19125 | 30.31 | 804 | 0.261 | 210 | 240.17 | 100 | N | W | 20.2 | 0
19126 | 22.52 | 597 | 0.201 | 120 | 101.85 | 50 | P | N | 36.57 | 0
19127 | 29.61 | 786 | 0.239 | 240 | 209.27 | 75 | N | W | 19.47 | 1
19128 | 30.09 | 798 | 0.249 | 199 | 225.28 | 75 | N | W | 18.73 | 0
19129 | 29.82 | 791 | 0.241 | 190 | 214.09 | 75 | N | W | 18.45 | 0
19130 | 17.12 | 454 | 0.235 | 107 | 68.76 | 25 | K | H | 31.45 | 0
19131 | 17.51 | 464 | 0.263 | 122 | 80.71 | 50 | K | H | 33.62 | 0
19132 | 22.54 | 598 | 0.173 | 103 | 87.71 | 50 | P | N | 35.94 | 0
19133 | 17.09 | 453 | 0.228 | 103 | 66.65 | 25 | K | H | 34.54 | 0
19134 | 30.09 | 798 | 0.259 | 207 | 234.53 | 100 | N | W | 20 | 0
19135 | 22.58 | 599 | 0.172 | 103 | 87.84 | 50 | P | N | 35.3 | 0
19136 | 22.87 | 607 | 0.196 | 119 | 102.29 | 50 | P | N | 35.93 | 0
19137 | 22.59 | 599 | 0.179 | 107 | 91.54 | 50 | P | N | 34.13 | 0
19138 | 29.82 | 791 | 0.244 | 193 | 216.84 | 75 | N | W | 18.15 | 0
19139 | 29.92 | 794 | 0.253 | 201 | 226.2 | 75 | N | W | 19.25 | 0
19140 | 30 | 796 | 0.254 | 202 | 228.29 | 75 | N | W | 19.73 | 0
19141 | 17.35 | 460 | 0.232 | 107 | 69.89 | 25 | K | H | 32.74 | 0
19142 | 29.86 | 792 | 0.211 | 167 | 188.1 | 75 | N | W | 19.98 | 0
19143 | 30.31 | 804 | 0.275 | 221 | 252.98 | 100 | N | W | 19.16 | 0
19144 | 29.6 | 785 | 0.218 | 171 | 190.96 | 75 | N | W | 20.01 | 0
19145 | 17.42 | 462 | 0.249 | 115 | 75.51 | 50 | K | H | 33.54 | 0
19146 | 17.98 | 477 | 0.282 | 135 | 91.16 | 75 | K | H | 34.06 | 0
19147 | 22.82 | 605 | 0.18 | 109 | 93.81 | 50 | P | N | 35.43 | 0
19148 | 30.13 | 799 | 0.252 | 201 | 228.73 | 75 | N | W | 18.89 | 0
19149 | 22.89 | 607 | 0.204 | 124 | 106.94 | 50 | P | N | 35.76 | 0
19150 | 23 | 610 | 0.198 | 121 | 104.59 | 50 | P | N | 37.69 | 0
19151 | 22.81 | 605 | 0.184 | 111 | 95.75 | 50 | P | N | 35.09 | 0
19152 | 17.19 | 456 | 0.239 | 109 | 70.51 | 50 | K | H | 34.57 | 0
19153 | 17.69 | 469 | 0.284 | 134 | 89.07 | 75 | K | H | 31.66 | 0
19154 | 29.71 | 788 | 0.229 | 181 | 202.57 | 75 | N | W | 18.75 | 0
19155 | 29.74 | 789 | 0.249 | 196 | 219.99 | 75 | N | W | 20.33 | 0
19156 | 22.4 | 594 | 0.162 | 96 | 81.08 | 25 | P | N | 35.12 | 0
19157 | 30.61 | 812 | 0.288 | 233 | 269.34 | 100 | N | W | 19.62 | 0
19158 | 23.37 | 620 | 0.238 | 148 | 129.97 | 75 | P | N | 34.66 | 0
19159 | 22.82 | 605 | 0.187 | 113 | 97.59 | 50 | P | N | 34.73 | 0
19160 | 22.16 | 588 | 0.149 | 88 | 73.26 | 0 | P | N | 34.3 | 0
19161 | 22.34 | 593 | 0.178 | 106 | 88.96 | 50 | P | N | 35.06 | 0
19162 | 16.94 | 449 | 0.206 | 92 | 59.05 | 0 | K | H | 32.91 | 0
19163 | 17.12 | 454 | 0.207 | 94 | 60.81 | 25 | K | H | 32.19 | 0
19164 | 22.56 | 598 | 0.181 | 108 | 91.85 | 50 | P | N | 34.96 | 0
19165 | 17.19 | 456 | 0.239 | 109 | 70.65 | 50 | K | H | 32.32 | 0
19166 | 17.46 | 463 | 0.268 | 124 | 81.77 | 50 | K | H | 32.57 | 0
19167 | 30.21 | 801 | 0.264 | 211 | 240.77 | 100 | N | W | 19.86 | 0
19168 | 17.32 | 459 | 0.25 | 115 | 75.02 | 50 | K | H | 32.46 | 0
19169 | 17.22 | 457 | 0.236 | 108 | 69.91 | 25 | K | H | 34.32 | 0
19170 | 22.29 | 591 | 0.157 | 120 | 77.79 | 25 | P | N | 35.34 | 0
19171 | 17.36 | 461 | 0.244 | 112 | 73.57 | 50 | K | H | 32.65 | 0
19172 | 16.71 | 443 | 0.219 | 97 | 61.16 | 25 | K | H | 33.63 | 0
19173 | 22.51 | 597 | 0.196 | 117 | 99.19 | 50 | P | N | 33.26 | 0
19174 | 23.18 | 615 | 0.235 | 144 | 126.06 | 75 | P | N | 34.3 | 0
19175 | 22.31 | 592 | 0.156 | 120 | 77.4 | 25 | P | N | 34.89 | 0
19176 | 22.63 | 600 | 0.217 | 130 | 110.91 | 75 | P | N | 35.33 | 0
19177 | 30.17 | 800 | 0.254 | 204 | 231.56 | 100 | N | W | 18.2 | 0
19178 | 17.53 | 465 | 0.259 | 120 | 79.61 | 50 | K | H | 33.75 | 0
19179 | 30.31 | 804 | 0.261 | 210 | 239.66 | 100 | N | W | 20.31 | 0
19180 | 17.34 | 460 | 0.247 | 114 | 74.43 | 50 | K | H | 33.37 | 0
19181 | 17.69 | 469 | 0.267 | 125 | 83.45 | 50 | K | H | 32.77 | 0
19182 | 22.54 | 598 | 0.188 | 112 | 95.43 | 50 | P | N | 35.91 | 0
19183 | 17.35 | 460 | 0.258 | 119 | 77.52 | 50 | K | H | 32.11 | 0
19184 | 30.24 | 802 | 0.259 | 208 | 236.71 | 100 | N | W | 21.04 | 0
19185 | 17.41 | 462 | 0.252 | 117 | 76.54 | 50 | K | H | 33.24 | 0
19186 | 29.82 | 791 | 0.25 | 198 | 222.1 | 75 | N | W | 18.29 | 0
19187 | 22.88 | 607 | 0.196 | 119 | 102.66 | 50 | P | N | 34.93 | 0
19188 | 17.98 | 477 | 0.3 | 143 | 97.03 | 75 | K | H | 33.64 | 0
19189 | 17.32 | 460 | 0.23 | 106 | 69.17 | 25 | K | H | 34.65 | 0
19190 | 29.76 | 789 | 0.216 | 170 | 190.89 | 75 | N | W | 21.8 | 0
19191 | 29.83 | 791 | 0.239 | 189 | 212.44 | 75 | N | W | 19.66 | 0
19192 | 29.85 | 792 | 0.228 | 181 | 203.59 | 75 | N | W | 19.59 | 0
19193 | 22.67 | 601 | 0.197 | 119 | 101.46 | 50 | P | N | 34.36 | 0
19194 | 17.43 | 462 | 0.243 | 112 | 73.75 | 50 | K | H | 31.81 | 0
19195 | 23.22 | 616 | 0.184 | 114 | 99.47 | 50 | P | N | 34.92 | 0
19196 | 22.58 | 599 | 0.183 | 110 | 93.43 | 50 | P | N | 35.47 | 0
19197 | 17.12 | 454 | 0.234 | 106 | 68.7 | 25 | K | H | 32.4 | 0
19198 | 17.98 | 477 | 0.26 | 124 | 83.97 | 50 | K | H | 32.88 | 0
19199 | 22.41 | 594 | 0.162 | 96 | 81.3 | 25 | P | N | 34.2 | 0
19200 | 22.88 | 607 | 0.212 | 129 | 111.15 | 75 | P | N | 34.89 | 0
19201 | 17.91 | 475 | 0.268 | 127 | 85.9 | 50 | K | W | 32.27 | 1
19202 | 30.01 | 796 | 0.248 | 197 | 223.21 | 75 | N | W | 19.46 | 0
19203 | 17.15 | 455 | 0.235 | 107 | 69.24 | 25 | K | H | 33.01 | 0
19204 | 22.34 | 592 | 0.173 | 103 | 86.52 | 25 | P | N | 36.39 | 0
19205 | 17.03 | 452 | 0.238 | 108 | 69.07 | 25 | K | H | 31.94 | 0
19206 | 29.81 | 791 | 0.226 | 179 | 200.86 | 75 | N | W | 20.3 | 0
19207 | 30.23 | 802 | 0.257 | 206 | 235.05 | 100 | N | W | 19.68 | 0
19208 | 22.61 | 600 | 0.18 | 108 | 92.06 | 50 | P | N | 32.45 | 0
19209 | 17.57 | 466 | 0.258 | 120 | 79.72 | 50 | K | H | 33.55 | 0
19210 | 17.65 | 468 | 0.257 | 120 | 80 | 50 | K | H | 34.3 | 0
19211 | 16.96 | 450 | 0.253 | 114 | 72.77 | 50 | K | H | 34.14 | 0
19212 | 22.61 | 600 | 0.206 | 124 | 105.49 | 50 | P | N | 36.26 | 0
19213 | 17.3 | 459 | 0.25 | 115 | 74.82 | 50 | K | H | 31.14 | 0
19214 | 29.46 | 781 | 0.218 | 171 | 189.63 | 75 | N | W | 19.82 | 0
19215 | 22.93 | 608 | 0.188 | 114 | 98.67 | 50 | P | N | 34.22 | 0
19216 | 17.22 | 457 | 0.235 | 107 | 69.71 | 25 | K | H | 32.26 | 0
19217 | 17.02 | 451 | 0.212 | 96 | 61.33 | 25 | K | H | 30.21 | 0
19218 | 29.86 | 792 | 0.222 | 176 | 197.92 | 75 | N | W | 18.95 | 0
19219 | 17.88 | 474 | 0.26 | 123 | 83.24 | 50 | K | H | 33.5 | 0
19220 | 17.81 | 472 | 0.26 | 123 | 82.5 | 50 | K | H | 34.06 | 0
19221 | 22.19 | 589 | 0.143 | 84 | 70.27 | 0 | P | N | 36.21 | 0
19222 | 17.28 | 458 | 0.239 | 110 | 71.35 | 50 | K | H | 31.96 | 0
19223 | 22.63 | 600 | 0.181 | 109 | 92.93 | 50 | P | N | 35.83 | 0
19224 | 29.67 | 787 | 0.238 | 240 | 209.58 | 75 | N | W | 20.14 | 1
19225 | 29.88 | 793 | 0.232 | 184 | 207.07 | 75 | N | W | 17.47 | 0
19226 | 22.9 | 607 | 0.188 | 114 | 98.33 | 50 | P | N | 35.78 | 0
19227 | 29.92 | 794 | 0.242 | 192 | 216.42 | 75 | N | W | 18.55 | 0
19228 | 30.24 | 802 | 0.26 | 209 | 238.12 | 100 | N | W | 20.21 | 0
19229 | 22.62 | 600 | 0.187 | 112 | 95.9 | 50 | P | N | 35.43 | 0
19230 | 29.95 | 795 | 0.241 | 192 | 216.29 | 75 | N | W | 18.86 | 0
19231 | 17.18 | 456 | 0.229 | 104 | 67.61 | 25 | K | H | 32.36 | 0
19232 | 22.49 | 597 | 0.172 | 134 | 87.24 | 25 | P | N | 34.63 | 1
19233 | 18.11 | 480 | 0.281 | 135 | 92.32 | 75 | K | H | 32.24 | 0
19234 | 29.89 | 793 | 0.225 | 178 | 200.69 | 75 | N | W | 18.83 | 0
19235 | 22.74 | 603 | 0.189 | 114 | 97.69 | 50 | P | N | 34.97 | 0
19236 | 17.25 | 458 | 0.236 | 108 | 70.28 | 25 | K | H | 32.45 | 0
19237 | 30.23 | 802 | 0.25 | 201 | 228.63 | 75 | N | W | 21.08 | 0
19238 | 29.71 | 788 | 0.214 | 169 | 188.89 | 75 | N | W | 19.42 | 0
19239 | 17.71 | 470 | 0.26 | 122 | 81.64 | 50 | K | H | 33.54 | 0
19240 | 17.61 | 467 | 0.267 | 125 | 82.92 | 50 | K | H | 32.93 | 0
19241 | 17.29 | 459 | 0.257 | 118 | 76.9 | 50 | K | H | 32.57 | 0
19242 | 30.28 | 803 | 0.244 | 196 | 223.83 | 75 | N | W | 21.15 | 0
19243 | 30.39 | 806 | 0.254 | 205 | 234.93 | 100 | N | W | 19.79 | 0
19244 | 17.29 | 459 | 0.256 | 117 | 76.49 | 50 | K | H | 33.22 | 0
19245 | 17.95 | 476 | 0.291 | 139 | 93.8 | 75 | K | H | 33.79 | 0
19246 | 29.98 | 795 | 0.257 | 204 | 230.94 | 100 | N | W | 19.51 | 0
19247 | 29.86 | 792 | 0.238 | 189 | 212.6 | 75 | N | W | 20.42 | 0
19248 | 29.75 | 789 | 0.225 | 178 | 199.58 | 75 | N | W | 19.82 | 0
19249 | 17.13 | 454 | 0.228 | 103 | 66.83 | 25 | K | H | 32.27 | 0
19250 | 22.71 | 602 | 0.196 | 118 | 100.87 | 50 | P | N | 34 | 0
19251 | 22.89 | 607 | 0.211 | 128 | 110.75 | 75 | P | N | 33.73 | 0
19252 | 22.57 | 599 | 0.172 | 103 | 87.85 | 50 | P | N | 35.33 | 0
19253 | 29.61 | 785 | 0.234 | 235 | 205.31 | 75 | N | W | 20.8 | 1
19254 | 30.49 | 809 | 0.282 | 228 | 261.98 | 100 | N | W | 18.65 | 0
19255 | 29.95 | 794 | 0.254 | 202 | 227.51 | 75 | N | W | 19.75 | 0
19256 | 29.14 | 773 | 0.183 | 181 | 155.33 | 75 | N | W | 20.34 | 0
19257 | 17.4 | 462 | 0.256 | 118 | 77.61 | 50 | K | H | 32.13 | 0
19258 | 29.5 | 782 | 0.206 | 161 | 179.51 | 75 | N | W | 19.8 | 0
19259 | 22.96 | 609 | 0.191 | 117 | 100.91 | 50 | P | N | 36.6 | 0
19260 | 22.66 | 601 | 0.186 | 112 | 95.36 | 50 | P | N | 34.9 | 0
19261 | 17.39 | 461 | 0.258 | 119 | 77.95 | 50 | K | H | 32.92 | 0
19262 | 22.98 | 610 | 0.204 | 124 | 107.84 | 50 | P | N | 35.43 | 0
19263 | 21.94 | 582 | 0.143 | 83 | 68.63 | 0 | P | N | 35.15 | 1
19264 | 29.64 | 786 | 0.226 | 227 | 198.2 | 75 | N | W | 20.4 | 1
19265 | 17.25 | 457 | 0.245 | 112 | 72.98 | 50 | K | H | 33.1 | 0
19266 | 29.59 | 785 | 0.235 | 236 | 206.06 | 75 | N | W | 18.56 | 1
19267 | 22.35 | 593 | 0.179 | 106 | 89.36 | 50 | P | N | 35.63 | 0
19268 | 22.81 | 605 | 0.193 | 117 | 100.53 | 50 | P | N | 34.79 | 0
19269 | 30.04 | 797 | 0.24 | 191 | 216.46 | 75 | N | W | 19.24 | 0
19270 | 30.24 | 802 | 0.236 | 190 | 216.07 | 75 | N | W | 19.04 | 0
19271 | 22.11 | 586 | 0.139 | 81 | 67.83 | 0 | P | N | 35.57 | 0
19272 | 17.59 | 466 | 0.272 | 127 | 83.98 | 50 | K | H | 32.42 | 0
19273 | 22.69 | 602 | 0.183 | 110 | 94.42 | 50 | P | N | 34.7 | 0
19274 | 17.26 | 458 | 0.244 | 112 | 72.74 | 50 | K | H | 33.87 | 0
19275 | 17.02 | 451 | 0.233 | 137 | 67.63 | 25 | K | H | 33.16 | 1
19276 | 29.69 | 788 | 0.231 | 182 | 203.68 | 75 | N | W | 20.49 | 0
19277 | 30.75 | 816 | 0.275 | 224 | 260.2 | 100 | N | W | 21.3 | 0
19278 | 29.96 | 795 | 0.245 | 195 | 220.09 | 75 | N | W | 20.15 | 0
19279 | 22.86 | 606 | 0.185 | 112 | 96.93 | 50 | P | N | 34.64 | 0
19280 | 22.06 | 585 | 0.148 | 87 | 71.94 | 0 | P | N | 35.3 | 0
19281 | 16.84 | 447 | 0.219 | 98 | 62.12 | 25 | K | H | 33.58 | 0
19282 | 22.43 | 595 | 0.179 | 107 | 90.24 | 50 | P | N | 33.39 | 0
19283 | 22.4 | 594 | 0.165 | 98 | 82.63 | 25 | P | N | 34.04 | 0
19284 | 22.72 | 603 | 0.186 | 112 | 95.82 | 50 | P | N | 36.47 | 0
19285 | 22.61 | 600 | 0.171 | 103 | 87.64 | 25 | P | N | 35.67 | 0
19286 | 29.4 | 780 | 0.23 | 230 | 198.83 | 75 | N | W | 19.61 | 1
19287 | 16.86 | 447 | 0.217 | 97 | 61.77 | 25 | K | H | 34.28 | 0
19288 | 17.35 | 460 | 0.256 | 118 | 77.1 | 50 | K | W | 32.39 | 1
19289 | 17.36 | 461 | 0.243 | 112 | 73.35 | 50 | K | H | 33.34 | 0
19290 | 17.22 | 457 | 0.23 | 105 | 68.25 | 25 | K | H | 33.59 | 0
19291 | 17.15 | 455 | 0.24 | 109 | 70.6 | 50 | K | H | 34.16 | 0
19292 | 30.23 | 802 | 0.248 | 198 | 226.18 | 75 | N | W | 21.23 | 0
19293 | 22.63 | 600 | 0.202 | 121 | 103.28 | 50 | P | N | 33.49 | 0
19294 | 29.08 | 771 | 0.196 | 151 | 165.5 | 75 | N | W | 19.47 | 0
19295 | 17.5 | 464 | 0.247 | 115 | 75.57 | 50 | K | H | 32.28 | 0
19296 | 23.03 | 611 | 0.187 | 114 | 99.19 | 50 | P | N | 35.48 | 0
19297 | 30.27 | 803 | 0.267 | 214 | 244.41 | 100 | N | W | 19.92 | 0
19298 | 22.32 | 592 | 0.175 | 103 | 87.02 | 50 | P | N | 35.03 | 0
19299 | 22.59 | 599 | 0.159 | 95 | 81.05 | 25 | P | N | 35.36 | 0
19300 | 17.01 | 451 | 0.224 | 101 | 64.78 | 25 | K | H | 34.49 | 0
19301 | 29.43 | 781 | 0.196 | 153 | 169.29 | 75 | N | W | 19.53 | 0
19302 | 29.96 | 795 | 0.241 | 191 | 215.99 | 75 | N | W | 19.81 | 0
19303 | 29.9 | 793 | 0.255 | 202 | 227.66 | 75 | N | W | 19.33 | 0
19304 | 17.45 | 463 | 0.267 | 124 | 81.43 | 50 | K | H | 32.64 | 0
19305 | 17.29 | 459 | 0.231 | 106 | 69.11 | 25 | K | H | 33.19 | 0
19306 | 17.43 | 462 | 0.23 | 106 | 69.8 | 25 | K | H | 32.68 | 0
19307 | 29.2 | 775 | 0.187 | 186 | 159.63 | 75 | N | W | 19.16 | 0
19308 | 17.47 | 463 | 0.264 | 122 | 80.63 | 50 | K | H | 32.84 | 0
19309 | 17.52 | 465 | 0.27 | 125 | 82.79 | 50 | K | N | 34.7 | 1
19310 | 22.36 | 593 | 0.163 | 97 | 81.52 | 25 | P | N | 34.97 | 0
19311 | 17.36 | 460 | 0.253 | 116 | 76.23 | 50 | K | H | 32.68 | 0
19312 | 17.14 | 455 | 0.241 | 110 | 70.88 | 50 | K | H | 31.73 | 0
19313 | 17.46 | 463 | 0.246 | 114 | 75.09 | 50 | K | H | 32.67 | 0
19314 | 17.23 | 457 | 0.264 | 121 | 78.44 | 50 | K | H | 34.95 | 0
19315 | 17.3 | 459 | 0.244 | 112 | 72.93 | 50 | K | H | 33.19 | 0
19316 | 30.01 | 796 | 0.248 | 198 | 223.71 | 75 | N | W | 21.09 | 0
19317 | 22.44 | 595 | 0.176 | 105 | 88.52 | 50 | P | N | 35.29 | 0
19318 | 22.8 | 605 | 0.202 | 122 | 104.9 | 50 | P | N | 36.06 | 0
19319 | 22.99 | 610 | 0.198 | 121 | 104.55 | 50 | P | N | 33.9 | 0
19320 | 29.69 | 787 | 0.216 | 170 | 190.66 | 75 | N | W | 17.26 | 0
19321 | 29.85 | 792 | 0.245 | 194 | 218.72 | 75 | N | W | 19.52 | 0
19322 | 17.57 | 466 | 0.288 | 134 | 88.83 | 75 | K | H | 32.45 | 0
19323 | 22.59 | 599 | 0.158 | 95 | 80.62 | 25 | P | N | 34.28 | 0
19324 | 29.56 | 784 | 0.201 | 158 | 175.94 | 75 | N | W | 17.37 | 0
19325 | 16.97 | 450 | 0.222 | 100 | 64 | 25 | K | H | 36.38 | 0
19326 | 22.15 | 588 | 0.134 | 79 | 65.58 | 0 | P | N | 33.75 | 0
19327 | 30.01 | 796 | 0.252 | 201 | 227.1 | 75 | N | W | 19.3 | 0
19328 | 17.55 | 466 | 0.252 | 117 | 77.73 | 50 | K | H | 32.81 | 0
19329 | 29.99 | 796 | 0.264 | 210 | 237.61 | 100 | N | W | 19.92 | 0
19330 | 30.19 | 801 | 0.253 | 203 | 230.64 | 100 | N | W | 20.03 | 0
19331 | 22.8 | 605 | 0.188 | 114 | 97.67 | 50 | P | N | 33.93 | 0
19332 | 17.39 | 461 | 0.262 | 121 | 79.37 | 50 | K | H | 31.22 | 0
19333 | 30.1 | 799 | 0.25 | 199 | 226.34 | 75 | N | W | 20.27 | 0
19334 | 17.17 | 455 | 0.232 | 106 | 68.43 | 25 | K | H | 33.49 | 0
19335 | 17.34 | 460 | 0.241 | 111 | 72.51 | 50 | K | H | 32.19 | 0
19336 | 16.88 | 448 | 0.219 | 98 | 62.46 | 25 | K | H | 31.32 | 0
19337 | 30.78 | 816 | 0.297 | 242 | 280.97 | 100 | N | W | 19.6 | 0
19338 | 17.26 | 458 | 0.24 | 110 | 71.55 | 50 | K | H | 33.83 | 0
19339 | 29.45 | 781 | 0.223 | 175 | 193.72 | 75 | N | W | 19.72 | 0
19340 | 22.71 | 603 | 0.196 | 118 | 101.16 | 50 | P | N | 34.24 | 0
19341 | 23.19 | 615 | 0.217 | 134 | 116.77 | 75 | P | N | 35.88 | 0
19342 | 17.24 | 457 | 0.252 | 115 | 75.01 | 50 | K | H | 32.6 | 0
19343 | 21.92 | 581 | 0.134 | 78 | 64.46 | 0 | P | N | 35.44 | 1
19344 | 17.05 | 452 | 0.225 | 132 | 65.5 | 25 | K | H | 32.43 | 1
19345 | 30.24 | 802 | 0.266 | 214 | 243.51 | 100 | N | W | 20.1 | 0
19346 | 22.73 | 603 | 0.193 | 116 | 99.8 | 50 | P | N | 35.3 | 0
19347 | 23.21 | 616 | 0.198 | 122 | 106.45 | 50 | P | N | 35.39 | 0
19348 | 22.53 | 598 | 0.18 | 108 | 91.37 | 50 | P | N | 35.01 | 0
19349 | 22.5 | 597 | 0.179 | 107 | 90.44 | 50 | P | N | 34.63 | 0
19350 | 16.74 | 444 | 0.239 | 106 | 66.95 | 25 | K | H | 33.18 | 0
19351 | 18.25 | 484 | 0.305 | 148 | 101.65 | 75 | K | H | 33.52 | 0
19352 | 22.34 | 593 | 0.161 | 95 | 80.23 | 25 | P | N | 33.81 | 0
19353 | 30.16 | 800 | 0.259 | 207 | 235.44 | 100 | N | W | 19.29 | 0
19354 | 22.54 | 598 | 0.176 | 105 | 89.28 | 50 | P | N | 33.78 | 0
19355 | 22.64 | 601 | 0.188 | 113 | 96.39 | 50 | P | N | 36.96 | 0
19356 | 17.17 | 455 | 0.235 | 107 | 69.3 | 25 | K | H | 33.48 | 0
19357 | 17.24 | 457 | 0.255 | 117 | 75.82 | 50 | K | H | 33.15 | 0
19358 | 17.31 | 459 | 0.257 | 118 | 77.09 | 50 | K | H | 32.2 | 0
19359 | 17.52 | 465 | 0.243 | 113 | 74.49 | 50 | K | H | 33.23 | 0
19360 | 22.41 | 595 | 0.163 | 97 | 81.7 | 25 | P | N | 35.73 | 0
19361 | 17.76 | 471 | 0.261 | 123 | 82.4 | 50 | K | H | 32.89 | 0
19362 | 16.77 | 445 | 0.219 | 97 | 61.63 | 25 | K | H | 32.91 | 0
19363 | 22.26 | 591 | 0.164 | 97 | 81.07 | 25 | P | N | 35.26 | 0
19364 | 17.07 | 453 | 0.225 | 102 | 65.59 | 25 | K | H | 32.39 | 0
19365 | 29.96 | 795 | 0.236 | 187 | 211.73 | 75 | N | W | 19.23 | 0
19366 | 22.31 | 592 | 0.167 | 99 | 83.18 | 25 | P | N | 35.68 | 0
19367 | 22.71 | 602 | 0.177 | 107 | 91.45 | 50 | P | N | 34.76 | 0
19368 | 17.56 | 466 | 0.259 | 120 | 79.75 | 50 | K | H | 34.4 | 0
19369 | 17.52 | 465 | 0.255 | 118 | 78.24 | 50 | K | H | 34.06 | 0
19370 | 29.93 | 794 | 0.245 | 195 | 219.58 | 75 | N | W | 20.45 | 0
19371 | 29.99 | 795 | 0.245 | 195 | 220.3 | 75 | N | W | 19.57 | 0
19372 | 30.1 | 798 | 0.245 | 195 | 221.62 | 75 | N | W | 18.34 | 0
19373 | 17.55 | 466 | 0.285 | 133 | 87.9 | 75 | K | H | 32.94 | 0
19374 | 22.41 | 594 | 0.147 | 114 | 73.92 | 0 | P | N | 35.41 | 0
19375 | 17.31 | 459 | 0.238 | 109 | 71.28 | 50 | K | H | 31.85 | 0
19376 | 22.59 | 599 | 0.182 | 109 | 92.87 | 50 | P | N | 34.55 | 0
19377 | 22.24 | 590 | 0.151 | 116 | 74.77 | 25 | P | N | 35.02 | 0
19378 | 22.12 | 587 | 0.156 | 92 | 76.44 | 25 | P | N | 35.45 | 0
19379 | 30.17 | 800 | 0.248 | 199 | 226.1 | 75 | N | W | 19.76 | 0
19380 | 22.88 | 607 | 0.193 | 117 | 101.18 | 50 | P | N | 36.65 | 0
19381 | 17.08 | 453 | 0.235 | 107 | 68.66 | 25 | K | H | 33.77 | 0
19382 | 16.93 | 449 | 0.243 | 109 | 69.48 | 50 | K | H | 33.81 | 0
19383 | 22.66 | 601 | 0.181 | 109 | 93.09 | 50 | P | N | 35.74 | 0
19384 | 22.59 | 599 | 0.154 | 92 | 78.4 | 25 | P | N | 34.88 | 0
19385 | 29.94 | 794 | 0.254 | 202 | 227.63 | 75 | N | W | 17.98 | 0
19386 | 22.52 | 597 | 0.184 | 110 | 93.22 | 50 | P | N | 36.51 | 0
19387 | 29.82 | 791 | 0.233 | 184 | 206.86 | 75 | N | W | 19.41 | 0
19388 | 22.76 | 604 | 0.182 | 110 | 94.21 | 50 | P | N | 35.64 | 0
19389 | 30.24 | 802 | 0.251 | 201 | 229.64 | 75 | N | W | 19.43 | 0
19390 | 17.1 | 454 | 0.224 | 102 | 65.54 | 25 | K | H | 33.31 | 0
19391 | 22.28 | 591 | 0.168 | 99 | 83.4 | 25 | P | N | 34.45 | 0
19392 | 21.87 | 580 | 0.163 | 95 | 78.05 | 25 | P | N | 34.75 | 1
19393 | 22.24 | 590 | 0.154 | 91 | 76.26 | 25 | P | N | 34.12 | 0
19394 | 29.08 | 771 | 0.221 | 218 | 186.56 | 75 | N | W | 21.13 | 1
19395 | 22.33 | 592 | 0.176 | 104 | 87.68 | 50 | P | N | 33.06 | 0
19396 | 30.26 | 803 | 0.23 | 185 | 210.75 | 75 | N | W | 19.13 | 0
19397 | 30.01 | 796 | 0.248 | 197 | 222.96 | 75 | N | W | 19.95 | 0
19398 | 17.41 | 462 | 0.257 | 119 | 78.02 | 50 | K | H | 32.96 | 0
19399 | 17.06 | 452 | 0.219 | 99 | 63.86 | 25 | K | H | 33.61 | 0
19400 | 17.16 | 455 | 0.245 | 112 | 72.17 | 50 | K | H | 33.61 | 0
19401 | 22.65 | 601 | 0.168 | 101 | 86.2 | 25 | P | N | 34.87 | 0
19402 | 30.05 | 797 | 0.242 | 193 | 218.68 | 75 | N | W | 19.08 | 0
19403 | 22.34 | 593 | 0.175 | 103 | 87.16 | 50 | P | N | 35.3 | 0
19404 | 22.37 | 593 | 0.158 | 94 | 79.24 | 25 | P | N | 35.3 | 0
19405 | 17.48 | 464 | 0.262 | 122 | 80.24 | 50 | K | H | 32.51 | 0
19406 | 17.26 | 458 | 0.235 | 108 | 70.05 | 25 | K | H | 31.94 | 0
19407 | 29.95 | 795 | 0.236 | 188 | 211.78 | 75 | N | W | 20.68 | 0
19408 | 17.13 | 454 | 0.233 | 106 | 68.46 | 25 | K | H | 30.59 | 0
19409 | 30.25 | 802 | 0.237 | 190 | 216.54 | 75 | N | W | 19.84 | 0
19410 | 22.13 | 587 | 0.148 | 113 | 72.36 | 0 | P | N | 34.13 | 0
19411 | 29.53 | 783 | 0.222 | 173 | 193.13 | 75 | N | W | 19.17 | 0
19412 | 22.37 | 593 | 0.164 | 97 | 82 | 25 | P | N | 35.16 | 0
19413 | 29.78 | 790 | 0.229 | 181 | 202.83 | 75 | N | W | 19.12 | 0
19414 | 22.45 | 596 | 0.184 | 109 | 92.55 | 50 | P | N | 34.59 | 0
19415 | 30.25 | 802 | 0.245 | 197 | 224.25 | 75 | N | W | 17 | 0
19416 | 29.51 | 783 | 0.209 | 164 | 182.37 | 75 | N | W | 18.81 | 0
19417 | 22.76 | 604 | 0.19 | 115 | 98.24 | 50 | P | N | 34.87 | 0
19418 | 30.32 | 804 | 0.253 | 204 | 232.63 | 100 | N | W | 19.04 | 0
19419 | 29.62 | 786 | 0.228 | 179 | 199.95 | 75 | N | W | 20.09 | 0
19420 | 22.55 | 598 | 0.192 | 115 | 97.7 | 50 | P | N | 34.83 | 0
19421 | 17.4 | 462 | 0.254 | 117 | 77.05 | 50 | K | H | 32.47 | 0
19422 | 16.8 | 446 | 0.224 | 100 | 63.26 | 25 | K | H | 32.87 | 0
19423 | 23.01 | 610 | 0.215 | 131 | 113.67 | 75 | P | N | 33.84 | 0
19424 | 17.77 | 471 | 0.257 | 121 | 81.3 | 50 | K | H | 32.09 | 0
19425 | 29.93 | 794 | 0.243 | 193 | 217.6 | 75 | N | W | 20.58 | 0
19426 | 17.6 | 467 | 0.241 | 112 | 74.61 | 50 | K | H | 32.85 | 0
19427 | 23.06 | 612 | 0.194 | 119 | 103.02 | 50 | P | N | 35.36 | 0
19428 | 29.9 | 793 | 0.255 | 202 | 227.69 | 75 | N | W | 19.99 | 0
19429 | 29.58 | 785 | 0.226 | 177 | 197.76 | 75 | N | W | 20.46 | 0
19430 | 17.49 | 464 | 0.242 | 112 | 74.13 | 50 | K | H | 32.95 | 0
19431 | 22.64 | 600 | 0.184 | 110 | 94.13 | 50 | P | N | 34.26 | 0
19432 | 30.2 | 801 | 0.252 | 202 | 230 | 75 | N | W | 18.26 | 0
19433 | 30.07 | 798 | 0.237 | 189 | 214.01 | 75 | N | W | 21.19 | 0
19434 | 17.5 | 464 | 0.249 | 115 | 76.21 | 50 | K | H | 34.17 | 0
19435 | 30.33 | 804 | 0.28 | 225 | 257.48 | 100 | N | W | 18.24 | 0
19436 | 22.4 | 594 | 0.152 | 90 | 76.17 | 25 | P | N | 35.27 | 0
19437 | 22.6 | 599 | 0.179 | 107 | 91.2 | 50 | P | N | 34.71 | 0
19438 | 22.12 | 587 | 0.151 | 89 | 73.85 | 0 | P | N | 34.83 | 0
19439 | 23.08 | 612 | 0.198 | 121 | 105.51 | 50 | P | N | 35.83 | 0
19440 | 17.45 | 463 | 0.277 | 128 | 84.2 | 50 | K | H | 33.13 | 0
19441 | 22.6 | 600 | 0.173 | 104 | 88.57 | 50 | P | N | 34.35 | 0
19442 | 22.66 | 601 | 0.174 | 105 | 89.49 | 50 | P | N | 33.91 | 0
19443 | 29.57 | 784 | 0.219 | 172 | 191.35 | 75 | N | W | 19.24 | 0
19444 | 17.59 | 467 | 0.266 | 124 | 82.37 | 50 | K | H | 33 | 0
19445 | 30.08 | 798 | 0.249 | 199 | 225.68 | 75 | N | W | 18.94 | 0
19446 | 17.53 | 465 | 0.239 | 111 | 73.59 | 50 | K | H | 32.9 | 0
19447 | 29.86 | 792 | 0.235 | 187 | 210.03 | 75 | N | W | 17.93 | 0
19448 | 29.63 | 786 | 0.229 | 180 | 200.71 | 75 | N | W | 19.16 | 0
19449 | 30.72 | 815 | 0.265 | 216 | 250.09 | 100 | N | W | 19.44 | 0
19450 | 29.74 | 789 | 0.227 | 179 | 200.78 | 75 | N | W | 19.29 | 0
19451 | 22.39 | 594 | 0.173 | 103 | 86.92 | 25 | P | N | 35.38 | 0
19452 | 22.39 | 594 | 0.176 | 105 | 88.25 | 50 | P | N | 34.29 | 0
19453 | 29.87 | 792 | 0.242 | 191 | 215.55 | 75 | N | W | 18.7 | 0
19454 | 29.62 | 786 | 0.232 | 183 | 203.97 | 75 | N | W | 19.76 | 0
19455 | 21.96 | 583 | 0.157 | 152 | 75.8 | 25 | P | N | 35 | 1
19456 | 22.64 | 600 | 0.158 | 95 | 81.22 | 25 | P | N | 33.58 | 0
19457 | 17.68 | 469 | 0.238 | 111 | 74.29 | 50 | K | H | 34.54 | 0
19458 | 30.34 | 805 | 0.273 | 220 | 251.82 | 100 | N | W | 17.55 | 0
19459 | 17.28 | 458 | 0.235 | 108 | 70.04 | 25 | K | H | 32.91 | 0
19460 | 23.31 | 618 | 0.212 | 131 | 115.1 | 75 | P | N | 34.84 | 0
19461 | 30.14 | 799 | 0.249 | 199 | 226.51 | 75 | N | W | 18.5 | 0
19462 | 17.21 | 457 | 0.205 | 94 | 60.74 | 0 | K | H | 32.78 | 0
19463 | 17.18 | 456 | 0.236 | 107 | 69.58 | 25 | K | H | 34.41 | 0
19464 | 17.33 | 460 | 0.229 | 105 | 68.82 | 25 | K | H | 33.98 | 0
19465 | 17.33 | 460 | 0.258 | 119 | 77.57 | 50 | K | H | 33.59 | 0
19466 | 22.9 | 608 | 0.193 | 117 | 101.25 | 50 | P | N | 35.31 | 0
19467 | 23.13 | 613 | 0.212 | 130 | 113.47 | 75 | P | N | 35.64 | 0
19468 | 17.56 | 466 | 0.271 | 126 | 83.73 | 50 | K | H | 32.57 | 0
19469 | 22.07 | 585 | 0.137 | 80 | 66.55 | 0 | P | N | 34.62 | 0
19470 | 30.21 | 801 | 0.252 | 202 | 230.27 | 75 | N | W | 19.51 | 0
19471 | 30.1 | 798 | 0.27 | 216 | 244.57 | 100 | N | W | 19.83 | 0
19472 | 22.2 | 589 | 0.154 | 91 | 76.1 | 25 | P | N | 35.2 | 0
19473 | 29.89 | 793 | 0.244 | 194 | 218.1 | 75 | N | W | 19.91 | 0
19474 | 16.86 | 447 | 0.222 | 99 | 63.22 | 25 | K | H | 32.65 | 0
19475 | 17.62 | 467 | 0.261 | 122 | 81.03 | 50 | K | H | 35.61 | 0
19476 | 29.75 | 789 | 0.258 | 204 | 228.36 | 100 | N | W | 21.91 | 0
19477 | 30.17 | 800 | 0.267 | 214 | 243.01 | 100 | N | W | 19.53 | 0
19478 | 17.35 | 460 | 0.25 | 115 | 75.15 | 50 | K | H | 32.89 | 0
19479 | 22.71 | 602 | 0.171 | 103 | 88.32 | 50 | P | N | 33.91 | 0
19480 | 22.89 | 607 | 0.192 | 117 | 100.68 | 50 | P | N | 34.6 | 0
19481 | 30.53 | 810 | 0.274 | 222 | 255.21 | 100 | N | W | 18.77 | 0
19482 | 30.34 | 805 | 0.276 | 222 | 254.06 | 100 | N | W | 20.06 | 0
19483 | 29.93 | 794 | 0.241 | 191 | 215.64 | 75 | N | H | 20.29 | 1
19484 | 29.8 | 790 | 0.219 | 173 | 194.36 | 75 | N | W | 18.31 | 0
19485 | 29.96 | 795 | 0.221 | 175 | 198.08 | 75 | N | W | 19.3 | 0
19486 | 17.55 | 465 | 0.244 | 114 | 75.19 | 50 | K | H | 33.29 | 0
19487 | 17.47 | 463 | 0.251 | 116 | 76.7 | 50 | K | H | 33.48 | 0
19488 | 22.78 | 604 | 0.191 | 115 | 99.03 | 50 | P | N | 34.79 | 0
19489 | 17.26 | 458 | 0.26 | 119 | 77.42 | 50 | K | H | 30.67 | 0
19490 | 22.64 | 601 | 0.179 | 107 | 91.73 | 50 | P | N | 36.13 | 0
19491 | 17.18 | 456 | 0.239 | 109 | 70.66 | 50 | K | H | 32.58 | 0
19492 | 30.24 | 802 | 0.239 | 192 | 218.99 | 75 | N | W | 18.42 | 0
19493 | 17.92 | 475 | 0.279 | 133 | 89.55 | 75 | K | H | 34.64 | 0
19494 | 17.51 | 465 | 0.253 | 118 | 77.73 | 50 | K | H | 35.47 | 0
19495 | 17.06 | 453 | 0.238 | 108 | 69.35 | 25 | K | H | 31.56 | 0
19496 | 29.64 | 786 | 0.22 | 173 | 193.58 | 75 | N | W | 19.61 | 0
19497 | 22.64 | 601 | 0.179 | 107 | 91.75 | 50 | P | N | 34.86 | 0
19498 | 22.29 | 591 | 0.156 | 92 | 77.64 | 25 | P | N | 36.6 | 0
19499 | 30.1 | 798 | 0.24 | 192 | 217.59 | 75 | N | W | 21.02 | 0
19500 | 29.36 | 779 | 0.189 | 189 | 163.03 | 75 | N | W | 18.9 | 0
19501 | 17.3 | 459 | 0.242 | 111 | 72.45 | 50 | K | H | 32.9 | 0
19502 | 22.38 | 594 | 0.18 | 107 | 90.15 | 50 | P | N | 34.62 | 0
19503 | 23.12 | 613 | 0.223 | 137 | 118.97 | 75 | P | N | 35.8 | 0
19504 | 22.89 | 607 | 0.192 | 117 | 100.6 | 50 | P | N | 32.31 | 0
19505 | 17.23 | 457 | 0.241 | 110 | 71.53 | 50 | K | H | 32.02 | 0
19506 | 29.96 | 795 | 0.255 | 203 | 229.21 | 100 | N | W | 18.92 | 0
19507 | 22.5 | 597 | 0.157 | 94 | 79.47 | 25 | P | N | 35.75 | 0
19508 | 17.83 | 473 | 0.269 | 127 | 85.37 | 50 | K | H | 33.64 | 0
19509 | 22.28 | 591 | 0.162 | 96 | 80.36 | 25 | P | N | 34.91 | 0
19510 | 22.33 | 592 | 0.166 | 98 | 82.88 | 25 | P | N | 35.96 | 0
19511 | 30.07 | 798 | 0.258 | 206 | 233.65 | 100 | N | W | 18.51 | 0
19512 | 22.58 | 599 | 0.162 | 97 | 82.75 | 25 | P | N | 35.04 | 0
19513 | 22.42 | 595 | 0.179 | 106 | 89.89 | 50 | P | N | 33.74 | 0
19514 | 17.76 | 471 | 0.274 | 129 | 86.56 | 50 | K | H | 31.84 | 0
19515 | 22.61 | 600 | 0.177 | 106 | 90.26 | 50 | P | N | 36.05 | 0
19516 | 17.54 | 465 | 0.263 | 122 | 81 | 50 | K | H | 33.88 | 0
19517 | 22.49 | 597 | 0.175 | 104 | 88.54 | 50 | P | N | 34.38 | 0
19518 | 29.77 | 790 | 0.247 | 195 | 219.16 | 75 | N | W | 20.89 | 0
19519 | 22.82 | 605 | 0.195 | 118 | 101.62 | 50 | P | N | 34.67 | 0
19520 | 17.18 | 456 | 0.236 | 108 | 69.78 | 25 | K | H | 34.12 | 0
19521 | 22.57 | 599 | 0.165 | 128 | 83.99 | 25 | P | N | 35.14 | 1
19522 | 17.44 | 463 | 0.25 | 115 | 75.93 | 50 | K | H | 33.02 | 0
19523 | 30.26 | 803 | 0.26 | 209 | 238.26 | 100 | N | W | 19.35 | 0
19524 | 17.51 | 464 | 0.276 | 128 | 84.68 | 50 | K | H | 34.51 | 0
19525 | 30.22 | 802 | 0.265 | 213 | 242.22 | 100 | N | W | 20.44 | 0
19526 | 17.07 | 453 | 0.224 | 101 | 65.29 | 25 | K | H | 33.28 | 0
19527 | 16.99 | 451 | 0.232 | 104 | 66.84 | 25 | K | H | 33.89 | 0
19528 | 17.45 | 463 | 0.251 | 116 | 76.35 | 50 | K | H | 33.61 | 0
19529 | 17.85 | 474 | 0.281 | 133 | 89.72 | 75 | K | H | 32.57 | 0
19530 | 30.07 | 798 | 0.247 | 197 | 222.99 | 75 | N | W | 18.43 | 0
19531 | 17.9 | 475 | 0.278 | 132 | 89.18 | 75 | K | N | 34.4 | 1
19532 | 22.84 | 606 | 0.21 | 127 | 109.45 | 75 | P | N | 33.15 | 0
19533 | 29.68 | 787 | 0.219 | 172 | 193 | 75 | N | W | 19.56 | 0
19534 | 17.5 | 464 | 0.242 | 112 | 74.19 | 50 | K | H | 33.55 | 0
19535 | 17.69 | 469 | 0.266 | 125 | 83.05 | 50 | K | H | 33.94 | 0
19536 | 29.94 | 794 | 0.236 | 188 | 211.75 | 75 | N | W | 20.49 | 0
19537 | 29.74 | 789 | 0.225 | 178 | 199.27 | 75 | N | W | 20.16 | 0
19538 | 30.12 | 799 | 0.252 | 201 | 228.55 | 75 | N | W | 20.34 | 0
19539 | 22.4 | 594 | 0.186 | 111 | 93.42 | 50 | P | N | 34.14 | 0
19540 | 17.45 | 463 | 0.269 | 124 | 81.8 | 50 | K | H | 31.74 | 0
19541 | 17.47 | 464 | 0.257 | 119 | 78.53 | 50 | K | H | 33.37 | 0
19542 | 29.83 | 791 | 0.258 | 204 | 229.16 | 100 | N | W | 19.54 | 0
19543 | 30.14 | 799 | 0.251 | 201 | 228.12 | 75 | N | W | 21.21 | 0
19544 | 22.6 | 600 | 0.183 | 109 | 93.25 | 50 | P | N | 35.74 | 0
19545 | 30.16 | 800 | 0.267 | 213 | 242.71 | 100 | N | W | 19.04 | 0
19546 | 17.52 | 465 | 0.266 | 123 | 81.48 | 50 | K | H | 34.63 | 0
19547 | 23.07 | 612 | 0.187 | 115 | 99.61 | 50 | P | N | 34.47 | 0
19548 | 17.38 | 461 | 0.256 | 118 | 77.27 | 50 | K | H | 35.9 | 0
19549 | 22.7 | 602 | 0.192 | 116 | 99.17 | 50 | P | N | 34.73 | 0
19550 | 30.24 | 802 | 0.26 | 209 | 237.79 | 100 | N | W | 19.25 | 0
19551 | 30.64 | 813 | 0.284 | 231 | 266.58 | 100 | N | W | 17.85 | 0
19552 | 17.08 | 453 | 0.222 | 100 | 64.69 | 25 | K | H | 32.81 | 0
19553 | 29.98 | 795 | 0.262 | 208 | 235.28 | 100 | N | W | 19.51 | 0
19554 | 30.01 | 796 | 0.224 | 178 | 201.6 | 75 | N | W | 18.37 | 0
19555 | 22.44 | 595 | 0.198 | 118 | 99.69 | 50 | P | N | 36.58 | 0
19556 | 22.51 | 597 | 0.17 | 101 | 86.04 | 25 | P | N | 35.15 | 0
19557 | 17.68 | 469 | 0.285 | 134 | 89.25 | 75 | K | H | 33.11 | 0
19558 | 29.76 | 789 | 0.233 | 184 | 206.6 | 75 | N | W | 18.42 | 0
19559 | 29.36 | 779 | 0.213 | 166 | 183.93 | 75 | N | W | 19.46 | 0
19560 | 22.42 | 595 | 0.19 | 113 | 95.72 | 50 | P | N | 34.26 | 0
19561 | 29.74 | 789 | 0.225 | 178 | 199.04 | 75 | N | W | 21.35 | 0
19562 | 30.04 | 797 | 0.244 | 195 | 220.55 | 75 | N | W | 18.6 | 0
19563 | 22.41 | 594 | 0.18 | 107 | 90.29 | 50 | P | N | 34.4 | 0
19564 | 29.68 | 787 | 0.23 | 231 | 202.25 | 75 | N | W | 20 | 1
19565 | 23.16 | 614 | 0.207 | 127 | 111.24 | 75 | P | N | 34.68 | 0
19566 | 17.04 | 452 | 0.232 | 105 | 67.32 | 25 | K | H | 35.04 | 0
19567 | 16.79 | 445 | 0.21 | 93 | 59.07 | 0 | K | H | 33.63 | 0
19568 | 17.05 | 452 | 0.252 | 114 | 73.22 | 50 | K | H | 31.97 | 0
19569 | 22.57 | 599 | 0.171 | 102 | 87.21 | 25 | P | N | 35.04 | 0
19570 | 22.94 | 608 | 0.205 | 125 | 107.91 | 50 | P | N | 34.67 | 0
19571 | 22.28 | 591 | 0.152 | 90 | 75.54 | 25 | P | N | 35.9 | 0
19572 | 17.28 | 458 | 0.243 | 111 | 72.56 | 50 | K | H | 31.89 | 0
19573 | 30.3 | 804 | 0.261 | 210 | 239.8 | 100 | N | W | 21.1 | 0
19574 | 29.74 | 789 | 0.236 | 186 | 208.71 | 75 | N | W | 20.09 | 0
19575 | 22.04 | 585 | 0.141 | 82 | 68.47 | 0 | P | N | 36.47 | 0
19576 | 22.52 | 597 | 0.163 | 97 | 82.74 | 25 | P | N | 34.7 | 0
19577 | 17.41 | 462 | 0.254 | 117 | 76.89 | 50 | K | H | 32.15 | 0
19578 | 22.98 | 610 | 0.197 | 120 | 103.96 | 50 | P | N | 35.45 | 0
19579 | 29.73 | 789 | 0.236 | 186 | 208.59 | 75 | N | W | 19.45 | 0
19580 | 22.59 | 599 | 0.189 | 113 | 96.55 | 50 | P | N | 35.33 | 0
19581 | 22.43 | 595 | 0.152 | 90 | 76.51 | 25 | P | N | 35.4 | 0
19582 | 17.8 | 472 | 0.255 | 121 | 80.88 | 50 | K | H | 30.76 | 0
19583 | 22.6 | 599 | 0.153 | 119 | 77.89 | 25 | P | N | 37.06 | 0
19584 | 22.6 | 599 | 0.183 | 110 | 93.7 | 50 | P | N | 33.23 | 0
19585 | 29.55 | 784 | 0.216 | 169 | 188.22 | 75 | N | W | 18.61 | 0
19586 | 29.86 | 792 | 0.216 | 171 | 192.72 | 75 | N | W | 18.52 | 0
19587 | 30.09 | 798 | 0.244 | 195 | 220.75 | 75 | N | W | 19.02 | 0
19588 | 29.63 | 786 | 0.215 | 169 | 188.73 | 75 | N | W | 18.04 | 0
19589 | 17.01 | 451 | 0.226 | 102 | 65.47 | 25 | K | H | 33.25 | 0
19590 | 22 | 584 | 0.148 | 86 | 71.68 | 0 | P | N | 34.71 | 0
19591 | 30.04 | 797 | 0.247 | 197 | 222.79 | 75 | N | W | 17.94 | 0
19592 | 30.01 | 796 | 0.247 | 197 | 222.89 | 75 | N | W | 20.18 | 0
19593 | 17.44 | 463 | 0.26 | 121 | 79.25 | 50 | K | H | 33.35 | 0
19594 | 22.81 | 605 | 0.203 | 123 | 105.7 | 50 | P | N | 34.73 | 0
19595 | 22.55 | 598 | 0.165 | 99 | 84.16 | 25 | P | N | 34.22 | 0
19596 | 30.64 | 813 | 0.288 | 234 | 270.61 | 100 | N | W | 20.64 | 0
19597 | 17.02 | 451 | 0.223 | 101 | 64.64 | 25 | K | H | 30.77 | 0
19598 | 30.02 | 796 | 0.229 | 183 | 206.78 | 75 | N | W | 19.39 | 0
19599 | 17.78 | 472 | 0.282 | 133 | 89.26 | 75 | K | H | 33.63 | 0
19600 | 22.7 | 602 | 0.182 | 109 | 93.53 | 50 | P | N | 35.06 | 0
19601 | 30 | 796 | 0.235 | 187 | 211.29 | 75 | N | W | 21.6 | 0
19602 | 22.82 | 605 | 0.192 | 116 | 100.15 | 50 | P | N | 35.44 | 0
19603 | 17.2 | 456 | 0.235 | 107 | 69.57 | 25 | K | H | 32.46 | 0
19604 | 17.49 | 464 | 0.267 | 124 | 81.67 | 50 | K | H | 34.4 | 0
19605 | 17.55 | 465 | 0.259 | 120 | 79.69 | 50 | K | H | 33.84 | 0
19606 | 29.73 | 789 | 0.23 | 181 | 203.3 | 75 | N | W | 20.99 | 0
19607 | 30.15 | 800 | 0.263 | 210 | 238.86 | 100 | N | W | 19.12 | 0
19608 | 22.64 | 601 | 0.162 | 126 | 82.9 | 25 | P | N | 34.83 | 1
19609 | 22.61 | 600 | 0.181 | 108 | 92.39 | 50 | P | N | 35.69 | 0
19610 | 29.53 | 783 | 0.225 | 176 | 196.32 | 75 | N | W | 19.39 | 0
19611 | 17.81 | 473 | 0.263 | 124 | 83.41 | 50 | K | H | 31.46 | 0
19612 | 17.31 | 459 | 0.239 | 110 | 71.66 | 50 | K | H | 32.56 | 0
19613 | 17.44 | 462 | 0.251 | 116 | 76.42 | 50 | K | H | 31.6 | 0
19614 | 17.76 | 471 | 0.271 | 127 | 85.37 | 50 | K | H | 32.67 | 0
19615 | 17.26 | 458 | 0.253 | 116 | 75.42 | 50 | K | H | 33.1 | 0
19616 | 29.9 | 793 | 0.239 | 189 | 213.48 | 75 | N | W | 17.59 | 0
19617 | 16.83 | 447 | 0.23 | 103 | 65.23 | 25 | K | H | 32.19 | 0
19618 | 17.03 | 452 | 0.228 | 103 | 66.23 | 25 | K | H | 32.87 | 0
19619 | 22.2 | 589 | 0.177 | 104 | 87.44 | 50 | P | N | 35.73 | 0
19620 | 17.35 | 460 | 0.238 | 110 | 71.76 | 50 | K | H | 32.17 | 0
19621 | 17.7 | 469 | 0.273 | 128 | 85.56 | 50 | K | H | 32.45 | 0
19622 | 22.4 | 594 | 0.186 | 111 | 93.41 | 50 | P | N | 36.52 | 0
19623 | 29.52 | 783 | 0.227 | 177 | 197.44 | 75 | N | W | 19.98 | 0
19624 | 22.63 | 600 | 0.179 | 108 | 91.84 | 50 | P | N | 35.91 | 0
19625 | 22.49 | 597 | 0.182 | 109 | 92.14 | 50 | P | N | 36.44 | 0
19626 | 30.43 | 807 | 0.273 | 220 | 252.28 | 100 | N | W | 20.18 | 0
19627 | 22.49 | 597 | 0.185 | 110 | 93.44 | 50 | P | N | 35.69 | 0
19628 | 17.3 | 459 | 0.252 | 116 | 75.35 | 50 | K | H | 32.86 | 0
19629 | 22.5 | 597 | 0.175 | 105 | 88.68 | 50 | P | N | 36.62 | 0
19630 | 22.98 | 610 | 0.203 | 124 | 107.22 | 50 | P | N | 33.8 | 0
19631 | 30.56 | 811 | 0.282 | 228 | 263.03 | 100 | N | W | 19.58 | 0
19632 | 22.56 | 598 | 0.175 | 105 | 89.12 | 50 | P | N | 34.31 | 0
19633 | 17.38 | 461 | 0.24 | 111 | 72.47 | 50 | K | H | 32.97 | 0
19634 | 22.17 | 588 | 0.183 | 107 | 89.84 | 50 | P | N | 33.53 | 0
19635 | 22.98 | 610 | 0.201 | 123 | 106.23 | 50 | P | N | 34.92 | 0
19636 | 22.05 | 585 | 0.159 | 93 | 77.4 | 25 | P | N | 34.53 | 0
19637 | 22.35 | 593 | 0.156 | 92 | 77.71 | 25 | P | N | 34.94 | 0
19638 | 17.15 | 455 | 0.255 | 116 | 74.93 | 50 | K | H | 33.58 | 0
19639 | 17.31 | 459 | 0.238 | 109 | 71.42 | 50 | K | H | 33.01 | 0
19640 | 17.64 | 468 | 0.264 | 123 | 82.11 | 50 | K | H | 31.24 | 0
19641 | 30.17 | 800 | 0.247 | 198 | 225.11 | 75 | N | W | 20 | 0
19642 | 30.18 | 800 | 0.277 | 222 | 252.46 | 100 | N | W | 19.66 | 0
19643 | 16.92 | 449 | 0.212 | 95 | 60.64 | 25 | K | H | 34 | 0
19644 | 17.08 | 453 | 0.251 | 114 | 73.12 | 50 | K | H | 31.3 | 0
19645 | 17.47 | 463 | 0.248 | 115 | 75.57 | 50 | K | H | 31.89 | 0
19646 | 22.75 | 603 | 0.199 | 120 | 103.22 | 50 | P | N | 35.69 | 0
19647 | 17.82 | 473 | 0.283 | 134 | 89.78 | 75 | K | H | 31.92 | 0
19648 | 29.61 | 786 | 0.252 | 198 | 221.34 | 75 | N | W | 21.02 | 0
19649 | 30.04 | 797 | 0.245 | 195 | 221.29 | 75 | N | W | 20.23 | 0
19650 | 22.55 | 598 | 0.19 | 114 | 96.72 | 50 | P | N | 36.34 | 0
19651 | 30.06 | 797 | 0.244 | 194 | 220.3 | 75 | N | W | 20.1 | 0
19652 | 22.84 | 606 | 0.198 | 120 | 103.08 | 50 | P | N | 34.92 | 0
19653 | 22.28 | 591 | 0.17 | 100 | 84.4 | 25 | P | N | 34.65 | 0
19654 | 30.31 | 804 | 0.267 | 215 | 245.2 | 100 | N | W | 21 | 0
19655 | 17.5 | 464 | 0.248 | 115 | 76.01 | 50 | K | H | 32.52 | 0
19656 | 22.35 | 593 | 0.169 | 100 | 84.6 | 25 | P | N | 35.99 | 0
19657 | 29.86 | 792 | 0.254 | 201 | 226.58 | 75 | N | W | 19.56 | 0
19658 | 29.98 | 795 | 0.238 | 189 | 214.08 | 75 | N | W | 18.39 | 0
19659 | 29.83 | 791 | 0.242 | 191 | 215.05 | 75 | N | W | 21.16 | 0
19660 | 17.17 | 455 | 0.256 | 116 | 75.34 | 50 | K | H | 33.45 | 0
19661 | 30.48 | 809 | 0.257 | 208 | 239.03 | 100 | N | W | 20.55 | 0
19662 | 22.64 | 600 | 0.18 | 108 | 92.22 | 50 | P | N | 36.92 | 0
19663 | 16.98 | 450 | 0.227 | 102 | 65.4 | 25 | K | H | 31.56 | 0
19664 | 22.39 | 594 | 0.174 | 103 | 87.21 | 50 | P | N | 35.96 | 0
19665 | 17.15 | 455 | 0.23 | 105 | 67.58 | 25 | K | H | 32.55 | 0
19666 | 22.68 | 602 | 0.188 | 113 | 96.89 | 50 | P | N | 33.65 | 0
19667 | 30.11 | 799 | 0.255 | 204 | 231.08 | 100 | N | W | 21.15 | 0
19668 | 22.12 | 587 | 0.174 | 102 | 85.19 | 25 | P | N | 34.76 | 0
19669 | 22.53 | 598 | 0.182 | 109 | 92.17 | 50 | P | N | 34.91 | 0
19670 | 22.15 | 587 | 0.154 | 90 | 75.55 | 25 | P | N | 34.71 | 0
19671 | 22.61 | 600 | 0.19 | 114 | 97.33 | 50 | P | N | 33.04 | 0
19672 | 22.63 | 600 | 0.182 | 109 | 93.19 | 50 | P | N | 35.7 | 0
19673 | 22.45 | 596 | 0.159 | 95 | 80.34 | 25 | P | N | 34.06 | 0
19674 | 22.55 | 598 | 0.169 | 101 | 85.79 | 25 | P | N | 35.28 | 0
19675 | 22.55 | 598 | 0.192 | 115 | 97.47 | 50 | P | N | 33.9 | 0
19676 | 22.53 | 598 | 0.206 | 123 | 104.64 | 50 | P | N | 35.86 | 0
19677 | 22.92 | 608 | 0.227 | 138 | 118.97 | 75 | P | N | 35.03 | 0
19678 | 17.48 | 464 | 0.247 | 115 | 75.47 | 50 | K | H | 32.14 | 0
19679 | 23.09 | 613 | 0.192 | 117 | 102.13 | 50 | P | N | 34.86 | 0
19680 | 17.17 | 455 | 0.236 | 108 | 69.63 | 25 | K | H | 33.06 | 0
19681 | 23.26 | 617 | 0.218 | 134 | 117.85 | 75 | P | N | 35.51 | 0
19682 | 29.74 | 789 | 0.205 | 162 | 181.17 | 75 | N | W | 21.07 | 0
19683 | 22.92 | 608 | 0.214 | 130 | 112.62 | 75 | P | N | 34.61 | 0
19684 | 17.45 | 463 | 0.25 | 116 | 76.17 | 50 | K | H | 30.78 | 0
19685 | 29.64 | 786 | 0.211 | 166 | 185.69 | 75 | N | W | 19.12 | 0
19686 | 30.22 | 802 | 0.25 | 200 | 227.88 | 75 | N | W | 18.66 | 0
19687 | 29.89 | 793 | 0.245 | 194 | 218.74 | 75 | N | W | 19.52 | 0
19688 | 17.46 | 463 | 0.26 | 120 | 79.23 | 50 | K | H | 31.86 | 0
19689 | 29.83 | 791 | 0.22 | 174 | 195.69 | 75 | N | W | 18.87 | 0
19690 | 17.65 | 468 | 0.274 | 128 | 85.34 | 50 | K | H | 32.17 | 0
19691 | 30.61 | 812 | 0.273 | 222 | 255.7 | 100 | N | W | 21.17 | 0
19692 | 29.76 | 789 | 0.228 | 180 | 202.19 | 75 | N | W | 19.74 | 0
19693 | 17.56 | 466 | 0.27 | 126 | 83.22 | 50 | K | H | 34.37 | 0
19694 | 17.16 | 455 | 0.242 | 110 | 71.35 | 50 | K | H | 33.63 | 0
19695 | 17.24 | 457 | 0.243 | 111 | 72.29 | 50 | K | H | 31.76 | 0
19696 | 22.45 | 596 | 0.166 | 99 | 83.52 | 25 | P | N | 35.03 | 0
19697 | 30.18 | 800 | 0.253 | 202 | 230.13 | 75 | N | W | 19.06 | 0
19698 | 17.44 | 463 | 0.253 | 117 | 77.08 | 50 | K | W | 32.6 | 1
19699 | 22.92 | 608 | 0.204 | 124 | 107.4 | 50 | P | N | 35.76 | 0
19700 | 18.21 | 483 | 0.295 | 142 | 97.79 | 75 | K | H | 32.21 | 0
19701 | 29.76 | 789 | 0.236 | 186 | 208.93 | 75 | N | W | 19.25 | 0
19702 | 17.22 | 457 | 0.24 | 110 | 71.32 | 50 | K | H | 32.42 | 0
19703 | 17.28 | 458 | 0.256 | 117 | 76.52 | 50 | K | H | 31.79 | 0
19704 | 17.33 | 460 | 0.23 | 106 | 69.18 | 25 | K | H | 32.99 | 0
19705 | 23.01 | 610 | 0.187 | 114 | 98.84 | 50 | P | N | 34.92 | 0
19706 | 17.4 | 462 | 0.259 | 119 | 78.37 | 50 | K | H | 31.79 | 0
19707 | 22.53 | 598 | 0.176 | 105 | 89.14 | 50 | P | N | 35.41 | 0
19708 | 22.64 | 601 | 0.178 | 107 | 91.04 | 50 | P | N | 35.21 | 0
19709 | 22.44 | 595 | 0.167 | 99 | 84.14 | 25 | P | N | 36.89 | 0
19710 | 30.09 | 798 | 0.263 | 210 | 238.58 | 100 | N | W | 19.56 | 0
19711 | 29.93 | 794 | 0.226 | 180 | 202.75 | 75 | N | W | 20.64 | 0
19712 | 22.33 | 592 | 0.172 | 102 | 85.63 | 25 | P | N | 34.74 | 0
19713 | 22.9 | 607 | 0.184 | 112 | 96.33 | 50 | P | N | 35.55 | 0
19714 | 30.03 | 796 | 0.233 | 186 | 210.49 | 75 | N | W | 19.6 | 0
19715 | 29.99 | 795 | 0.239 | 190 | 215.16 | 75 | N | W | 18.83 | 0
19716 | 22.88 | 607 | 0.209 | 127 | 109.61 | 75 | P | N | 35.64 | 0
19717 | 17.22 | 457 | 0.249 | 114 | 73.79 | 50 | K | H | 32.48 | 0
19718 | 29.71 | 788 | 0.223 | 176 | 196.71 | 75 | N | W | 19.21 | 0
19719 | 17.61 | 467 | 0.261 | 122 | 81.01 | 50 | K | H | 32.34 | 0
19720 | 17.11 | 454 | 0.235 | 107 | 68.93 | 25 | K | H | 33.91 | 0
19721 | 29.95 | 795 | 0.236 | 188 | 211.89 | 75 | N | W | 19.83 | 0
19722 | 17.3 | 459 | 0.229 | 105 | 68.55 | 25 | K | H | 31.02 | 0
19723 | 29.7 | 788 | 0.233 | 184 | 205.84 | 75 | N | W | 20.25 | 0
19724 | 29.95 | 795 | 0.231 | 184 | 207.58 | 75 | N | W | 20.43 | 0
19725 | 22.61 | 600 | 0.173 | 104 | 88.65 | 50 | P | N | 35.61 | 0
19726 | 30.21 | 801 | 0.246 | 197 | 224.76 | 75 | N | W | 19.48 | 0
19727 | 22.5 | 597 | 0.177 | 106 | 89.7 | 50 | P | N | 36.09 | 0
19728 | 30.31 | 804 | 0.259 | 208 | 237.65 | 100 | N | W | 20.02 | 0
19729 | 17.39 | 461 | 0.25 | 115 | 75.58 | 50 | K | H | 34.01 | 0
19730 | 17.38 | 461 | 0.248 | 114 | 74.96 | 50 | K | H | 34.02 | 0
19731 | 29.7 | 788 | 0.221 | 174 | 195.11 | 75 | N | W | 17.61 | 0
19732 | 30.07 | 798 | 0.252 | 201 | 227.81 | 75 | N | W | 18.5 | 0
19733 | 17.77 | 471 | 0.265 | 125 | 83.81 | 50 | K | H | 33.65 | 0
19734 | 29.56 | 784 | 0.225 | 176 | 196.34 | 75 | N | W | 20.12 | 0
19735 | 30.02 | 796 | 0.247 | 197 | 222.96 | 75 | N | W | 18.32 | 0
19736 | 30.18 | 801 | 0.251 | 201 | 228.79 | 75 | N | W | 19.46 | 0
19737 | 17.48 | 464 | 0.266 | 124 | 81.37 | 50 | K | H | 34.4 | 0
19738 | 22.64 | 601 | 0.171 | 103 | 87.84 | 25 | P | N | 37.49 | 0
19739 | 17.13 | 454 | 0.23 | 104 | 67.48 | 25 | K | H | 32.27 | 0
19740 | 30.03 | 797 | 0.233 | 185 | 209.75 | 75 | N | W | 20.18 | 0
19741 | 22.49 | 597 | 0.178 | 106 | 90.28 | 50 | P | N | 35.72 | 0
19742 | 17 | 451 | 0.222 | 100 | 64.25 | 25 | K | H | 32.3 | 0
19743 | 22.94 | 608 | 0.194 | 118 | 101.99 | 50 | P | N | 34.46 | 0
19744 | 29.83 | 791 | 0.251 | 199 | 223.58 | 75 | N | W | 19.9 | 0
19745 | 30.13 | 799 | 0.236 | 189 | 214.38 | 75 | N | W | 19.81 | 0
19746 | 22.6 | 599 | 0.181 | 108 | 92.4 | 50 | P | H | 32.57 | 1
19747 | 30.21 | 801 | 0.243 | 195 | 221.92 | 75 | N | W | 20.68 | 0
19748 | 22.88 | 607 | 0.191 | 116 | 100.02 | 50 | P | N | 36.04 | 0
19749 | 22.95 | 609 | 0.211 | 129 | 111.38 | 75 | P | N | 35.33 | 0
19750 | 30.53 | 810 | 0.296 | 239 | 275.61 | 100 | N | W | 19.69 | 0
19751 | 17.1 | 454 | 0.232 | 105 | 67.79 | 25 | K | H | 32.53 | 0
19752 | 30 | 796 | 0.247 | 196 | 222.12 | 75 | N | W | 19.2 | 0
19753 | 22.49 | 597 | 0.163 | 97 | 82.38 | 25 | P | N | 36.21 | 0
19754 | 22.77 | 604 | 0.2 | 121 | 103.58 | 50 | P | N | 34.49 | 0
19755 | 22.79 | 605 | 0.166 | 100 | 86.18 | 25 | P | N | 35.2 | 0
19756 | 17.45 | 463 | 0.261 | 121 | 79.37 | 50 | K | H | 34.52 | 0
19757 | 29.94 | 794 | 0.225 | 179 | 201.79 | 75 | N | W | 20.45 | 0
19758 | 17.61 | 467 | 0.27 | 126 | 83.85 | 50 | K | H | 29.85 | 0
19759 | 17.71 | 470 | 0.249 | 117 | 77.96 | 50 | K | H | 32.32 | 0
19760 | 16.69 | 443 | 0.203 | 90 | 56.66 | 0 | K | H | 34.88 | 1
19761 | 22.71 | 602 | 0.188 | 113 | 96.82 | 50 | P | N | 33.7 | 0
19762 | 29.6 | 785 | 0.216 | 170 | 189.42 | 75 | N | W | 17.05 | 0
19763 | 17.6 | 467 | 0.25 | 117 | 77.43 | 50 | K | H | 31.96 | 0
19764 | 23.07 | 612 | 0.208 | 127 | 110.79 | 75 | P | N | 35.18 | 0
19765 | 17.02 | 452 | 0.237 | 107 | 68.77 | 25 | K | H | 31.43 | 0
19766 | 23.01 | 610 | 0.194 | 119 | 102.84 | 50 | P | N | 33.88 | 0
19767 | 22.6 | 599 | 0.178 | 107 | 90.77 | 50 | P | N | 35.26 | 0
19768 | 22.63 | 600 | 0.199 | 119 | 101.83 | 50 | P | N | 33.83 | 0
19769 | 23.15 | 614 | 0.214 | 131 | 114.52 | 75 | P | N | 35.71 | 0
19770 | 16.93 | 449 | 0.229 | 103 | 65.6 | 25 | K | H | 32.27 | 0
19771 | 23.29 | 618 | 0.208 | 129 | 112.86 | 75 | P | N | 34.62 | 0
19772 | 17.62 | 467 | 0.275 | 128 | 85.31 | 50 | K | H | 30.8 | 0
19773 | 17.73 | 470 | 0.281 | 132 | 88.45 | 75 | K | H | 32.18 | 0
19774 | 16.84 | 447 | 0.225 | 101 | 63.92 | 25 | K | H | 31.92 | 0
19775 | 17.24 | 457 | 0.256 | 117 | 76.12 | 50 | K | H | 34.46 | 0
19776 | 22.87 | 607 | 0.188 | 114 | 98.35 | 50 | P | N | 35.35 | 0
19777 | 23.05 | 612 | 0.207 | 127 | 110.12 | 75 | P | N | 33.05 | 0
19778 | 22.78 | 604 | 0.193 | 117 | 100.07 | 50 | P | N | 35.88 | 0
19779 | 17.6 | 467 | 0.245 | 115 | 75.96 | 50 | K | H | 31.79 | 0
19780 | 22.44 | 595 | 0.182 | 108 | 91.42 | 50 | P | N | 36.31 | 0
19781 | 17.34 | 460 | 0.244 | 112 | 73.25 | 50 | K | H | 31.98 | 0
19782 | 30.2 | 801 | 0.251 | 201 | 228.69 | 75 | N | W | 20.26 | 0
19783 | 29.91 | 793 | 0.221 | 176 | 197.96 | 75 | N | W | 19.37 | 0
19784 | 29.63 | 786 | 0.21 | 165 | 184.26 | 75 | N | W | 19.23 | 0
19785 | 22.73 | 603 | 0.191 | 115 | 98.42 | 50 | P | N | 33.41 | 0
19786 | 17.67 | 469 | 0.27 | 127 | 84.37 | 50 | K | H | 31.73 | 0
19787 | 17.53 | 465 | 0.257 | 120 | 79.08 | 50 | K | H | 33.87 | 0
19788 | 17.5 | 464 | 0.286 | 133 | 87.65 | 75 | K | H | 32.1 | 0
19789 | 22.44 | 595 | 0.159 | 94 | 79.92 | 25 | P | N | 34.51 | 0
19790 | 17.06 | 453 | 0.227 | 103 | 65.97 | 25 | K | H | 32.73 | 0
19791 | 29.85 | 792 | 0.255 | 202 | 226.97 | 75 | N | W | 18.48 | 0
19792 | 22.29 | 591 | 0.163 | 96 | 80.97 | 25 | P | N | 35.2 | 0
19793 | 22.57 | 599 | 0.196 | 117 | 99.7 | 50 | P | N | 33.6 | 0
19794 | 18.39 | 488 | 0.302 | 147 | 102.13 | 75 | K | H | 33.03 | 0
19795 | 17.33 | 460 | 0.232 | 107 | 69.78 | 25 | K | N | 33.03 | 1
19796 | 30.56 | 811 | 0.276 | 223 | 257.43 | 100 | N | W | 19.07 | 0
19797 | 29.79 | 790 | 0.234 | 185 | 207.82 | 75 | N | W | 20.73 | 0
19798 | 29.58 | 785 | 0.206 | 162 | 180.31 | 75 | N | W | 19.78 | 0
19799 | 22.18 | 588 | 0.175 | 103 | 86.13 | 25 | P | W | 34.69 | 1
19800 | 22.74 | 603 | 0.185 | 111 | 95.52 | 50 | P | N | 35.62 | 0
19801 | 22.78 | 604 | 0.186 | 112 | 96.58 | 50 | P | N | 35.44 | 0
19802 | 30.62 | 812 | 0.292 | 237 | 273.39 | 100 | N | W | 18.54 | 0
19803 | 22.58 | 599 | 0.164 | 98 | 83.68 | 25 | P | N | 36.08 | 0
19804 | 30.13 | 799 | 0.229 | 183 | 208.17 | 75 | N | W | 19.56 | 0
19805 | 22.03 | 584 | 0.139 | 81 | 67.46 | 0 | P | N | 36.85 | 0
19806 | 29.94 | 794 | 0.228 | 181 | 204.64 | 75 | N | W | 20.84 | 0
19807 | 23.01 | 610 | 0.216 | 132 | 114.14 | 75 | P | N | 35.29 | 0
19808 | 22.78 | 604 | 0.193 | 117 | 100.1 | 50 | P | N | 35.06 | 0
19809 | 16.98 | 450 | 0.23 | 103 | 66.23 | 25 | K | H | 33.72 | 0
19810 | 17.34 | 460 | 0.253 | 117 | 76.19 | 50 | K | H | 33.46 | 0
19811 | 17.57 | 466 | 0.254 | 118 | 78.45 | 50 | K | H | 33.06 | 0
19812 | 29.92 | 794 | 0.242 | 192 | 216.92 | 75 | N | W | 20.12 | 0
19813 | 17.83 | 473 | 0.271 | 128 | 86.32 | 50 | K | H | 32.37 | 0
19814 | 17.55 | 465 | 0.253 | 118 | 77.88 | 50 | K | H | 33.55 | 0
19815 | 17.09 | 453 | 0.245 | 111 | 71.71 | 50 | K | H | 32.68 | 0
19816 | 16.94 | 449 | 0.197 | 89 | 56.63 | 0 | K | H | 33.7 | 0
19817 | 17.6 | 467 | 0.244 | 114 | 75.51 | 50 | K | H | 31.89 | 0
19818 | 30.23 | 802 | 0.254 | 204 | 232.44 | 100 | N | W | 22.48 | 0
19819 | 22.83 | 606 | 0.201 | 122 | 104.62 | 50 | P | N | 34.82 | 0
19820 | 17.59 | 467 | 0.266 | 124 | 82.21 | 50 | K | H | 31.49 | 0
19821 | 30.06 | 797 | 0.244 | 195 | 220.56 | 75 | N | W | 18.16 | 0
19822 | 17.03 | 452 | 0.225 | 132 | 65.34 | 25 | K | H | 32.04 | 1
19823 | 17.3 | 459 | 0.229 | 105 | 68.59 | 25 | K | H | 32.94 | 0
19824 | 17.28 | 458 | 0.227 | 104 | 67.68 | 25 | K | H | 31.71 | 0
19825 | 23.03 | 611 | 0.194 | 118 | 102.88 | 50 | P | N | 35.26 | 0
19826 | 17.16 | 455 | 0.238 | 109 | 70.21 | 50 | K | H | 31.99 | 0
19827 | 17 | 451 | 0.226 | 102 | 65.16 | 25 | K | H | 33.13 | 0
19828 | 22.61 | 600 | 0.173 | 104 | 88.43 | 50 | P | N | 33.74 | 0
19829 | 17.59 | 467 | 0.256 | 119 | 79.07 | 50 | K | H | 32.51 | 0
19830 | 17.43 | 462 | 0.259 | 120 | 78.58 | 50 | K | H | 32.26 | 0
19831 | 22.57 | 599 | 0.187 | 112 | 95.39 | 50 | P | N | 35.46 | 0
19832 | 22.45 | 595 | 0.18 | 107 | 90.62 | 50 | P | N | 34.3 | 0
19833 | 22.44 | 595 | 0.172 | 103 | 86.84 | 25 | P | N | 35.99 | 0
19834 | 30.04 | 797 | 0.233 | 185 | 210.01 | 75 | N | W | 21.35 | 0
19835 | 18.03 | 478 | 0.284 | 136 | 92.45 | 75 | K | H | 32.83 | 0
19836 | 29.69 | 788 | 0.22 | 173 | 193.6 | 75 | N | W | 20.57 | 0
19837 | 22.34 | 592 | 0.168 | 100 | 83.86 | 25 | P | N | 33.72 | 0
19838 | 17.74 | 471 | 0.272 | 128 | 85.74 | 50 | K | H | 34.06 | 0
19839 | 22.33 | 592 | 0.162 | 96 | 80.98 | 25 | P | N | 35.08 | 0
19840 | 29.86 | 792 | 0.202 | 160 | 180.54 | 75 | N | W | 18.25 | 0
19841 | 23.01 | 610 | 0.198 | 121 | 104.65 | 50 | P | N | 33.63 | 0
19842 | 17.43 | 462 | 0.249 | 115 | 75.54 | 50 | K | H | 33.04 | 0
19843 | 17.11 | 454 | 0.243 | 110 | 71.23 | 50 | K | H | 31.66 | 0
19844 | 22.43 | 595 | 0.181 | 108 | 91.17 | 50 | P | N | 34.1 | 0
19845 | 30.4 | 806 | 0.242 | 195 | 224.04 | 75 | N | W | 19 | 0
19846 | 22.7 | 602 | 0.187 | 112 | 96.15 | 50 | P | N | 32.31 | 0
19847 | 22.01 | 584 | 0.155 | 91 | 75.14 | 25 | P | N | 35.46 | 0
19848 | 30.2 | 801 | 0.26 | 208 | 236.95 | 100 | N | W | 19.38 | 0
19849 | 22.83 | 606 | 0.184 | 111 | 95.96 | 50 | P | N | 36.74 | 0
19850 | 16.82 | 446 | 0.214 | 95 | 60.46 | 25 | K | H | 32.43 | 0
19851 | 17.63 | 468 | 0.281 | 132 | 87.42 | 75 | K | H | 33.1 | 0
19852 | 29.88 | 793 | 0.25 | 198 | 223.08 | 75 | N | W | 19.28 | 0
19853 | 17.78 | 472 | 0.26 | 123 | 82.27 | 50 | K | H | 32.71 | 0
19854 | 30.12 | 799 | 0.254 | 203 | 230.39 | 100 | N | W | 20.83 | 0
19855 | 22.9 | 607 | 0.194 | 118 | 101.66 | 50 | P | N | 34.26 | 0
19856 | 29.47 | 782 | 0.209 | 163 | 181.12 | 75 | N | W | 18.87 | 0
19857 | 22.51 | 597 | 0.164 | 98 | 82.9 | 25 | P | N | 34.75 | 0
19858 | 30.2 | 801 | 0.256 | 205 | 233.08 | 100 | N | W | 20.4 | 0
19859 | 22.6 | 599 | 0.195 | 117 | 99.64 | 50 | P | N | 34.13 | 0
19860 | 17.51 | 464 | 0.262 | 122 | 80.45 | 50 | K | H | 33.89 | 0
19861 | 22.67 | 601 | 0.194 | 116 | 99.47 | 50 | P | N | 34.76 | 0
19862 | 22.7 | 602 | 0.19 | 114 | 97.94 | 50 | P | N | 35.22 | 0
19863 | 29.85 | 792 | 0.244 | 193 | 217.7 | 75 | N | W | 19.56 | 0
19864 | 17.04 | 452 | 0.247 | 112 | 71.84 | 50 | K | H | 32.59 | 0
19865 | 30.09 | 798 | 0.248 | 198 | 224.62 | 75 | N | W | 19.15 | 0
19866 | 30.25 | 802 | 0.268 | 215 | 245.21 | 100 | N | H | 19.46 | 1
19867 | 22.09 | 586 | 0.144 | 84 | 70.05 | 0 | P | N | 34.95 | 0
19868 | 29.98 | 795 | 0.259 | 206 | 233.04 | 100 | N | W | 20.32 | 0
19869 | 17.8 | 472 | 0.282 | 133 | 89.3 | 75 | K | H | 31.96 | 0
19870 | 30.24 | 802 | 0.254 | 204 | 232.31 | 100 | N | W | 20.62 | 0
19871 | 29.53 | 783 | 0.214 | 168 | 186.95 | 75 | N | W | 20.85 | 0
19872 | 29.71 | 788 | 0.229 | 180 | 202 | 75 | N | W | 20.64 | 0
19873 | 17.26 | 458 | 0.266 | 122 | 79.28 | 50 | K | H | 34.27 | 0
19874 | 23.19 | 615 | 0.217 | 134 | 116.89 | 75 | P | N | 35 | 0
19875 | 29.44 | 781 | 0.21 | 210 | 182.09 | 75 | N | W | 18.81 | 1
19876 | 30.32 | 804 | 0.261 | 210 | 240.1 | 100 | N | W | 18.95 | 0
19877 | 30.28 | 803 | 0.281 | 226 | 257.87 | 100 | N | W | 19.38 | 0
19878 | 17.48 | 464 | 0.246 | 114 | 75.22 | 50 | K | H | 32.7 | 0
19879 | 22.69 | 602 | 0.188 | 113 | 96.84 | 50 | P | N | 34.88 | 0
19880 | 30.01 | 796 | 0.257 | 205 | 231.74 | 100 | N | W | 20.19 | 0
19881 | 17.18 | 456 | 0.242 | 110 | 71.47 | 50 | K | H | 33.01 | 0
19882 | 29.62 | 786 | 0.225 | 227 | 197.66 | 75 | N | W | 18.71 | 1
19883 | 22.63 | 600 | 0.167 | 100 | 85.38 | 25 | P | N | 36.21 | 0
19884 | 30.09 | 798 | 0.255 | 204 | 231.17 | 100 | N | W | 16.51 | 0
19885 | 30.55 | 810 | 0.287 | 232 | 267.44 | 100 | N | W | 17.82 | 0
19886 | 22.57 | 599 | 0.175 | 105 | 89.17 | 50 | P | N | 34.85 | 0
19887 | 29.76 | 789 | 0.232 | 183 | 205.18 | 75 | N | W | 20.65 | 0
19888 | 29.66 | 787 | 0.243 | 191 | 214.11 | 75 | N | W | 19.59 | 0
19889 | 17.71 | 470 | 0.274 | 128 | 85.77 | 50 | K | H | 32.73 | 0
19890 | 22.97 | 609 | 0.185 | 113 | 97.79 | 50 | P | N | 35.11 | 0
19891 | 22.93 | 608 | 0.186 | 113 | 97.92 | 50 | P | N | 35.92 | 0
19892 | 30.15 | 800 | 0.233 | 187 | 212 | 75 | N | W | 20.56 | 0
19893 | 17.38 | 461 | 0.259 | 119 | 78.26 | 50 | K | H | 32.21 | 0
19894 | 22.85 | 606 | 0.173 | 105 | 90.16 | 50 | P | N | 35.58 | 0
19895 | 23.48 | 623 | 0.21 | 131 | 115.72 | 75 | P | N | 34.36 | 0
19896 | 29.3 | 777 | 0.209 | 163 | 179.77 | 75 | N | W | 20.64 | 0
19897 | 22.6 | 599 | 0.172 | 103 | 87.73 | 25 | P | N | 35.15 | 0
19898 | 30.32 | 804 | 0.281 | 226 | 258.5 | 100 | N | W | 17.72 | 0
19899 | 29.45 | 781 | 0.194 | 194 | 168.28 | 75 | N | W | 19.67 | 0
19900 | 17.57 | 466 | 0.257 | 120 | 79.42 | 50 | K | H | 32.68 | 0
19901 | 29.89 | 793 | 0.242 | 191 | 215.74 | 75 | N | W | 21.22 | 0
19902 | 30.27 | 803 | 0.26 | 209 | 238.15 | 100 | N | W | 19.15 | 0
19903 | 22.84 | 606 | 0.219 | 133 | 114.15 | 75 | P | N | 35.07 | 0
19904 | 29.17 | 774 | 0.183 | 182 | 156.1 | 75 | N | W | 18.74 | 0
19905 | 17.61 | 467 | 0.254 | 119 | 78.68 | 50 | K | H | 32.15 | 0
19906 | 29.95 | 794 | 0.242 | 192 | 216.74 | 75 | N | W | 19 | 0
19907 | 17.23 | 457 | 0.251 | 115 | 74.49 | 50 | K | H | 32.61 | 0
19908 | 30.32 | 804 | 0.272 | 219 | 250.35 | 100 | N | W | 19.62 | 0
19909 | 22.85 | 606 | 0.214 | 130 | 111.66 | 75 | P | N | 32.84 | 0
19910 | 22.68 | 601 | 0.185 | 111 | 95.19 | 50 | P | N | 34.63 | 0
19911 | 17.3 | 459 | 0.242 | 111 | 72.44 | 50 | K | H | 33.64 | 0
19912 | 17.37 | 461 | 0.257 | 118 | 77.4 | 50 | K | H | 32.84 | 0
19913 | 17.58 | 466 | 0.265 | 124 | 81.95 | 50 | K | H | 32.21 | 0
19914 | 30.77 | 816 | 0.282 | 230 | 267.13 | 100 | N | W | 19.67 | 0
19915 | 30.11 | 799 | 0.257 | 205 | 233.16 | 100 | N | W | 20.4 | 0
19916 | 16.88 | 448 | 0.234 | 105 | 66.72 | 25 | K | H | 34.35 | 0
19917 | 22.4 | 594 | 0.172 | 102 | 86.09 | 25 | P | N | 34.46 | 0
19918 | 30.5 | 809 | 0.268 | 217 | 249.66 | 100 | N | W | 20.11 | 0
19919 | 30.53 | 810 | 0.265 | 214 | 246.61 | 100 | N | W | 18.83 | 0
19920 | 17.35 | 460 | 0.241 | 111 | 72.38 | 50 | K | H | 33.68 | 0
19921 | 22.82 | 605 | 0.185 | 112 | 96.14 | 50 | P | N | 36.7 | 0
19922 | 17.38 | 461 | 0.25 | 115 | 75.48 | 50 | K | H | 34.64 | 0
19923 | 17.54 | 465 | 0.263 | 123 | 81.03 | 50 | K | H | 33.4 | 0
19924 | 22.59 | 599 | 0.166 | 129 | 84.66 | 25 | P | N | 34.89 | 1
19925 | 17.37 | 461 | 0.251 | 116 | 75.78 | 50 | K | H | 31.87 | 0
19926 | 17.11 | 454 | 0.221 | 100 | 64.61 | 25 | K | H | 32.26 | 0
19927 | 17.67 | 469 | 0.277 | 130 | 86.39 | 50 | K | H | 32.13 | 0
19928 | 22.21 | 589 | 0.157 | 93 | 77.58 | 25 | P | N | 34.61 | 0
19929 | 17.69 | 469 | 0.267 | 125 | 83.41 | 50 | K | H | 33.25 | 0
19930 | 17.39 | 461 | 0.256 | 118 | 77.6 | 50 | K | H | 33.08 | 0
19931 | 17.66 | 468 | 0.251 | 117 | 78.17 | 50 | K | H | 33.81 | 0
19932 | 17.98 | 477 | 0.308 | 147 | 99.53 | 75 | K | H | 33.06 | 0
19933 | 17.73 | 470 | 0.259 | 122 | 81.38 | 50 | K | H | 31.94 | 0
19934 | 29.85 | 792 | 0.236 | 187 | 210.18 | 75 | N | W | 19.5 | 0
19935 | 29.97 | 795 | 0.235 | 187 | 211.2 | 75 | N | W | 21.56 | 0
19936 | 22.7 | 602 | 0.193 | 116 | 99.44 | 50 | P | N | 35.17 | 0
19937 | 30.04 | 797 | 0.249 | 198 | 224.68 | 75 | N | W | 19.6 | 0
19938 | 22.89 | 607 | 0.185 | 112 | 96.83 | 50 | P | N | 33.22 | 0
19939 | 22.48 | 596 | 0.169 | 101 | 85.3 | 25 | P | N | 35.1 | 0
19940 | 30.6 | 812 | 0.294 | 239 | 275.3 | 100 | N | W | 19.88 | 0
19941 | 29.98 | 795 | 0.236 | 188 | 212.01 | 75 | N | W | 19.15 | 0
19942 | 22.89 | 607 | 0.208 | 126 | 108.77 | 75 | P | N | 35.58 | 0
19943 | 30.43 | 807 | 0.272 | 220 | 252.15 | 100 | N | W | 20.41 | 0
19944 | 30.16 | 800 | 0.243 | 194 | 220.84 | 75 | N | W | 20.75 | 0
19945 | 30.24 | 802 | 0.275 | 220 | 251.24 | 100 | N | W | 19.17 | 0
19946 | 17.58 | 466 | 0.247 | 115 | 76.24 | 50 | K | H | 32.01 | 0
19947 | 17.1 | 454 | 0.23 | 104 | 67.35 | 25 | K | H | 31.04 | 0
19948 | 30.47 | 808 | 0.26 | 210 | 241.77 | 100 | N | W | 19.19 | 0
19949 | 30.01 | 796 | 0.242 | 192 | 217.76 | 75 | N | W | 19.7 | 0
19950 | 17.31 | 459 | 0.244 | 112 | 73.02 | 50 | K | H | 34.1 | 0
19951 | 17.54 | 465 | 0.276 | 128 | 84.84 | 50 | K | H | 32.71 | 0
19952 | 29.94 | 794 | 0.233 | 185 | 208.97 | 75 | N | W | 19.69 | 0
19953 | 30.06 | 797 | 0.248 | 198 | 224.36 | 75 | N | W | 19.12 | 0
19954 | 17.21 | 456 | 0.248 | 113 | 73.42 | 50 | K | H | 33.26 | 0
19955 | 17.84 | 473 | 0.273 | 129 | 86.9 | 50 | K | H | 33.49 | 0
19956 | 17.16 | 455 | 0.213 | 97 | 62.81 | 25 | K | H | 33.13 | 0
19957 | 22.81 | 605 | 0.186 | 113 | 96.99 | 50 | P | N | 33.48 | 0
19958 | 23.02 | 611 | 0.205 | 125 | 108.6 | 75 | P | N | 35.67 | 0
19959 | 22.7 | 602 | 0.186 | 112 | 95.84 | 50 | P | N | 33.98 | 0
19960 | 29.51 | 783 | 0.227 | 227 | 197.37 | 75 | N | W | 19.88 | 1
19961 | 17.42 | 462 | 0.246 | 114 | 74.65 | 50 | K | H | 33.01 | 0
19962 | 17.54 | 465 | 0.241 | 112 | 74.23 | 50 | K | H | 33.1 | 0
19963 | 22.32 | 592 | 0.145 | 112 | 72.21 | 0 | P | N | 36.46 | 0
19964 | 23.24 | 616 | 0.209 | 129 | 112.8 | 75 | P | N | 34.21 | 0
19965 | 29.94 | 794 | 0.23 | 183 | 206.39 | 75 | N | W | 21.06 | 0
19966 | 30.14 | 799 | 0.266 | 212 | 241.41 | 100 | N | W | 21.24 | 0
19967 | 29.99 | 796 | 0.234 | 186 | 210.22 | 75 | N | W | 20.17 | 0
19968 | 30.32 | 804 | 0.279 | 224 | 256.5 | 100 | N | H | 20 | 1
19969 | 17.52 | 465 | 0.239 | 111 | 73.41 | 50 | K | H | 32.79 | 0
19970 | 17.2 | 456 | 0.255 | 116 | 75.35 | 50 | K | H | 35.1 | 0
19971 | 17.57 | 466 | 0.255 | 119 | 78.61 | 50 | K | H | 31.71 | 0
19972 | 17.4 | 462 | 0.258 | 119 | 78.08 | 50 | K | N | 31.92 | 1
19973 | 22.62 | 600 | 0.195 | 117 | 99.6 | 50 | P | N | 36.3 | 0
19974 | 30.04 | 797 | 0.217 | 173 | 196.28 | 75 | N | W | 18.94 | 0
19975 | 29.83 | 791 | 0.212 | 167 | 188.29 | 75 | N | W | 19.29 | 0
19976 | 17.23 | 457 | 0.253 | 116 | 75.24 | 50 | K | H | 31.62 | 0
19977 | 17.34 | 460 | 0.25 | 115 | 75.04 | 50 | K | H | 35.03 | 0
19978 | 17.59 | 467 | 0.264 | 123 | 81.71 | 50 | K | H | 32.87 | 0
19979 | 30.36 | 805 | 0.249 | 200 | 229.02 | 75 | N | W | 20.31 | 0
19980 | 22.99 | 610 | 0.184 | 112 | 97.15 | 50 | P | N | 33.98 | 0
19981 | 16.88 | 448 | 0.228 | 102 | 65.08 | 25 | K | H | 32.24 | 0
19982 | 29.97 | 795 | 0.263 | 209 | 236.2 | 100 | N | W | 20.4 | 0
19983 | 30.24 | 802 | 0.247 | 198 | 225.55 | 75 | N | W | 19.97 | 0
19984 | 30.18 | 801 | 0.243 | 194 | 221.31 | 75 | N | W | 19.82 | 0
19985 | 29.4 | 780 | 0.215 | 168 | 185.9 | 75 | N | W | 19.73 | 0
19986 | 16.91 | 449 | 0.239 | 140 | 68.44 | 25 | K | H | 32.72 | 1
19987 | 22.25 | 590 | 0.156 | 120 | 77.33 | 25 | P | N | 33.56 | 0
19988 | 29.69 | 788 | 0.24 | 189 | 211.46 | 75 | N | W | 18.06 | 0
19989 | 17.29 | 459 | 0.248 | 114 | 74.24 | 50 | K | H | 34.37 | 0
19990 | 30.24 | 802 | 0.252 | 202 | 230.17 | 75 | N | W | 19.51 | 0
19991 | 30.52 | 810 | 0.279 | 226 | 259.91 | 100 | N | W | 18.8 | 0
19992 | 17.28 | 458 | 0.233 | 107 | 69.5 | 25 | K | H | 33.55 | 0
19993 | 17.43 | 462 | 0.245 | 113 | 74.51 | 50 | K | H | 34.21 | 0
19994 | 17.35 | 460 | 0.251 | 116 | 75.7 | 50 | K | H | 33.56 | 0
19995 | 30.71 | 814 | 0.256 | 209 | 241.58 | 100 | N | W | 19.19 | 0
19996 | 22.93 | 608 | 0.203 | 124 | 106.88 | 50 | P | N | 34.02 | 0
19997 | 30.4 | 806 | 0.265 | 214 | 245.36 | 100 | N | W | 19.86 | 0
19998 | 22.91 | 608 | 0.204 | 124 | 106.89 | 50 | P | N | 33.96 | 0
19999 | 22.65 | 601 | 0.184 | 110 | 94.26 | 50 | P | N | 35.86 | 0
20000 | 29.69 | 787 | 0.226 | 178 | 199.49 | 75 | N | W | 20.55 | 0